## Локальная смета
СОГЛАСОВАНО: | [9 empty] | УТВЕРЖДАЮ:
_____________________________ | [9 empty] | _____________________________
" _____ " ________________ 200_ г. | [9 empty] | "______ " _______________200_ г.
Образование
(наименование стройки)
ЛОКАЛЬНЫЙ СМЕТНЫЙ РАСЧЕТ №
(локальная смета)
на | Кабинет №94, Ремонт кабинетов, администрация
(наименование работ и затрат, наименование объекта)
Основание: чертежи №
| Сметная стоимость ___________________________________________________________ |  | ___________________________124,833 |  | тыс.руб.
| строительных работ ___________________________________________________________ |  | ___________________________________________________________92,945 |  | тыс.руб.
| монтажных работ ___________________________________________________________ |  | ___________________________________________________________12,845 |  | тыс.руб.
| Средства на оплату труда ___________________________________________________________ |  | ___________________________16,863 |  | тыс.руб.
| Сметная трудоемкость ___________________________________________________________ |  | ___________________________________________________________217,92 |  | чел.час
Составлен(а) в текущих (прогнозных) ценах по состоянию на _3кв_2008г.
№ пп | Шифр и номер позиции норматива | Наименование работ и затрат, единица измерения | Количество | Стоимость единицы, руб. |  |  | Общая стоимость, руб. |  |  |  | Затраты труда рабочих, чел.-ч, не занятых обслуживанием машин
|  |  |  | всего | эксплуатации машин | материалы | Всего | оплаты труда | эксплуатация машин | материалы
|  |  |  | оплаты труда | в т.ч. оплаты труда |  |  |  | в т.ч. оплаты труда |  | на единицу | всего
1 | 2 | 3 | 4 | 5 | 6 | 7 | 8 | 9 | 10 | 11 | 12 | 13
Раздел 1. Новый Раздел
1 | ТЕРр57-02-01 | Разборка покрытий полов: из линолеума и релина (100 м2 покрытий) НР, (83,69 руб.): 80%*0,94 от ФОТ (111,29 руб.) СП, (75,68 руб.): 68% от ФОТ (111,29 руб.) | 0.1608 | 76 71,53 | 4,47 1,16 |  | 12.22 | 11.5 | 0,72 0,19 |  | 11.39 | 1.83
2 | ТЕРр57-03-01 | Разборка плинтусов: деревянных и из пластмассовых материалов (100 м плинтусов) НР, (29,49 руб.): 80%*0,94 от ФОТ (39,22 руб.) СП, (26,67 руб.): 68% от ФОТ (39,22 руб.) | 0.174 | 23,68 23,68 |  |  | 4.12 | 4.12 |  |  | 3.77 | 0.66
3 | ТЕР11-01-021-02 | Устройство покрытий однослойных: пластичных толщиной 8 мм (100 м2 покрытия) КОЭФ. К ПОЗИЦИИ: ОЗП=1,15; ЭМ=1,25; ЗПМ=1,25; ТЗ=1,15; ТЗМ=1,25; ОЗП=1,2; ЭМ=1,2; ЗПМ=1,2; ТЗ=1,2; ТЗМ=1,2 НР, (1799 руб.): 123%*0,9 * 0,94 от ФОТ (1728,84 руб.) СП, (1102,14 руб.): 75%*0,85 от ФОТ (1728,84 руб.) | 0.1608 | 7946,2 878,85 | 755,84 250,52 | 6311.51 | 1277.75 | 141.32 | 121,54 40,28 | 1014.89 | 123.2616 | 19.82
4 | ТЕР11-01-036-02 | Устройство покрытий из пулукоммерческого линолеума (100 м2 покрытия) КОЭФ. К ПОЗИЦИИ: ОЗП=1,15; ЭМ=1,25; ЗПМ=1,25; ТЗ=1,15; ТЗМ=1,25; ОЗП=1,2; ЭМ=1,2; ЗПМ=1,2; ТЗ=1,2; ТЗМ=1,2 НР, (630,63 руб.): 123%*0,9 * 0,94 от ФОТ (606,04 руб.) СП, (386,35 руб.): 75%*0,85 от ФОТ (606,04 руб.) | 0.1608 | 6742,4 391,45 | 90,06 4,44 | 6260.89 | 1084.18 | 62.95 | 14,48 0,71 | 1006.75 | 58.512 | 9.41
5 | ТЕР11-01-040-02 | Устройство плинтусов пластиковых (100 м плинтусов) 194,55 = 598,55 - 4,00 x 101 КОЭФ. К ПОЗИЦИИ: ОЗП=1,15; ЭМ=1,25; ЗПМ=1,25; ТЗ=1,15; ТЗМ=1,25; ОЗП=1,2; ЭМ=1,2; ЗПМ=1,2; ТЗ=1,2; ТЗМ=1,2 НР, (168,3 руб.): 123%*0,9 * 0,94 от ФОТ (161,74 руб.) СП, (103,11 руб.): 75%*0,85 от ФОТ (161,74 руб.) | 0.174 | 222,88 97,64 | 4.32 | 120.92 | 38.78 | 16.99 | 0.75 | 21.04 | 12.4062 | 2.16
6 | 101-1753 | Плинтус пластиковый (м) КОЭФ. К ПОЗИЦИИ: ОЗП=1,15; ЭМ=1,25; ЗПМ=1,25; ТЗ=1,15; ТЗМ=1,25; ОЗП=1,2; ЭМ=1,2; ЗПМ=1,2; ТЗ=1,2; ТЗМ=1,2 | 17.57 | 10 |  | 10 | 175.7 |  |  | 175.7
7 | ФЕР15-01-047-15 Доп. вып.1 | Устройство подвесных потолков типа <Армстронг> по каркасу из оцинкованного профиля (100м2 поверхности облицовки) КОЭФ. К ПОЗИЦИИ: Новый коэффициент ОЗП=0,81; ЭМ=1,06; ЗПМ=0,81; МАТ=0,99 (2-й уровень); ОЗП=1,15; ЭМ=1,25; ЗПМ=1,25; ТЗ=1,15; ТЗМ=1,25 (2-й уровень); ОЗП=1,2; ЭМ=1,2; ЗПМ=1,2; ТЗ=1,2; ТЗМ=1,2 (3-й уровень) НР, (1525,82 руб.): 105%*0,9 * 0,94 от ФОТ (1717,69 руб.) СП, (803,02 руб.): 55%*0,85 от ФОТ (1717,69 руб.) | 0.1608 | 6964,21 1109,51 | 572,65 12,59 | 5282.05 | 1119.84 | 178.41 | 92,08 2,02 | 849.35 | 141.3948 | 22.74
8 | 101-2414 | панели потолочные "Армстронг" (м2) КОЭФ. К ПОЗИЦИИ: ОЗП=1,15; ЭМ=1,25; ЗПМ=1,25; ТЗ=1,15; ТЗМ=1,25; ОЗП=1,2; ЭМ=1,2; ЗПМ=1,2; ТЗ=1,2; ТЗМ=1,2 | 2.16 | -14 |  | -14 | -30.24 |  |  | -30.24
9 | ТЕРр63-05-01 | Снятие обоев: простых и улучшенных (100 м2 очищаемой поверхности) НР, (224,08 руб.): 77%*0,94 от ФОТ (309,59 руб.) СП, (154,8 руб.): 50% от ФОТ (309,59 руб.) | 0.498 | 65,31 65,31 |  |  | 32.52 | 32.52 |  |  | 10.4 | 5.18
10 | ТЕРр61-02-07 | Ремонт штукатурки внутренних стен по камню и бетону цементно-известковым раствором, площадью отдельных мест до 1 м2: толщиной слоя до 20 мм (100 м2 отремонтированной поверхности) НР, (231,03 руб.): 79%*0,94 от ФОТ (311,11 руб.) СП, (155,56 руб.): 50% от ФОТ (311,11 руб.) | 0.02 | 3054,27 1628,14 | 23,02 5,98 | 1403.11 | 61.09 | 32.56 | 0,46 0,12 | 28.07 | 228.35 | 4.57
11 | ТЕР15-04-027-05 | Третья шпатлевка при высококачественной окраске по штукатурке и сборным конструкциям, подготовленным под окраску стен (100 м2 окрашиваемой поверхности) КОЭФ. К ПОЗИЦИИ: ОЗП=1,15; ЭМ=1,25; ЗПМ=1,25; ТЗ=1,15; ТЗМ=1,25; ОЗП=1,2; ЭМ=1,2; ЗПМ=1,2; ТЗ=1,2; ТЗМ=1,2 НР, (162,11 руб.): 105%*0,9 * 0,94 от ФОТ (182,5 руб.) СП, (85,32 руб.): 55%*0,85 от ФОТ (182,5 руб.) | 0.15 | 216,41 126,90 | 4,83 0,86 | 84.68 | 32.46 | 19.04 | 0,72 0,13 | 12.7 | 16.5462 | 2.48
12 | ТЕРр61-07-01 | Ремонт штукатурки откосов внутри здания по камню и бетону цементно-известковым раствором: прямолинейных (100 м2 отремонтированной поверхности) НР, (588,75 руб.): 79%*0,94 от ФОТ (792,82 руб.) СП, (396,41 руб.): 50% от ФОТ (792,82 руб.) | 0.03 | 5610,7 2765,69 | 39,86 10,36 | 2805.15 | 168.32 | 82.97 | 1,2 0,31 | 84.15 | 383.06 | 11.49
13 | ТЕРр61-01-11 | Сплошное выравнивание штукатурки внутри здания (однослойная штукатурка) сухой растворной смесью (типа "Ветонит") толщиной до 10 мм для последующей окраски или оклейки обоями: оконных и дверных откосов плоских (100 м2 поверхности) НР, (231,88 руб.): 79%*0,94 от ФОТ (312,25 руб.) СП, (156,13 руб.): 50% от ФОТ (312,25 руб.) | 0.03 | 1346,53 1089,45 | 49,44 4,11 | 207.64 | 40.4 | 32.68 | 1,48 0,12 | 6.24 | 130.63 | 3.92
14 | 101-9541 | Сухой гипсовый монтажный клей (т) | 0.021 | 3600 |  | 3600 | 75.6 |  |  | 75.6
15 | ФЕР15-04-006-04 Доп. вып.1 | Покрытие поверхностей грунтовкой глубокого проникновения за 2 раза стен (100 м2 покрытия) КОЭФ. К ПОЗИЦИИ: Новый коэффициент ОЗП=0,81; ЭМ=1,06; ЗПМ=0,81; МАТ=0,99 (2-й уровень); ОЗП=1,15; ЭМ=1,25; ЗПМ=1,25; ТЗ=1,15; ТЗМ=1,25 (2-й уровень); ОЗП=1,2; ЭМ=1,2; ЗПМ=1,2; ТЗ=1,2; ТЗМ=1,2 (3-й уровень) НР, (762,37 руб.): 105%*0,9 * 0,94 от ФОТ (858,23 руб.) СП, (401,22 руб.): 55%*0,85 от ФОТ (858,23 руб.) | 0.498 | 585,59 180,86 | 2,69 0,17 | 402.04 | 291.62 | 90.07 | 1,34 0,08 | 200.21 | 22.5216 | 11.22
16 | ТЕР15-06-001-02 | Оклейка обоями стен (100 м2 оклеиваемой и обиваемой поверхности) 494,04 = 3 514,45 - 2 626,44 x 1,15 КОЭФ. К ПОЗИЦИИ: ОЗП=1,15; ЭМ=1,25; ЗПМ=1,25; ТЗ=1,15; ТЗМ=1,25; ОЗП=1,2; ЭМ=1,2; ЗПМ=1,2; ТЗ=1,2; ТЗМ=1,2 НР, (1996,1 руб.): 105%*0,9 * 0,94 от ФОТ (2247,1 руб.) СП, (1050,52 руб.): 55%*0,85 от ФОТ (2247,1 руб.) | 0.498 | 625,11 473,62 | 1,95 0,36 | 149.54 | 311.3 | 235.86 | 0,97 0,18 | 74.47 | 64.791 | 32.27
17 | 101-1992 | Обои структурные (100м2) КОЭФ. К ПОЗИЦИИ: ОЗП=1,15; ЭМ=1,25; ЗПМ=1,25; ТЗ=1,15; ТЗМ=1,25; ОЗП=1,2; ЭМ=1,2; ЗПМ=1,2; ТЗ=1,2; ТЗМ=1,2 | 0.5727 | 975 |  | 975 | 558.38 |  |  | 558.38
18 | ТЕР15-04-005-03 | Окраска поливинилацетатными водоэмульсионными составами улучшенная по штукатурке стен (100 м2 окрашиваемой поверхности) КОЭФ. К ПОЗИЦИИ: ОЗП=1,15; ЭМ=1,25; ЗПМ=1,25; ТЗ=1,15; ТЗМ=1,25; ОЗП=1,2; ЭМ=1,2; ЗПМ=1,2; ТЗ=1,2; ТЗМ=1,2 НР, (1816,73 руб.): 105%*0,9 * 0,94 от ФОТ (2045,18 руб.) СП, (956,12 руб.): 55%*0,85 от ФОТ (2045,18 руб.) | 0.498 | 1661,32 427,44 | 22,64 3,93 | 1211.24 | 827.34 | 212.87 | 11,27 1,96 | 603.2 | 59.202 | 29.48
19 | ФЕР10-06-038-01 Доп.вып.2 | Облицовка стен по одинарному металлическому каркасу из ПН и ПС профилей гипсоволокнистыми листами в один слой (С 665): оконным проемом (100 м2 стены за вычетом проемов) КОЭФ. К ПОЗИЦИИ: Новый коэффициент ОЗП=0,81; ЭМ=1,06; ЗПМ=0,81; МАТ=0,99 (2-й уровень); ОЗП=1,15; ЭМ=1,25; ЗПМ=1,25; ТЗ=1,15; ТЗМ=1,25 (2-й уровень); ОЗП=1,2; ЭМ=1,2; ЗПМ=1,2; ТЗ=1,2; ТЗМ=1,2 (3-й уровень) НР, (135,81 руб.): 118%*0,9 * 0,94 от ФОТ (136,04 руб.) СП, (72,85 руб.): 63%*0,85 от ФОТ (136,04 руб.) | 0.019 | 6842,58 752,30 | 25.15 | 6065.13 | 130.01 | 14.29 | 0.48 | 115.24 | 99.36 | 1.89
20 | ФЕР10-05-001-02 Доп.вып.2 | Устройство перегородок с одинарным металлическим каркасом и однослойной обшивкой с обеих сторон (С 111): с одним дверным проемом (100 м2 перегородки за вычетом проемов) КОЭФ. К ПОЗИЦИИ: Новый коэффициент ОЗП=0,81; ЭМ=1,06; ЗПМ=0,81; МАТ=0,99 (2-й уровень); ОЗП=1,15; ЭМ=1,25; ЗПМ=1,25; ТЗ=1,15; ТЗМ=1,25 (2-й уровень); ОЗП=1,2; ЭМ=1,2; ЗПМ=1,2; ТЗ=1,2; ТЗМ=1,2 (3-й уровень) НР, (102,26 руб.): 118%*0,9 * 0,94 от ФОТ (102,44 руб.) СП, (54,86 руб.): 63%*0,85 от ФОТ (102,44 руб.) | 0.01 | 8463,8 1076,21 | 52.76 | 7334.83 | 84.64 | 10.76 | 0.53 | 73.35 | 142.14 | 1.42
21 | 120-9016 | Материалы теплоизоляционные из минеральных волокон (м) КОЭФ. К ПОЗИЦИИ: ОЗП=1,15; ЭМ=1,25; ЗПМ=1,25; ТЗ=1,15; ТЗМ=1,25; ОЗП=1,2; ЭМ=1,2; ЗПМ=1,2; ТЗ=1,2; ТЗМ=1,2 | 1.03 | 26 |  | 26 | 26.78 |  |  | 26.78
22 | ТЕР20-02-002-02 | Установка решеток радиаторных площадью в свету до 1 м2 (1 решетка) КОЭФ. К ПОЗИЦИИ: ОЗП=1,15; ЭМ=1,25; ЗПМ=1,25; ТЗ=1,15; ТЗМ=1,25; ОЗП=1,2; ЭМ=1,2; ЗПМ=1,2; ТЗ=1,2; ТЗМ=1,2 НР, (184,33 руб.): 128%*0,9 * 0,94 от ФОТ (170,22 руб.) СП, (120,09 руб.): 83%*0,85 от ФОТ (170,22 руб.) | 1 | 39,72 17,73 | 14,91 0,15 | 7.08 | 39.72 | 17.73 | 14,91 0,15 | 7.08 | 2.4564 | 2.46
23 | 300-9390 | Решетки радиаторные (шт) КОЭФ. К ПОЗИЦИИ: ОЗП=1,15; ЭМ=1,25; ЗПМ=1,25; ТЗ=1,15; ТЗМ=1,25; ОЗП=1,2; ЭМ=1,2; ЗПМ=1,2; ТЗ=1,2; ТЗМ=1,2 | 1 | 238 |  | 238 | 238 |  |  | 238
24 | ТЕР20-02-002-01 | Установка решеток вентиляционных площадью в свету до 0,5 м2 (1 решетка) КОЭФ. К ПОЗИЦИИ: ОЗП=1,15; ЭМ=1,25; ЗПМ=1,25; ТЗ=1,15; ТЗМ=1,25; ОЗП=1,2; ЭМ=1,2; ЗПМ=1,2; ТЗ=1,2; ТЗМ=1,2 НР, (150 руб.): 128%*0,9 * 0,94 от ФОТ (138,52 руб.) СП, (97,73 руб.): 83%*0,85 от ФОТ (138,52 руб.) | 1 | 28,65 14,55 | 10.72 | 3.38 | 28.65 | 14.55 | 10.73 | 3.37 | 2.0148 | 2.01
25 | 300-9390 | Решетки жалюзийные (шт) КОЭФ. К ПОЗИЦИИ: ОЗП=1,15; ЭМ=1,25; ЗПМ=1,25; ТЗ=1,15; ТЗМ=1,25; ОЗП=1,2; ЭМ=1,2; ЗПМ=1,2; ТЗ=1,2; ТЗМ=1,2 | 1 | 89 |  | 89 | 89 |  |  | 89
26 | ТЕРр56-09-02 | Демонтаж дверных коробок в каменных стенах с: выломкой четвертей в кладке (100 коробок) НР, (862,95 руб.): 82%*0,94 от ФОТ (1119,55 руб.) СП, (694,12 руб.): 62% от ФОТ (1119,55 руб.) | 0.04 | 3367,02 2904,42 | 462,6 35,45 |  | 134.68 | 116.18 | 18,5 1,42 |  | 449.6 | 17.98
27 | ТЕРр56-10-01 | Снятие дверных полотен (100 м2 дверных полотен) НР, (147,2 руб.): 82%*0,94 от ФОТ (190,97 руб.) СП, (118,4 руб.): 62% от ФОТ (190,97 руб.) | 0.0864 | 232,19 232,19 |  |  | 20.06 | 20.06 |  |  | 36.28 | 3.13
28 | ТЕРр56-11-01 | Снятие наличников (100 м наличников) НР, (47,47 руб.): 82%*0,94 от ФОТ (61,59 руб.) СП, (38,19 руб.): 62% от ФОТ (61,59 руб.) | 0.24 | 26,94 26,94 |  |  | 6.47 | 6.47 |  |  | 4.21 | 1.01
29 | ТЕР10-01-039-01 | Установка блоков в наружных и внутренних дверных проемах: в каменных стенах площадью проема до 3 м2 (100 м2 проемов) КОЭФ. К ПОЗИЦИИ: ОЗП=1,15; ЭМ=1,25; ЗПМ=1,25; ТЗ=1,15; ТЗМ=1,25; ОЗП=1,2; ЭМ=1,2; ЗПМ=1,2; ТЗ=1,2; ТЗМ=1,2 НР, (778,35 руб.): 118%*0,9 * 0,94 от ФОТ (779,69 руб.) СП, (417,52 руб.): 63%*0,85 от ФОТ (779,69 руб.) | 0.066 | 6460,31 1064,90 | 2581,62 176,02 | 2813.79 | 426.38 | 70.28 | 170,39 11,62 | 185.71 | 143.9064 | 9.5
30 | 203-9057 | Блоки дверные (м2) КОЭФ. К ПОЗИЦИИ: ОЗП=1,15; ЭМ=1,25; ЗПМ=1,25; ТЗ=1,15; ТЗМ=1,25; ОЗП=1,2; ЭМ=1,2; ЗПМ=1,2; ТЗ=1,2; ТЗМ=1,2 | 6.6 | 694 |  | 694 | 4580.4 |  |  | 4580.4
31 | 101-9411 | Скобяные изделия (замки,ручки, петли) (компл) КОЭФ. К ПОЗИЦИИ: ОЗП=1,15; ЭМ=1,25; ЗПМ=1,25; ТЗ=1,15; ТЗМ=1,25; ОЗП=1,2; ЭМ=1,2; ЗПМ=1,2; ТЗ=1,2; ТЗМ=1,2 | 4 | 198 |  | 198 | 792 |  |  | 792
32 |  | добор дверной коробки (компл) КОЭФ. К ПОЗИЦИИ: ОЗП=1,15; ЭМ=1,25; ЗПМ=1,25; ТЗ=1,15; ТЗМ=1,25; ОЗП=1,2; ЭМ=1,2; ЗПМ=1,2; ТЗ=1,2; ТЗМ=1,2 | 4 | 216 |  | 216 | 864 |  |  | 864
33 | ТЕР10-01-060-01 | Установка и крепление наличников (100 м коробок блоков) КОЭФ. К ПОЗИЦИИ: ОЗП=1,15; ЭМ=1,25; ЗПМ=1,25; ТЗ=1,15; ТЗМ=1,25; ОЗП=1,2; ЭМ=1,2; ЗПМ=1,2; ТЗ=1,2; ТЗМ=1,2 НР, (107,96 руб.): 118%*0,9 * 0,94 от ФОТ (108,15 руб.) СП, (57,91 руб.): 63%*0,85 от ФОТ (108,15 руб.) | 0.16 | 82,52 71,01 | 5.76 | 5.75 | 13.2 | 11.36 | 0.92 | 0.92 | 10.7916 | 1.73
34 | 203-9054 | Наличники (м) КОЭФ. К ПОЗИЦИИ: ОЗП=1,15; ЭМ=1,25; ЗПМ=1,25; ТЗ=1,15; ТЗМ=1,25; ОЗП=1,2; ЭМ=1,2; ЗПМ=1,2; ТЗ=1,2; ТЗМ=1,2 | 17.92 | 10 |  | 10 | 179.2 |  |  | 179.2
35 | ТЕР09-03-050-01 | Монтаж металлических порогов (100 м плинтуса) КОЭФ. К ПОЗИЦИИ: ОЗП=1,15; ЭМ=1,25; ЗПМ=1,25; ТЗ=1,15; ТЗМ=1,25; ОЗП=1,2; ЭМ=1,2; ЗПМ=1,2; ТЗ=1,2; ТЗМ=1,2 НР, (23,99 руб.): 90%*0,9 * 0,94 от ФОТ (31,51 руб.) СП, (22,77 руб.): 85%*0,85 от ФОТ (31,51 руб.) | 0.025 | 479,26 132,30 | 275.04 | 71.92 | 11.98 | 3.31 | 6.88 | 1.79 | 17.664 | 0.44
36 | 201-9002 | Конструкции стальные (м) КОЭФ. К ПОЗИЦИИ: ОЗП=1,15; ЭМ=1,25; ЗПМ=1,25; ТЗ=1,15; ТЗМ=1,25; ОЗП=1,2; ЭМ=1,2; ЗПМ=1,2; ТЗ=1,2; ТЗМ=1,2 | 2.5 | 20 |  | 20 | 50 |  |  | 50
37 | ТЕРр62-32-02 | Окраска масляными составами ранее окрашенных поверхностей стальных и чугунных труб: стальных за 2 раза (100 м2 окрашиваемой поверхности) НР, (37,59 руб.): 80%*0,94 от ФОТ (49,98 руб.) СП, (24,99 руб.): 50% от ФОТ (49,98 руб.) | 0.01 | 679 524,71 | 0,96 0,09 | 153.33 | 6.79 | 5.25 | 0.01 | 1.53 | 80.6 | 0.81
38 | 101-9840 | Краски масляные готовые к применению для внутренних работ (т) | 0.000161 | 14000 |  | 14000 | 2.25 |  |  | 2.25
39 | ТЕРр62-33-02 | Окраска масляными составами ранее окрашенных поверхностей радиаторов и ребристых труб отопления за: 2 раза (100 м2 окрашиваемой поверхности) НР, (66,58 руб.): 80%*0,94 от ФОТ (88,54 руб.) СП, (44,27 руб.): 50% от ФОТ (88,54 руб.) | 0.02 | 619,17 464,88 | 0,96 0,09 | 153.33 | 12.38 | 9.3 | 0.02 | 3.06 | 65.94 | 1.32
40 | 101-9840 | Краски масляные готовые к применению для внутренних работ (т) | 0.000322 | 14000 |  | 14000 | 4.51 |  |  | 4.51
41 | ТЕРр67-02-02 | Демонтаж проводов из труб суммарным сечением до: 16 мм2 (100 м пучка проводов) НР, (191,91 руб.): 85%*0,94 от ФОТ (240,19 руб.) СП, (156,12 руб.): 65% от ФОТ (240,19 руб.) | 1.3 | 19,41 19,41 |  |  | 25.23 | 25.23 |  |  | 2.95 | 3.84
42 | ЕРм08-02-396-20 | Демонтаж короба пластмассового по стенам и потолкам шириной до 40 мм (100 м) КОЭФ. К ПОЗИЦИИ: Новый коэффициент ПЗ=0,3; ОЗП=0,1935; ЭМ=0,42; ЗПМ=0,645; МАТ=0 НР, (218,69 руб.): 85%*0,94 от ФОТ (273,7 руб.) СП, (177,91 руб.): 65% от ФОТ (273,7 руб.) | 0.45 | 72,2 60,26 | 11,94 3,63 |  | 32.49 | 27.12 | 5,37 1,63
43 | ТЕРр67-08-02 | Смена светильников с: люминесцентными лампами (100 шт.) НР, (577,86 руб.): 85%*0,94 от ФОТ (723,23 руб.) СП, (470,1 руб.): 65% от ФОТ (723,23 руб.) | 0.06 | 1268,33 1265,58 | 2,75 0,71 |  | 76.1 | 75.93 | 0,17 0,04 |  | 163.3 | 9.8
44 | 503-9042 | Светильники с люминесцентными лампами (шт) | 6 | 140 |  | 140 | 840 |  |  | 840
45 | ТЕРр67-09-01 | Смена выключателей (100 шт.) НР, (13,39 руб.): 85%*0,94 от ФОТ (16,76 руб.) СП, (10,89 руб.): 65% от ФОТ (16,76 руб.) | 0.01 | 176,17 176,17 |  |  | 1.76 | 1.76 |  |  | 24.1 | 0.24
46 | 500-9011 | Выключатели (шт) | 1 | 8 |  | 8 | 8 |  |  | 8
47 | ТЕРр67-09-02 | Смена розеток (100 шт.) НР, (26,77 руб.): 85%*0,94 от ФОТ (33,51 руб.) СП, (21,78 руб.): 65% от ФОТ (33,51 руб.) | 0.02 | 176,17 176,17 |  |  | 3.52 | 3.52 |  |  | 24.1 | 0.48
48 | 500-9013 | Штепсельные розетки (шт) | 2 | 11 |  | 11 | 22 |  |  | 22
49 | ЕРм08-02-396-20 | Монтаж короба пластмассового по стенам и потолкам шириной до 40 мм (100 м) КОЭФ. К ПОЗИЦИИ: Новый коэффициент ОЗП=0,645; ЭМ=1,4; ЗПМ=0,645; МАТ=0,99 НР, (699,95 руб.): 85%*0,94 от ФОТ (876,03 руб.) СП, (569,42 руб.): 65% от ФОТ (876,03 руб.) | 0.45 | 366,94 200,87 | 39,8 3,63 | 126.26 | 165.12 | 90.39 | 17,91 1,63 | 56.82
50 |  | короб пластмассовый (м) | 45 | 5 |  | 5 | 225 |  |  | 225
51 | ФЕРм08-02-399-02 | Провод в коробах, сечение, мм2, до: 35 (100 м) КОЭФ. К ПОЗИЦИИ: Новый коэффициент ОЗП=0,81; ЭМ=1,06; ЗПМ=0,81; МАТ=0,99; ОЗП=1,2; ЭМ=1,2; ЗПМ=1,2; ТЗ=1,2; ТЗМ=1,2 НР, (260,91 руб.): 95%*0,94 от ФОТ (292,17 руб.) СП, (189,91 руб.): 65% от ФОТ (292,17 руб.) | 0.45 | 196,27 42,99 | 95,93 25,20 | 57.34 | 88.32 | 19.35 | 43,17 11,34 | 25.8 | 5.64 | 2.54
52 |  | провод (м) КОЭФ. К ПОЗИЦИИ: ОЗП=1,2; ЭМ=1,2; ЗПМ=1,2; ТЗ=1,2; ТЗМ=1,2 | 45 | 4.9 |  | 4.9 | 220.5 |  |  | 220.5
53 | ФЕРм10-08-002-02 (прим.) | Извещатели ПС автоматические дымовой, фотоэлектрический, радиоизотопный, световой в нормальном исполнении (Демонтаж) (шт.) КОЭФ. К ПОЗИЦИИ: Новый коэффициент ПЗ=0,3; ОЗП=0,243; ЭМ=0,318; ЗПМ=0,81; МАТ=0; ТЗ=0,243; ТЗМ=0,81; ОЗП=1,2; ЭМ=1,2; ЗПМ=1,2; ТЗ=1,2; ТЗМ=1,2 НР, (1,22 руб.): 80%*0,94 от ФОТ (1,62 руб.) СП, (0,97 руб.): 60% от ФОТ (1,62 руб.) | 0.03 | 5,73 5,61 | 0.12 |  | 0.17 | 0.17 |  |  | 0.5832 | 0.02
54 | ФЕРм10-08-002-02 | Извещатели ПС автоматические дымовой, фотоэлектрический, радиоизотопный, световой в нормальном исполнении (шт.) КОЭФ. К ПОЗИЦИИ: Новый коэффициент ОЗП=0,81; ЭМ=1,06; ЗПМ=0,81; МАТ=0,99; ОЗП=1,2; ЭМ=1,2; ЗПМ=1,2; ТЗ=1,2; ТЗМ=1,2 НР, (4,01 руб.): 80%*0,94 от ФОТ (5,33 руб.) СП, (3,2 руб.): 60% от ФОТ (5,33 руб.) | 0.03 | 21,54 18,70 | 0.39 | 2.45 | 0.65 | 0.56 | 0.01 | 0.08 | 2.4 | 0.07
Итого прямые затраты по смете в ценах 2001г. | [6 empty] | 15531.34 | 1697.43 | 537,01 73,93 | 13296.9 |  | 217.92
Итого прямые затраты по смете с учетом коэффициентов к итогам | [6 empty] | 81684.18 | 16159.54 | 1965,46 703,82 | 63559.18 |  | 217.92
Накладные расходы | [6 empty] | 14889.2
Сметная прибыль | [6 empty] | 9217.05
Итоги по смете:
Итоги по Строительным работам
Полы (ремонтно-строительные):
Итого Поз. 1-2 | [6 empty] | 16.34 | 15.62 | 0,72 0,19 |  |  | 2.49
Всего с учетом "Коэф 3кв 2008 ОЗП=9,52; ЭМ=3,66; ЗПМ=9,52; МАТ=4,78" | [6 empty] | 151.34 | 148.7 | 2,64 1,81 |  |  | 2.49
Накладные расходы 80%*0,94 ФОТ (от 150,51) | [6 empty] | 113.18
Сметная прибыль 68% ФОТ (от 150,51) | [6 empty] | 102.35
Итого c накладными и см. прибылью | [6 empty] | 366.87 |  |  |  |  | 2.49
Полы:
Итого Поз. 3-6 | [6 empty] | 2576.41 | 221.26 | 136,77 40,99 | 2218.38 |  | 31.39
Всего с учетом "Коэф 3кв 2008 ОЗП=9,52; ЭМ=3,66; ЗПМ=9,52; МАТ=4,78" | [6 empty] | 13210.84 | 2106.4 | 500,58 390,22 | 10603.86 |  | 31.39
Накладные расходы 123%*0,9 * 0,94 ФОТ (от 2 496,62) | [6 empty] | 2597.93
Сметная прибыль 75%*0,85 ФОТ (от 2 496,62) | [6 empty] | 1591.6
Итого c накладными и см. прибылью | [6 empty] | 17400.37 |  |  |  |  | 31.39
Отделочные работы:
Итого Поз. 7-8, 11, 15-18 | [6 empty] | 3110.7 | 736.25 | 106,38 4,37 | 2268.07 |  | 98.19
Всего с учетом "Коэф 3кв 2008 ОЗП=9,52; ЭМ=3,66; ЗПМ=9,52; МАТ=4,78" | [6 empty] | 18239.82 | 7009.1 | 389,35 41,60 | 10841.37 |  | 98.19
Накладные расходы 105%*0,9 * 0,94 ФОТ (от 7 050,70) | [6 empty] | 6263.14
Сметная прибыль 55%*0,85 ФОТ (от 7 050,70) | [6 empty] | 3296.2
Итого c накладными и см. прибылью | [6 empty] | 27799.16 |  |  |  |  | 98.19
Стекольные, обойные и облицовочные работы (ремонтно-строительные):
Итого Поз. 9 | [6 empty] | 32.52 | 32.52 |  |  |  | 5.18
Всего с учетом "Коэф 3кв 2008 ОЗП=9,52; ЭМ=3,66; ЗПМ=9,52; МАТ=4,78" | [6 empty] | 309.59 | 309.59 |  |  |  | 5.18
Накладные расходы 77%*0,94 ФОТ (от 309,59) | [6 empty] | 224.08
Сметная прибыль 50% ФОТ (от 309,59) | [6 empty] | 154.8
Итого c накладными и см. прибылью | [6 empty] | 688.47 |  |  |  |  | 5.18
Штукатурные работы (ремонтно-строительные):
Итого Поз. 10, 12-14 | [6 empty] | 345.41 | 148.21 | 3,14 0,55 | 194.06 |  | 19.98
Всего с учетом "Коэф 3кв 2008 ОЗП=9,52; ЭМ=3,66; ЗПМ=9,52; МАТ=4,78" | [6 empty] | 2350.06 | 1410.96 | 11,49 5,24 | 927.61 |  | 19.98
Накладные расходы 79%*0,94 ФОТ (от 1 416,20) | [6 empty] | 1051.67
Сметная прибыль 50% ФОТ (от 1 416,20) | [6 empty] | 708.1
Итого c накладными и см. прибылью | [6 empty] | 4109.83 |  |  |  |  | 19.98
Деревянные конструкции:
Итого Поз. 19-21, 29-34 | [6 empty] | 7096.61 | 106.69 | 172,32 11,62 | 6817.6 |  | 14.54
Всего с учетом "Коэф 3кв 2008 ОЗП=9,52; ЭМ=3,66; ЗПМ=9,52; МАТ=4,78" | [6 empty] | 34234.51 | 1015.69 | 630,69 110,62 | 32588.13 |  | 14.54
Накладные расходы 118%*0,9 * 0,94 ФОТ (от 1 126,31) | [6 empty] | 1124.37
Сметная прибыль 63%*0,85 ФОТ (от 1 126,31) | [6 empty] | 603.14
Итого c накладными и см. прибылью | [6 empty] | 35962.02 |  |  |  |  | 14.54
Сантехнические работы - внутренние (трубопроводы, водопровод, канализация, отопление, газоснабжение, вентиляция и кондиционирование воздуха):
Итого Поз. 22-25 | [6 empty] | 395.37 | 32.28 | 25,64 0,15 | 337.45 |  | 4.47
Всего с учетом "Коэф 3кв 2008 ОЗП=9,52; ЭМ=3,66; ЗПМ=9,52; МАТ=4,78" | [6 empty] | 2014.16 | 307.31 | 93,84 1,43 | 1613.01 |  | 4.47
Накладные расходы 128%*0,9 * 0,94 ФОТ (от 308,74) | [6 empty] | 334.33
Сметная прибыль 83%*0,85 ФОТ (от 308,74) | [6 empty] | 217.82
Итого c накладными и см. прибылью | [6 empty] | 2566.31 |  |  |  |  | 4.47
Проемы (ремонтно-строительные):
Итого Поз. 26-28 | [6 empty] | 161.21 | 142.71 | 18,50 1,42 |  |  | 22.12
Всего с учетом "Коэф 3кв 2008 ОЗП=9,52; ЭМ=3,66; ЗПМ=9,52; МАТ=4,78" | [6 empty] | 1426.31 | 1358.6 | 67,71 13,52 |  |  | 22.12
Накладные расходы 82%*0,94 ФОТ (от 1 372,12) | [6 empty] | 1057.63
Сметная прибыль 62% ФОТ (от 1 372,12) | [6 empty] | 850.71
Итого c накладными и см. прибылью | [6 empty] | 3334.65 |  |  |  |  | 22.12
Строительные металлические конструкции:
Итого Поз. 35-36 | [6 empty] | 61.98 | 3.31 | 6.88 | 51.79 |  | 0.44
Всего с учетом "Коэф 3кв 2008 ОЗП=9,52; ЭМ=3,66; ЗПМ=9,52; МАТ=4,78" | [6 empty] | 304.25 | 31.51 | 25.18 | 247.56 |  | 0.44
Накладные расходы 90%*0,9 * 0,94 ФОТ (от 31,51) | [6 empty] | 23.99
Сметная прибыль 85%*0,85 ФОТ (от 31,51) | [6 empty] | 22.77
Итого c накладными и см. прибылью | [6 empty] | 351.01 |  |  |  |  | 0.44
Малярные работы (ремонтно-строительные):
Итого Поз. 37-40 | [6 empty] | 25.93 | 14.55 | 0.03 | 11.35 |  | 2.13
Всего с учетом "Коэф 3кв 2008 ОЗП=9,52; ЭМ=3,66; ЗПМ=9,52; МАТ=4,78" | [6 empty] | 192.88 | 138.52 | 0.11 | 54.25 |  | 2.13
Накладные расходы 80%*0,94 ФОТ (от 138,52) | [6 empty] | 104.17
Сметная прибыль 50% ФОТ (от 138,52) | [6 empty] | 69.26
Итого c накладными и см. прибылью | [6 empty] | 366.31 |  |  |  |  | 2.13
Итого | [6 empty] | 92945 |  |  |  |  | 200.93
Итоги по Монтажным работам
Электромонтажные работы (ремонтно-строительные):
Итого Поз. 41-50 | [6 empty] | 1399.22 | 223.95 | 23,45 3,30 | 1151.82 |  | 14.36
Всего с учетом "Коэф 3кв 2008 ОЗП=9,52; ЭМ=3,66; ЗПМ=9,52; МАТ=4,78" | [6 empty] | 7723.53 | 2132 | 85,83 31,42 | 5505.7 |  | 14.36
Накладные расходы 85%*0,94 ФОТ (от 2 163,42) | [6 empty] | 1728.57
Сметная прибыль 65% ФОТ (от 2 163,42) | [6 empty] | 1406.22
Итого c накладными и см. прибылью | [6 empty] | 10858.32 |  |  |  |  | 14.36
Электромонтажные работы на других объектах:
Итого Поз. 51-52 | [6 empty] | 308.82 | 19.35 | 43,17 11,34 | 246.3 |  | 2.54
Всего с учетом "Коэф 3кв 2008 ОЗП=9,52; ЭМ=3,66; ЗПМ=9,52; МАТ=4,78" | [6 empty] | 1519.52 | 184.21 | 158,00 107,96 | 1177.31 |  | 2.54
Накладные расходы 95%*0,94 ФОТ (от 292,17) | [6 empty] | 260.91
Сметная прибыль 65% ФОТ (от 292,17) | [6 empty] | 189.91
Итого c накладными и см. прибылью | [6 empty] | 1970.34 |  |  |  |  | 2.54
Монтаж оборудования:
Итого Поз. 53-54 | [6 empty] | 0.82 | 0.73 | 0.01 | 0.08 |  | 0.09
Всего с учетом "Коэф 3кв 2008 ОЗП=9,52; ЭМ=3,66; ЗПМ=9,52; МАТ=4,78" | [6 empty] | 7.37 | 6.95 | 0.04 | 0.38 |  | 0.09
Накладные расходы 80%*0,94 ФОТ (от 6,95) | [6 empty] | 5.23
Сметная прибыль 60% ФОТ (от 6,95) | [6 empty] | 4.17
Итого c накладными и см. прибылью | [6 empty] | 16.77 |  |  |  |  | 0.09
Итого | [6 empty] | 12845.43 |  |  |  |  | 16.99
Итого | [6 empty] | 105790.43 |  |  |  |  | 217.92
В том числе:
Материалы | [6 empty] | 63559.18
Машины и механизмы | [6 empty] | 1965.46
ФОТ | [6 empty] | 16863.36
Накладные расходы | [6 empty] | 14889.2
Сметная прибыль | [6 empty] | 9217.05
НДС 18% | [6 empty] | 19042.28
ВСЕГО по смете | [6 empty] | 124833 |  |  |  |  | 217.92
Составил
Проверил