## Форма по ТЕР 12 граф
Главный инженер ОАО "Муниципальная управляющая компания"
Т.Н. Трутнева
ЛОКАЛЬНАЯ СМЕТА
Капитальный ремонт мягкой кровли ул.Хлебникова, д42
(наименование работ и затрат,наименование объекта)
Cметная стоимость: 550.77 тыс. руб.
Нормативная трудоемкость: 1022.05 чел.-ч.
Cметная заработная плата: 50.35 тыс. руб.
Составлена в ценах 2001 г.
№ п.п. | Шифр, номера нормативов и коды ресурсов | Наименование работ и затрат, характеристика оборудования и его масса, расход ресурсов на единицу измерения | Кол-во | Стоимость единицы, руб. |  |  |  | Общая стоимость, руб.
|  |  |  | Всего | Основной заработной платы | Эксплуатации машин | Материалы | Всего | Основной заработной платы | Эксплуатации машин | Материалы
|  |  | Единица измерения |  |  | в т.ч. заработной платы |  |  |  | в т.ч. заработной платы
1 | 2 | 3 | 4 | 5 | 6 | 7 | 8 | 9 | 10 | 11 | 12
1 | ТЕРр Ивановской обл. 58-17-1 | Разборка покрытий кровель из рулонных материалов[Накл.:к=*0,94; 83%;Сметн.пр.:65%] | 12.6 | 111.34 | 109.33 | 2.01 | 0 | 1402.89 | 1377.56 | 25.33 | 0
|  |  | 100 м2 |  |  | 0 |  |  |  | 0
1,1 | 999-9900 | Строительный мусор | 9.828 |  |  |  | 0 |  |  |  | 0
т
2 | ТЕР Ивановской обл. 12-01-001-5 | Устройство кровель скатных из наплавляемых материалов: в два слоя (Кэм=*1,25; Ктр=*1,15; Ктрм=*1,25)[Накл.:к=*0,94*,9; 120%;Сметн.пр.:к=*0,85; 65%] | 11.42 | 219.6 | 119.08 | 51.32 | 49.2 | 2858.33 | 1563.88 | 732.59 | 561.86
|  |  | 100 м2 |  |  | 2.07 |  |  |  | 29.55
2,1 | 101-9121 | Материалы рулонные кровельные для верхнего слоя линокром ТКП/ЭКП гр.сер | 1290.46 |  |  |  | 45.34 |  |  |  | 58509.46
м2
2,2 | 101-9122 | Материалы рулонные кровельные для нижних слоев линокром ТПП/ЭПП | 1313.3 |  |  |  | 41.18 |  |  |  | 54081.69
м2
3 | ТЕР Ивановской обл. 12-01-017-1 | Устройство выравнивающих стяжек цементно-песчаных толщиной 15 мм (Кэм=*1,25; Ктр=*1,15; Ктрм=*1,25)[Накл.:к=*0,94*,9; 120%;Сметн.пр.:к=*0,85; 65%] | 5.7 | 1740.98 | 170.94 | 260.56 | 1309.48 | 10441.04 | 1120.51 | 1856.49 | 7464.04
|  |  | 100 м2 |  |  | 16.74 |  |  |  | 119.27
4 | ТЕР Ивановской обл. 12-01-017-2 | Устройство выравнивающих стяжек цементно-песчаных на каждый 1 мм изменения толщины добавлять или исключать к (12-01-017-01) дополнительно 15 мм толщины (Кэм=*1,25*15; Км=*15; Ком=0; Коб=0; Ктр=*1,15*15; Ктрм=*1,25*15)[Накл.:к=*0,94*,9; 120%;Сметн.пр.:к=*0,85; 65%] | 5.7 | 69.06 | 0.63 | 3.19 | 65.24 | 5980.89 | 61.94 | 340.93 | 5578.02
|  |  | 100 м2 |  |  | 0.25 |  |  |  | 26.72
5 | ТЕР Ивановской обл. 12-01-016-1 | Огрунтовка оснований из бетона или раствора под водоизоляционный кровельный ковер битумной грунтовкой с ее приготовлением (Кэм=*1,25; Ктр=*1,15; Ктрм=*1,25)[Накл.:к=*0,94*0,9; 120%;Сметн.пр.:к=*0,85; 65%] | 12.6 | 219.24 | 31.44 | 3.84 | 183.96 | 2833.95 | 455.57 | 60.48 | 2317.9
|  |  | 100 м2 |  |  | 0 |  |  |  | 0
7 | ТЕР Ивановской обл. 12-01-004-4 | Устройство примыканий кровель из наплавляемых материалов к стенам и парапетам высотой до 600 мм без фартуков (Кэм=*1,25; Ктр=*1,15; Ктрм=*1,25)[Накл.:к=*0,94*0,9; 120%;Сметн.пр.:к=*0,85; 65%] | 1.18 | 773.99 | 262.7 | 125.19 | 386.1 | 996.74 | 356.48 | 184.66 | 455.6
|  |  | 100 м |  |  | 7.34 |  |  |  | 10.83
7,1 | 101-9123 | Материалы рулонные кровельные линокром ТКП/ЭКП гр.сер | 297.36 |  |  |  | 45.34 |  |  |  | 13482.3
м2
8 | ТЕР Ивановской обл. 12-01-004-2 | Устройство примыканий рулонных и мастичных кровель к стенам и парапетам высотой более 600 мм с одним фартуком (Кэм=*1,25; Ктр=*1,15; Ктрм=*1,25)[Накл.:к=*0,94*0,9; 120%;Сметн.пр.:к=*0,85; 65%] | 0.96 | 5873.22 | 351.2 | 173.97 | 5348.05 | 5730.61 | 387.72 | 208.76 | 5134.13
|  |  | 100 м |  |  | 3.72 |  |  |  | 4.46
8,1 | 101-9123 | Материалы рулонные кровельные | 181.44 |  |  |  | 45.34 |  |  |  | 8226.49
м2
9 | ТЕРр Ивановской обл. 58-17-2 | Разборка покрытий кровель из листовой стали[Накл.:к=*0,94; 83%;Сметн.пр.:65%] | 0.72 | 66.48 | 65.88 | 0.6 | 0 | 47.86 | 47.43 | 0.43 | 0
|  |  | 100 м2 |  |  | 0 |  |  |  | 0
9,1 | 999-9900 | Строительный мусор | 0.3672 |  |  |  | 0 |  |  |  | 0
т
10 | ТЕР Ивановской обл. 12-01-010-1 | Устройство мелких покрытий (брандмауэры, парапеты, свесы и т.п.) из листовой оцинкованной стали (Кэм=*1,25; Ктр=*1,15; Ктрм=*1,25)[Накл.:к=*0,94*0,9; 120%;Сметн.пр.:к=*0,85; 65%] | 0.72 | 8510.92 | 774.59 | 32.91 | 7703.42 | 6217.44 | 641.36 | 29.62 | 5546.46
|  |  | 100 м2 |  |  | 2.07 |  |  |  | 1.86
11 | ТЕРр Ивановской обл. 58-19-3 | Смена мелких покрытий из листовой стали в кровлях из рулонных и штучных материалов карнизных свесов[Накл.:к=*0,94; 83%;Сметн.пр.:65%] | 1.4 | 5344.02 | 666.16 | 18.19 | 4659.67 | 7481.63 | 932.62 | 25.47 | 6523.54
|  |  | 100 м |  |  | 3.13 |  |  |  | 4.38
11,1 | 999-9900 | Строительный мусор | 0.8316 |  |  |  | 0 |  |  |  | 0
т
12 | ссц 01/2008 | отвозка строительного мусора на расстояние до 10 км | 11.0268 | 64.68 | 0 | 64.68 | 0 | 713.21 | 0 | 713.21 | 0
|  |  | т |  |  | 0 |  |  |  | 0
ИТОГО ПО СМЕТЕ: | [7 empty] | 179004.53 | 6945.07 | 4177.97 | 167881.49
197.07
Крыши, кровли
| № позиции | 1; 9; 11
|  | Накладные расходы | 78.02% | от ФОТ | 2361.99 |  | 2357.61 | 1842.82
|  | Сметная прибыль | 65% | от ФОТ | 2361.99 |  | 4.38 | 1535.29
Материалы, изделия и конструкции
| № позиции | 1,1; 2,1; 2,2; 7,1; 8,1; 9,1; 11,1
|  | Накладные расходы | 0% | от ФОТ | 0 |  | 0 | 0
|  | Сметная прибыль | 0% | от ФОТ | 0 |  | 0 | 0
Кровли
| № позиции | 2; 3; 4; 5; 7; 8; 10
|  | Накладные расходы | 101.5% | от ФОТ | 4780.15 |  | 4587.46 | 4852.8
|  | Сметная прибыль | 55.25% | от ФОТ | 4780.15 |  | 192.69 | 2641.03
Прочие работы
| № позиции | 12
|  | Накладные расходы | 0% | от ФОТ | 0 |  | 0 | 0
|  | Сметная прибыль | 0% | от ФОТ | 0 |  | 0 | 0
|  | В ценах 2001 г. | [5 empty] | 0 | 0
|  | Заработная плата рабочих-строителей | [5 empty] | 6945.07 | 0
|  | Заработная плата машинистов | [5 empty] | 197.07 | 0
|  | Итого накладные расходы | [5 empty] | 6695.62 | 0
|  | Итого сметная прибыль | [5 empty] | 4176.32 | 0
|  | Машины и механизмы | [5 empty] | 4177.97 | 0
|  | Стоимость материалов | [5 empty] | 33581.55 | 0
|  | Итого с накладными расходами и сметной прибылью | [5 empty] | 55576.53 | 0
|  | Индекс в текущий уровень цен к ОЗП и ЗПМ | [5 empty] | 7.25 | 0
|  | Индекс в текущий уровень цен к ЭММ | [5 empty] | 3.3 | 0
|  | Индекс в текущий уровень цен к стоимости материалов | [5 empty] | 4.27 | 0
|  | В текущих ценах | [5 empty] | 0 | 0
|  | Заработная плата рабочих-строителей | [5 empty] | 50351.76 | 0
|  | Заработная плата машинистов | [5 empty] | 1428.76 | 0
|  | ФОТ | [5 empty] | 51780.52 | 0
|  | Итого накладные расходы | [5 empty] | 48543.25 | 0
|  | Итого сметной прибыли | [5 empty] | 30278.32 | 0
|  | Эксплуатация машин и механизмов | [5 empty] | 13787.3 | 0
|  | Стоимость материалов | [5 empty] | 143393.22 | 0
|  | Стоимость неучтенных материалов | [5 empty] | 134299.94 | 0
|  | Итого стоимость материалов | [5 empty] | 277693.16 | 0
|  | Транспортные расходы и затраты 5% | [5 empty] | 6715 | 0
|  | Итого: | [5 empty] | 427368.79 | 0
|  | Зимнее удорожание 2,42%*1,1 | [5 empty] | 11368.01 | 0
|  | Итого: | [5 empty] | 438736.8 | 0
|  | Непредвиденные работы и затраты 2% | [5 empty] | 8774.74 | 0
|  | Итого: | [5 empty] | 447511.54 | 0
|  | Коэффициент инфляции | [5 empty] | 4.3 | 0
|  | Итого: | [5 empty] | 466754.54 | 0
|  | НДС 18% | [5 empty] | 84015.82 | 0
|  | Всего: | [5 empty] | 550770.36 | 0
| Составил: | инженер-сметчик ОАО "Муниципальная управляющая компания" | [6 empty] | Борисова С.А.
[должность, подпись (инициалы, фамилия)]

## Source
0 | Smeta.ru (495) 974-1589 |  | _PS_ |  | 0 | 0 | 0 | Smeta.ru |  | 1 | 30217
1 | 1 | 0 | 95 | 0 | Новый объект | хлебникова,42 кровля |  | 0 | [6 empty] | 0 | 0 |  |  |  |  | -3 |  | 0 | 2 | 1 | 1 |  | 0 | 2 | 0 | 0 | 0 | 40 | 0 | 0 | 0 |  |  | 0 | [12 empty] | 0 | 0 | 0 | 9663427 | Сметные нормы списания | Коды ценников | 9499368 | 0 | 1 |  | 1 | 0 | 0 | 0 | 0 | -1 |  | 2 |  | 0 | 1 | 1 | 1 | 1 | 1 | 0 | 9499364 | 9499323 | 9499320 | 9499317 | 0 | 0 |  | 0 | 9499481 | ТЕР Ивановской области | Расчёт для 2001 г МДС без параметров | Ивановская область | Ивановская область | Ивановская область | Ивановская область | Поправки для НБ 2001 года от ноября 2006 года | 6895400 | 0 | 0 | 0 | 0 | 0 | 8
15 | 1
52 | 1 | 1 | 12 | 0 | Новый объект | хлебникова,42 кровля | 0 | 0 | 0 | 0 | 0 | 0 | 0 | 179004.53 | 167881.49 | 4177.97 | 197.07 | 6945.07 | 0 | 1022.05 | 24.44 | 0 | 6695.62 | 4176.32 | 0 | 0 | 0 | 0 | 0 | 0 | 0 | 0 | 0 | 0 | 0 | 0 | 0 | 0
0
3 | 1 |  | 43 |  | Новая локальная смета | Новая локальная смета | [16 empty] | 0 | [11 empty] | 0 | 0 | 0 | [18 empty] | {BB206C30-7EAD-4070-9433-255A9D5D01C7} | 1 | 1
52 | 1 | 3 | 20 | 0 | Новая локальная смета | Новая локальная смета | 0 | 0 | 0 | 0 | 0 | 0 | 0 | 179004.53 | 167881.49 | 4177.97 | 197.07 | 6945.07 | 0 | 1022.05 | 24.44 | 0 | 6695.62 | 4176.32 | 0 | 0 | 179004.53 | 167881.49 | 4177.97 | 197.07 | 6945.07 | 0 | 1022.05 | 24.44 | 0 | 6695.62 | 4176.32 | 0
17 | 1 | 3 | 3 | 1 | 58-17-1 | Разборка покрытий кровель из рулонных материалов | 100 м2 | 12.6 | 0 |  |  |  |  | 1402.89 | 0 | 25.33 | 0 | 1377.56 | 0 | 219.366 | 0 | 0 | 1074.77 | 895.41 |  | 0 | 111.34 | 0 | 2.01 | 0 | 109.33 | 0 | 17.41 | 0 | 0 | 111.34 | 0 | 2.01 | 0 | 109.33 | 0 | 17.41 | 0 | 0 | 78.02 | 65 | 1 | 1 | 1 | 1 | 1 | 1 | 1 | 1 |  |  |  |  | 0 | 1 | ТЕРр Ивановской обл. сб.58,поз.17-1 |  |  | 218 | 0 |  | 0 | 6 | 0 | 1 | 1 | 1 | 1 | 1 | 1 |  | 83 | 65 |  |  |  |  | 0 | 0 |  |  |  | 1 |  | 0 | 1402.89 | 0 | 2.01 | 0 | 109.33 | 0 | 17.41 | 0 | 0 | 1074.7723 | 895.414 | [7 empty] | *0,94 |  | 0 | 0 | 1 | 1 | 1 | 1 | 1 | 1005 | 100 м2 | 100 м2 покрытий кровель | 100 | 9499448 | 6 | Ремонтно-строительные работы | 0 | 1 | 218 | Крыши, кровли | 58 |  | 0 | 111.34 | 0 | 2.01 | 0 | 109.33 | 17.41 | 0 | 0
18 | 1 | 3 |  | 1,1 | 999-9900 | Строительный мусор | т | 9.828 | 0.78 |  |  |  |  | 0 | 0 | 0 | 0 | 0 | 0 | 0 | 0 | 0 | 0 | 0 |  | 0 | 0 | 0 | 0 | 0 | 0 | 0 | 0 | 0 | 0 | 0 | 0 | 0 | 0 | 0 | 0 | 0 | 0 | 0 | 0 | 0 | 1 | 1 | 1 | 1 | 1 | 1 | 1 | 1 |  |  |  |  | 3 | 1 | ССЦ Ивановской обл.,сб.999,поз.9900 |  |  | 1100 | 0 |  | 0 | 8 | 0 | 1 | 1 | 1 | 1 | 1 | 1 |  | 0 | 0 |  |  |  |  | 0 | 0 |  |  |  | 1 |  | 0 | 0 | 0 | 0 | 0 | 0 | 0 | 0 | 0 | 0 | 0 | 0 | [9 empty] | 0 | 0 | 1 | 1 | 1 | 1 | 1 | 1009 | т | т | 1000 | 9499465 | 8 | Материалы | 0 | 1 | 1100 | Материалы, изделия и конструкции | материалы |  | 0 | 0 | 0 | 0 | 0 | 0 | 0 | 0
17 | 1 | 12 | 12 | 2 | 12-01-001-5 | Устройство кровель скатных из наплавляемых материалов: в два слоя | 100 м2 | 11.42 | 0 |  |  |  |  | 2858.33 | 561.86 | 732.59 | 29.55 | 1563.88 | 0 | 206.5821 | 4.1398 | 0 | 1617.65 | 880.37 |  | 0 | 250.292 | 49.2 | 64.15 | 2.5875 | 136.942 | 0 | 18.0895 | 0.3625 | 0 | 219.6 | 49.2 | 51.32 | 2.07 | 119.08 | 0 | 15.73 | 0.29 | 0 | 101.52 | 55.25 | 1 | 1 | 1 | 1 | 1 | 1 | 1 | 1 |  |  |  |  | 0 | 1 | ТЕР Ивановской обл. сб.12,гл.01,табл.001,поз.5 |  |  | 18 | 0 |  | 0 | 2 | 0 | 1 | 1 | 1 | 1 | 1 | 1 |  | 120 | 65 |  |  |  |  | 0 | 0 |  |  |  | 1 |  | 0 | 2858.33 | 49.2 | 64.15 | 2.5875 | 136.942 | 0 | 18.0895 | 0.3625 | 0 | 1617.6501 | 880.3701 |  |  | *1,25 | *1,25 | *1,15 | *1,15 | *1,25 | *0,94*,9 | *0,85 | 0 | 0 | 1 | 1 | 1 | 1 | 1 | 1005 | 100 м2 | 100 м2 кровли | 100 | 9499386 | 2 | Общестроительные работы | 0 | 1 | 18 | Кровли | 12 | 01. Hаклейка рулонных материалов на битумной мастике (нормы 1, 2) или методом подплавления мастичного слоя газопламенными горелками (нормы 3-5). 02. Защита рулонного кровельного ковра гравием на битумной мастике (нормы 2, 3, 7). | 0 | 219.6 | 49.2 | 51.32 | 2.07 | 119.08 | 15.73 | 0.29 | 0
18 | 1 | 10 |  | 2,1 | 101-9121 | Материалы рулонные кровельные для верхнего слоя линокром ТКП/ЭКП гр.сер | м2 | 1290.46 | 113 |  |  |  |  | 58509.46 | 58509.46 | 0 | 0 | 0 | 0 | 0 | 0 | 0 | 0 | 0 |  | 0 | 45.34 | 45.34 | 0 | 0 | 0 | 0 | 0 | 0 | 0 | 45.34 | 45.34 | 0 | 0 | 0 | 0 | 0 | 0 | 0 | 0 | 0 | 1 | 1 | 1 | 1 | 1 | 1 | 1 | 1 |  |  |  |  | 3 | 1 | ССЦ Ивановской обл.,сб.101,поз.9121 |  |  | 1100 | 0 |  | 0 | 8 | 0 | 1 | 1 | 1 | 1 | 1 | 1 |  | 0 | 0 |  |  |  |  | 0 | 0 |  |  |  | 1 |  | 0 | 58509.46 | 45.34 | 0 | 0 | 0 | 0 | 0 | 0 | 0 | 0 | 0 | [9 empty] | 0 | 0 | 1 | 1 | 1 | 1 | 1 | 1005 | м2 | м2 | 1 | 9499465 | 8 | Материалы | 0 | 1 | 1100 | Материалы, изделия и конструкции | материалы |  | 0 | 45.2 | 45.34 | 0 | 0 | 0 | 0 | 0
18 | 1 | 11 |  | 2,2 | 101-9122 | Материалы рулонные кровельные для нижних слоев линокром ТПП/ЭПП | м2 | 1313.3 | 115 |  |  |  |  | 54081.69 | 54081.69 | 0 | 0 | 0 | 0 | 0 | 0 | 0 | 0 | 0 |  | 0 | 41.18 | 41.18 | 0 | 0 | 0 | 0 | 0 | 0 | 0 | 41.18 | 41.18 | 0 | 0 | 0 | 0 | 0 | 0 | 0 | 0 | 0 | 1 | 1 | 1 | 1 | 1 | 1 | 1 | 1 |  |  |  |  | 3 | 1 | ССЦ Ивановской обл.,сб.101,поз.9122 |  |  | 1100 | 0 |  | 0 | 8 | 0 | 1 | 1 | 1 | 1 | 1 | 1 |  | 0 | 0 |  |  |  |  | 0 | 0 |  |  |  | 1 |  | 0 | 54081.69 | 41.18 | 0 | 0 | 0 | 0 | 0 | 0 | 0 | 0 | 0 | [9 empty] | 0 | 0 | 1 | 1 | 1 | 1 | 1 | 1005 | м2 | м2 | 1 | 9499465 | 8 | Материалы | 0 | 1 | 1100 | Материалы, изделия и конструкции | материалы |  | 0 | 38.42 | 41.18 | 0 | 0 | 0 | 0 | 0
17 | 1 | 21 | 21 | 3 | 12-01-017-1 | Устройство выравнивающих стяжек цементно-песчаных толщиной 15 мм | 100 м2 | 5.7 | 0 |  |  |  |  | 10441.04 | 7464.04 | 1856.49 | 119.27 | 1120.51 | 0 | 178.4271 | 13.8225 | 0 | 1258.62 | 684.98 |  | 0 | 1831.761 | 1309.48 | 325.7 | 20.925 | 196.581 | 0 | 31.303 | 2.425 | 0 | 1740.98 | 1309.48 | 260.56 | 16.74 | 170.94 | 0 | 27.22 | 1.94 | 0 | 101.52 | 55.25 | 1 | 1 | 1 | 1 | 1 | 1 | 1 | 1 |  |  |  |  | 0 | 1 | ТЕР Ивановской обл. сб.12,гл.01,табл.017,поз.1 |  |  | 18 | 0 |  | 0 | 2 | 0 | 1 | 1 | 1 | 1 | 1 | 1 |  | 120 | 65 |  |  |  |  | 0 | 0 |  |  |  | 1 |  | 0 | 10441.04 | 1309.48 | 325.7 | 20.925 | 196.581 | 0 | 31.303 | 2.425 | 0 | 1258.6247 | 684.9784 |  |  | *1,25 | *1,25 | *1,15 | *1,15 | *1,25 | *0,94*,9 | *0,85 | 0 | 0 | 1 | 1 | 1 | 1 | 1 | 1005 | 100 м2 | 100 м2 стяжек | 100 | 9499386 | 2 | Общестроительные работы | 0 | 1 | 18 | Кровли | 12 | 01. Подготовка готового основания. 02. Изготовление прокладок из листовой оцинкованной стали толщиной 1 мм (норма 5). 03. Огрунтовка асбестоцементных листов стяжки с двух сторон (норма 5). 04. Устройство выравнивающих стяжек. 05. Оклейка стыков между листами стяжки стеклотканью на битумной мастике (норма 5). 06. Приготовление грунтовки (норма 5). | 0 | 1740.98 | 1309.48 | 260.56 | 16.74 | 170.94 | 27.22 | 1.94 | 0
17 | 1 | 26 | 26 | 4 | 12-01-017-2 | Устройство выравнивающих стяжек цементно-песчаных на каждый 1 мм изменения толщины добавлять или исключать к (12-01-017-01) дополнительно 15 мм толщины | 100 м2 | 5.7 | 0 |  |  |  |  | 5980.89 | 5578.02 | 340.93 | 26.72 | 61.94 | 0 | 9.8325 | 3.2062 | 0 | 90.01 | 48.98 |  | 0 | 1049.28 | 978.6 | 59.8125 | 4.6875 | 10.8675 | 0 | 1.725 | 0.5625 | 0 | 69.06 | 65.24 | 3.19 | 0.25 | 0.63 | 0 | 0.1 | 0.03 | 0 | 101.52 | 55.25 | 1 | 1 | 1 | 1 | 1 | 1 | 1 | 1 |  |  |  |  | 0 | 1 | ТЕР Ивановской обл. сб.12,гл.01,табл.017,поз.2 |  |  | 18 | 0 |  | 0 | 2 | 0 | 1 | 1 | 1 | 1 | 1 | 1 |  | 120 | 65 |  |  |  |  | 0 | 0 |  |  |  | 1 |  | 0 | 5980.89 | 978.6 | 59.8125 | 4.6875 | 10.8675 | 0 | 1.725 | 0.5625 | 0 | 90.0076 | 48.9847 |  | *15 | *1,25*15 | *1,25*15 | *1,15*15 | *1,15*15 | *1,25*15 | *0,94*,9 | *0,85 | 0 | 0 | 1 | 1 | 1 | 1 | 1 | 1005 | 100 м2 | 100 м2 стяжек | 100 | 9499386 | 2 | Общестроительные работы | 0 | 1 | 18 | Кровли | 12 | 01. Подготовка готового основания. 02. Изготовление прокладок из листовой оцинкованной стали толщиной 1 мм (норма 5). 03. Огрунтовка асбестоцементных листов стяжки с двух сторон (норма 5). 04. Устройство выравнивающих стяжек. 05. Оклейка стыков между листами стяжки стеклотканью на битумной мастике (норма 5). 06. Приготовление грунтовки (норма 5). | 0 | 69.06 | 65.24 | 3.19 | 0.25 | 0.63 | 0.1 | 0.03 | 0
17 | 1 | 31 | 31 | 5 | 12-01-016-1 | Огрунтовка оснований из бетона или раствора под водоизоляционный кровельный ковер битумной грунтовкой с ее приготовлением | 100 м2 | 12.6 | 0 |  |  |  |  | 2833.95 | 2317.9 | 60.48 | 0 | 455.57 | 0 | 64.6254 | 0.63 | 0 | 462.49 | 251.7 |  | 0 | 224.916 | 183.96 | 4.8 | 0 | 36.156 | 0 | 5.129 | 0.05 | 0 | 219.24 | 183.96 | 3.84 | 0 | 31.44 | 0 | 4.46 | 0.04 | 0 | 101.52 | 55.25 | 1 | 1 | 1 | 1 | 1 | 1 | 1 | 1 |  |  |  |  | 0 | 1 | ТЕР Ивановской обл. сб.12,гл.01,табл.016,поз.1 |  |  | 18 | 0 |  | 0 | 2 | 0 | 1 | 1 | 1 | 1 | 1 | 1 |  | 120 | 65 |  |  |  |  | 0 | 0 |  |  |  | 1 |  | 0 | 2833.95 | 183.96 | 4.8 | 0 | 36.156 | 0 | 5.129 | 0.05 | 0 | 462.4947 | 251.7024 |  |  | *1,25 | *1,25 | *1,15 | *1,15 | *1,25 | *0,94*0,9 | *0,85 | 0 | 0 | 1 | 1 | 1 | 1 | 1 | 1005 | 100 м2 | 100 м2 кровли | 100 | 9499386 | 2 | Общестроительные работы | 0 | 1 | 18 | Кровли | 12 | 01. Огрунтовка оснований битумной грунтовкой. 02. Приготовление грунтовки. | 0 | 219.24 | 183.96 | 3.84 | 0 | 31.44 | 4.46 | 0.04 | 0
17 | 1 | 40 | 40 | 7 | 12-01-004-4 | Устройство примыканий кровель из наплавляемых материалов к стенам и парапетам высотой до 600 мм без фартуков | 100 м | 1.18 | 0 |  |  |  |  | 996.74 | 455.6 | 184.66 | 10.83 | 356.48 | 0 | 48.1735 | 1.2685 | 0 | 372.89 | 202.94 |  | 0 | 844.6925 | 386.1 | 156.4875 | 9.175 | 302.105 | 0 | 40.825 | 1.075 | 0 | 773.99 | 386.1 | 125.19 | 7.34 | 262.7 | 0 | 35.5 | 0.86 | 0 | 101.52 | 55.25 | 1 | 1 | 1 | 1 | 1 | 1 | 1 | 1 |  |  |  |  | 0 | 1 | ТЕР Ивановской обл. сб.12,гл.01,табл.004,поз.4 |  |  | 18 | 0 |  | 0 | 2 | 0 | 1 | 1 | 1 | 1 | 1 | 1 |  | 120 | 65 |  |  |  |  | 0 | 0 |  |  |  | 1 |  | 0 | 996.74 | 386.1 | 156.4875 | 9.175 | 302.105 | 0 | 40.825 | 1.075 | 0 | 372.8931 | 202.9388 |  |  | *1,25 | *1,25 | *1,15 | *1,15 | *1,25 | *0,94*0,9 | *0,85 | 0 | 0 | 1 | 1 | 1 | 1 | 1 | 1003 | 100 м | 100 м примыканий | 100 | 9499386 | 2 | Общестроительные работы | 0 | 1 | 18 | Кровли | 12 | 01. Устройство цементного бортика. 02. Hаклейка дополнительных слоев рулонного кровельного ковра в местах примыкания кровли к стенам и парапетам. 03. Обделка примыканий фартуками из оцинкованной стали и закрепление их полосовой сталью (нормы 2, 3, 5, 6). | 0 | 773.99 | 386.1 | 125.19 | 7.34 | 262.7 | 35.5 | 0.86 | 0
18 | 1 | 38 |  | 7,1 | 101-9123 | Материалы рулонные кровельные линокром ТКП/ЭКП гр.сер | м2 | 297.36 | 252 |  |  |  |  | 13482.3 | 13482.3 | 0 | 0 | 0 | 0 | 0 | 0 | 0 | 0 | 0 |  | 0 | 45.34 | 45.34 | 0 | 0 | 0 | 0 | 0 | 0 | 0 | 45.34 | 45.34 | 0 | 0 | 0 | 0 | 0 | 0 | 0 | 0 | 0 | 1 | 1 | 1 | 1 | 1 | 1 | 1 | 1 |  |  |  |  | 3 | 1 | ССЦ Ивановской обл.,сб.101,поз.9123 |  |  | 1100 | 0 |  | 0 | 8 | 0 | 1 | 1 | 1 | 1 | 1 | 1 |  | 0 | 0 |  |  |  |  | 0 | 0 |  |  |  | 1 |  | 0 | 13482.3 | 45.34 | 0 | 0 | 0 | 0 | 0 | 0 | 0 | 0 | 0 | [9 empty] | 0 | 0 | 1 | 1 | 1 | 1 | 1 | 1005 | м2 | м2 | 1 | 9499465 | 8 | Материалы | 0 | 1 | 1100 | Материалы, изделия и конструкции | материалы |  | 0 | 7.46 | 45.34 | 0 | 0 | 0 | 0 | 0
17 | 1 | 55 | 55 | 8 | 12-01-004-2 | Устройство примыканий рулонных и мастичных кровель к стенам и парапетам высотой более 600 мм с одним фартуком | 100 м | 0.96 | 0 |  |  |  |  | 5730.61 | 5134.13 | 208.76 | 4.46 | 387.72 | 0 | 52.3958 | 0.636 | 0 | 398.14 | 216.68 |  | 0 | 5969.3925 | 5348.05 | 217.4625 | 4.65 | 403.88 | 0 | 54.579 | 0.6625 | 0 | 5873.22 | 5348.05 | 173.97 | 3.72 | 351.2 | 0 | 47.46 | 0.53 | 0 | 101.52 | 55.25 | 1 | 1 | 1 | 1 | 1 | 1 | 1 | 1 |  |  |  |  | 0 | 1 | ТЕР Ивановской обл. сб.12,гл.01,табл.004,поз.2 |  |  | 18 | 0 |  | 0 | 2 | 0 | 1 | 1 | 1 | 1 | 1 | 1 |  | 120 | 65 |  |  |  |  | 0 | 0 |  |  |  | 1 |  | 0 | 5730.61 | 5348.05 | 217.4625 | 4.65 | 403.88 | 0 | 54.579 | 0.6625 | 0 | 398.1411 | 216.6795 |  |  | *1,25 | *1,25 | *1,15 | *1,15 | *1,25 | *0,94*0,9 | *0,85 | 0 | 0 | 1 | 1 | 1 | 1 | 1 | 1003 | 100 м | 100 м примыканий | 100 | 9499386 | 2 | Общестроительные работы | 0 | 1 | 18 | Кровли | 12 | 01. Устройство цементного бортика. 02. Hаклейка дополнительных слоев рулонного кровельного ковра в местах примыкания кровли к стенам и парапетам. 03. Обделка примыканий фартуками из оцинкованной стали и закрепление их полосовой сталью (нормы 2, 3, 5, 6). | 0 | 5873.22 | 5348.05 | 173.97 | 3.72 | 351.2 | 47.46 | 0.53 | 0
18 | 1 | 54 |  | 8,1 | 101-9123 | Материалы рулонные кровельные | м2 | 181.44 | 189 |  |  |  |  | 8226.49 | 8226.49 | 0 | 0 | 0 | 0 | 0 | 0 | 0 | 0 | 0 |  | 0 | 45.34 | 45.34 | 0 | 0 | 0 | 0 | 0 | 0 | 0 | 45.34 | 45.34 | 0 | 0 | 0 | 0 | 0 | 0 | 0 | 0 | 0 | 1 | 1 | 1 | 1 | 1 | 1 | 1 | 1 |  |  |  |  | 3 | 1 | ССЦ Ивановской обл.,сб.101,поз.9123 |  |  | 1100 | 0 |  | 0 | 8 | 0 | 1 | 1 | 1 | 1 | 1 | 1 |  | 0 | 0 |  |  |  |  | 0 | 0 |  |  |  | 1 |  | 0 | 8226.49 | 45.34 | 0 | 0 | 0 | 0 | 0 | 0 | 0 | 0 | 0 | [9 empty] | 0 | 0 | 1 | 1 | 1 | 1 | 1 | 1005 | м2 | м2 | 1 | 9499465 | 8 | Материалы | 0 | 1 | 1100 | Материалы, изделия и конструкции | материалы |  | 0 | 7.46 | 45.34 | 0 | 0 | 0 | 0 | 0
17 | 1 | 58 | 58 | 9 | 58-17-2 | Разборка покрытий кровель из листовой стали | 100 м2 | 0.72 | 0 |  |  |  |  | 47.86 | 0 | 0.43 | 0 | 47.43 | 0 | 7.5528 | 0 | 0 | 37 | 30.83 |  | 0 | 66.48 | 0 | 0.6 | 0 | 65.88 | 0 | 10.49 | 0 | 0 | 66.48 | 0 | 0.6 | 0 | 65.88 | 0 | 10.49 | 0 | 0 | 78.02 | 65 | 1 | 1 | 1 | 1 | 1 | 1 | 1 | 1 |  |  |  |  | 0 | 1 | ТЕРр Ивановской обл. сб.58,поз.17-2 |  |  | 218 | 0 |  | 0 | 6 | 0 | 1 | 1 | 1 | 1 | 1 | 1 |  | 83 | 65 |  |  |  |  | 0 | 0 |  |  |  | 1 |  | 0 | 47.86 | 0 | 0.6 | 0 | 65.88 | 0 | 10.49 | 0 | 0 | 37.0049 | 30.8295 | [7 empty] | *0,94 |  | 0 | 0 | 1 | 1 | 1 | 1 | 1 | 1005 | 100 м2 | 100 м2 покрытий кровель | 100 | 9499448 | 6 | Ремонтно-строительные работы | 0 | 1 | 218 | Крыши, кровли | 58 |  | 0 | 66.48 | 0 | 0.6 | 0 | 65.88 | 10.49 | 0 | 0
18 | 1 | 58 |  | 9,1 | 999-9900 | Строительный мусор | т | 0.3672 | 0.51 |  |  |  |  | 0 | 0 | 0 | 0 | 0 | 0 | 0 | 0 | 0 | 0 | 0 |  | 0 | 0 | 0 | 0 | 0 | 0 | 0 | 0 | 0 | 0 | 0 | 0 | 0 | 0 | 0 | 0 | 0 | 0 | 0 | 0 | 0 | 1 | 1 | 1 | 1 | 1 | 1 | 1 | 1 |  |  |  |  | 3 | 1 | ССЦ Ивановской обл.,сб.999,поз.9900 |  |  | 1100 | 0 |  | 0 | 8 | 0 | 1 | 1 | 1 | 1 | 1 | 1 |  | 0 | 0 |  |  |  |  | 0 | 0 |  |  |  | 1 |  | 0 | 0 | 0 | 0 | 0 | 0 | 0 | 0 | 0 | 0 | 0 | 0 | [9 empty] | 0 | 0 | 1 | 1 | 1 | 1 | 1 | 1009 | т | т | 1000 | 9499465 | 8 | Материалы | 0 | 1 | 1100 | Материалы, изделия и конструкции | материалы |  | 0 | 0 | 0 | 0 | 0 | 0 | 0 | 0
17 | 1 | 65 | 65 | 10 | 12-01-010-1 | Устройство мелких покрытий (брандмауэры, парапеты, свесы и т.п.) из листовой оцинкованной стали | 100 м2 | 0.72 | 0 |  |  |  |  | 6217.44 | 5546.46 | 29.62 | 1.86 | 641.36 | 0 | 93.357 | 0.243 | 0 | 653 | 355.38 |  | 0 | 8635.336 | 7703.42 | 41.1375 | 2.5875 | 890.7785 | 0 | 129.6625 | 0.3375 | 0 | 8510.92 | 7703.42 | 32.91 | 2.07 | 774.59 | 0 | 112.75 | 0.27 | 0 | 101.52 | 55.25 | 1 | 1 | 1 | 1 | 1 | 1 | 1 | 1 |  |  |  |  | 0 | 1 | ТЕР Ивановской обл. сб.12,гл.01,табл.010,поз.1 |  |  | 18 | 0 |  | 0 | 2 | 0 | 1 | 1 | 1 | 1 | 1 | 1 |  | 120 | 65 |  |  |  |  | 0 | 0 |  |  |  | 1 |  | 0 | 6217.44 | 7703.42 | 41.1375 | 2.5875 | 890.7785 | 0 | 129.6625 | 0.3375 | 0 | 652.9969 | 355.3791 |  |  | *1,25 | *1,25 | *1,15 | *1,15 | *1,25 | *0,94*0,9 | *0,85 | 0 | 0 | 1 | 1 | 1 | 1 | 1 | 1005 | 100 м2 | 100 м2 покрытия | 100 | 9499386 | 2 | Общестроительные работы | 0 | 1 | 18 | Кровли | 12 | 01. Покрытие листовой оцинкованной сталью брандмауэров, парапетов, свесов и т.п. с заготовкой картин и креплением их. | 0 | 8510.92 | 7703.42 | 32.91 | 2.07 | 774.59 | 112.75 | 0.27 | 0
17 | 1 | 74 | 74 | 11 | 58-19-3 | Смена мелких покрытий из листовой стали в кровлях из рулонных и штучных материалов карнизных свесов | 100 м | 1.4 | 0 |  |  |  |  | 7481.63 | 6523.54 | 25.47 | 4.38 | 932.62 | 0 | 141.736 | 0.49 | 0 | 731.05 | 609.05 |  | 0 | 5344.02 | 4659.67 | 18.19 | 3.13 | 666.16 | 0 | 101.24 | 0.35 | 0 | 5344.02 | 4659.67 | 18.19 | 3.13 | 666.16 | 0 | 101.24 | 0.35 | 0 | 78.02 | 65 | 1 | 1 | 1 | 1 | 1 | 1 | 1 | 1 |  |  |  |  | 0 | 1 | ТЕРр Ивановской обл. сб.58,поз.19-3 |  |  | 218 | 0 |  | 0 | 6 | 0 | 1 | 1 | 1 | 1 | 1 | 1 |  | 83 | 65 |  |  |  |  | 0 | 0 |  |  |  | 1 |  | 0 | 7481.63 | 4659.67 | 18.19 | 3.13 | 666.16 | 0 | 101.24 | 0.35 | 0 | 731.0474 | 609.05 | [7 empty] | *0,94 |  | 0 | 0 | 1 | 1 | 1 | 1 | 1 | 1003 | 100 м | 100 м покрытий | 100 | 9499448 | 6 | Ремонтно-строительные работы | 0 | 1 | 218 | Крыши, кровли | 58 | 01. Разборка старого покрытия. 02. Заготовка картин и кляммер. 03. Укладка картин на место с выправкой костылей для карнизных свесов и крючьев для желобов. 04. Восстановление примыкания обделок к существующей кровле. | 0 | 5344.02 | 4659.67 | 18.19 | 3.13 | 666.16 | 101.24 | 0.35 | 0
18 | 1 | 74 |  | 11,1 | 999-9900 | Строительный мусор | т | 0.8316 | 0.594 |  |  |  |  | 0 | 0 | 0 | 0 | 0 | 0 | 0 | 0 | 0 | 0 | 0 |  | 0 | 0 | 0 | 0 | 0 | 0 | 0 | 0 | 0 | 0 | 0 | 0 | 0 | 0 | 0 | 0 | 0 | 0 | 0 | 0 | 0 | 1 | 1 | 1 | 1 | 1 | 1 | 1 | 1 |  |  |  |  | 3 | 1 | ССЦ Ивановской обл.,сб.999,поз.9900 |  |  | 1100 | 0 |  | 0 | 8 | 0 | 1 | 1 | 1 | 1 | 1 | 1 |  | 0 | 0 |  |  |  |  | 0 | 0 |  |  |  | 1 |  | 0 | 0 | 0 | 0 | 0 | 0 | 0 | 0 | 0 | 0 | 0 | 0 | [9 empty] | 0 | 0 | 1 | 1 | 1 | 1 | 1 | 1009 | т | т | 1000 | 9499465 | 8 | Материалы | 0 | 1 | 1100 | Материалы, изделия и конструкции | материалы |  | 0 | 0 | 0 | 0 | 0 | 0 | 0 | 0
17 | 1 |  |  | 12 | ссц 01/2008 | Отвозка строительного мусора на расстояние до 10 км | т | 11.0268 | 0 |  |  |  |  | 713.21 | 0 | 713.21 | 0 | 0 | 0 | 0 | 0 | 0 | 0 | 0 |  | 0 | 64.68 | 0 | 64.68 | 0 | 0 | 0 | 0 | 0 | 0 | 64.68 | 0 | 64.68 | 0 | 0 | 0 | 0 | 0 | 0 | 0 | 0 | 1 | 1 | 1 | 1 | 1 | 1 | 1 | 1 |  |  |  |  | 3 | 4 |  |  |  | 0 | 0 |  | 0 | 1 | 0 | 1 | 1 | 1 | 1 | 1 | 1 |  | 0 | 0 |  |  |  |  | 0 | 0 |  |  |  | 1 |  | 0 | 713.21 | 0 | 64.68 | 0 | 0 | 0 | 0 | 0 | 0 | 0 | 0 | =64,68 |  | =64,68 | [6 empty] | 0 | 0 | 1 | 1 | 1 | 1 | 1 | 1009 | т | т | 1000 | 9499369 | 1 | Прочие работы | 0 | 4 | 0 | Прочие работы | прочие |  | 0 | 0 | 0 | 64.68 | 0 | 0 | 0 | 0 | 0
51 | 1 | 3 | 20 |  | Новая локальная смета | Новая локальная смета | [7 empty] | 179004.53 | 167881.49 | 4177.97 | 197.07 | 6945.07 | 0 | 1022.05 | 24.44 | 0 | 6695.62 | 4176.32 |  |  | 179004.53 | 167881.49 | 4177.97 | 197.07 | 6945.07 | 0 | 1022.05 | 24.44 | 0 | 6695.62 | 4176.32 | 0
50 | 0 | 0 | 1 | 201 | 179004.53 | ПЗ | Прямые затраты |  |  | 201 | 1 | 3
50 | 0 | 0 | 1 | 202 | 167881.49 | СтМат | Стоимость материалов |  |  | 202 | 2 | 3
50 | 0 | 0 | 1 | 203 | 4177.97 | ЭММ | Эксплуатация машин |  |  | 203 | 3 | 3
50 | 0 | 0 | 1 | 204 | 197.07 | ЗПМ | ЗП машинистов |  |  | 204 | 4 | 3
50 | 0 | 0 | 1 | 0 | 6945.07 | ОЗП | Основная ЗП рабочих |  |  | 205 | 5 | 3
50 | 0 | 0 | 1 | 206 | 0 | ВозврМат | Возврат материалов |  |  | 206 | 6 | 3
50 | 0 | 0 | 1 | 0 | 1022.05 | ТрудСтр | Трудозатраты строителей |  |  | 207 | 7 | 3
50 | 0 | 0 | 1 | 0 | 24.44 | ТрудМаш | Трудозатраты машинистов |  |  | 208 | 8 | 3
50 | 0 | 0 | 1 | 209 | 0 | ТранспМат | Транспорт материалов |  |  | 209 | 9 | 3
50 | 0 | 0 | 1 | 210 | 6695.62 | НР | Накладные расходы |  |  | 210 | 10 | 3
50 | 0 | 0 | 1 | 211 | 4176.32 | СмПриб | Сметная прибыль |  |  | 211 | 11 | 3
50 | 1 | 0 | 2 | 0 | 0 |  | В ценах 2001 г. |  |  | 212 | 12 | 0
50 | 1 | 0 | 2 | 0 | 6945.07 | ЗТСтр | Заработная плата рабочих-строителей |  |  | 212 | 13 | 1
50 | 1 | 0 | 2 | 0 | 197.07 | ЗТМаш | Заработная плата машинистов |  |  | 212 | 14 | 1
50 | 1 | 0 | 2 | 0 | 6695.62 | Накл1 | Итого накладные расходы |  |  | 212 | 15 | 1
50 | 1 | 0 | 2 | 0 | 4176.32 | СмПриб1 | Итого сметная прибыль |  |  | 212 | 16 | 1
50 | 1 | 0 | 2 | 0 | 4177.97 | Маш | Машины и механизмы |  |  | 212 | 17 | 1
50 | 1 | 0 | 2 | 0 | 33581.55 | Мат | Стоимость материалов |  |  | 212 | 18 | 1
50 | 1 | 0 | 2 | 0 | 55576.53 | Итог9 | Итого с накладными расходами и сметной прибылью |  |  | 212 | 19 | 0
50 | 1 | 0 | 2 | 0 | 7.25 | Коэф1 | Индекс в текущий уровень цен к ОЗП и ЗПМ |  |  | 212 | 20 | 0
50 | 1 | 0 | 2 | 0 | 3.3 | Коэф2 | Индекс в текущий уровень цен к ЭММ |  |  | 212 | 21 | 0
50 | 1 | 0 | 2 | 0 | 4.27 | Коэф3 | Индекс в текущий уровень цен к стоимости материалов |  |  | 212 | 22 | 0
50 | 1 | 0 | 2 | 0 | 0 |  | В текущих ценах |  |  | 212 | 23 | 0
50 | 1 | 0 | 2 | 205 | 50351.76 | ОЗПТек | Заработная плата рабочих-строителей |  |  | 212 | 24 | 1
50 | 1 | 0 | 2 | 0 | 1428.76 | ЗПМтЕк | Заработная плата машинистов |  |  | 212 | 25 | 1
50 | 1 | 0 | 2 | 0 | 51780.52 | ФОТ | ФОТ |  |  | 212 | 26 | 0
50 | 1 | 0 | 2 | 0 | 48543.25 | НрТек | Итого накладные расходы |  |  | 212 | 27 | 0
50 | 1 | 0 | 2 | 0 | 30278.32 | СмПрТек | Итого сметной прибыли |  |  | 212 | 28 | 0
50 | 1 | 0 | 2 | 0 | 13787.3 | ЭММТек | Эксплуатация машин и механизмов |  |  | 212 | 29 | 1
50 | 1 | 0 | 2 | 0 | 143393.22 | МатТек | Стоимость материалов |  |  | 212 | 30 | 1
50 | 1 | 0 | 2 | 0 | 134299.94 | НеучтМат | Стоимость неучтенных материалов |  |  | 212 | 31 | 1
50 | 1 | 0 | 2 | 0 | 277693.16 | ИтогМат | Итого стоимость материалов |  |  | 212 | 32 | 1
50 | 1 | 0 | 2 | 0 | 6715 | Транспорт | Транспортные расходы и затраты 5% |  |  | 212 | 33 | 1
50 | 1 | 0 | 2 | 0 | 427368.79 | Итог11 | Итого: |  |  | 212 | 34 | 0
50 | 0 | 0 | 2 | 0 | 0 | ЗУ | Процент на временные сооружения |  |  | 212 | 35 | 3 | проставьте % временных
50 | 0 | 0 | 2 | 0 | 0 | ЗУ1 | Временные здания и сооружения 0,25% |  |  | 212 | 36 | 1
50 | 0 | 0 | 2 | 0 | 0 | ИТОГ5 | Итого: |  |  | 212 | 37 | 1
50 | 0 | 0 | 2 | 0 | 2.66 | ИТОГ6 | Процент зимнего удорожания |  |  | 212 | 38 | 3 | проставьте % ЗУ
50 | 1 | 0 | 2 | 0 | 11368.01 | Врем | Зимнее удорожание 2,42%*1,1 |  |  | 212 | 39 | 1
50 | 1 | 0 | 2 | 0 | 438736.8 | ИТОГ7 | Итого: |  |  | 212 | 40 | 1
50 | 0 | 0 | 2 | 0 | 2 | Проц | Процент на непредвиденные |  |  | 212 | 41 | 3 | проставьте % непредвиденных
50 | 1 | 0 | 2 | 0 | 8774.74 | Непредв | Непредвиденные работы и затраты 2% |  |  | 212 | 42 | 1
50 | 1 | 0 | 2 | 0 | 447511.54 | Итог 7_1 | Итого: |  |  | 212 | 43 | 1
50 | 1 | 0 | 2 | 0 | 4.3 | КОЭФ | Коэффициент инфляции |  |  | 212 | 44 | 0
50 | 1 | 0 | 2 | 0 | 466754.54 | Итог10 | Итого: |  |  | 212 | 45 | 0
50 | 1 | 0 | 2 | 0 | 84015.82 | ОбщНДС | НДС 18% |  |  | 212 | 46 | 0
50 | 1 | 0 | 2 | 213 | 550770.36 | всего | Всего: |  |  | 212 | 47 | 0
50 | 0 | 0 | 2 | 207 | 1022.05 | ТрудСтр1 | Труд строит |  |  | 212 | 48 | 3
50 | 0 | 0 | 2 | 208 | 24.44 | ТрудМаш1 | Труд Машинистов |  |  | 212 | 49 | 3
51 | 1 | 1 | 12 |  | Новый объект | хлебникова,42 кровля | [7 empty] | 179004.53 | 167881.49 | 4177.97 | 197.07 | 6945.07 | 0 | 1022.05 | 24.44 | 0 | 6695.62 | 4176.32 |  |  | 0 | 0 | 0 | 0 | 0 | 0 | 0 | 0 | 0 | 0 | 0 | 0
50 | 0 | 0 | 1 | 201 | 179004.53 | ПЗ | Прямые затраты |  |  | 201 | 1 | 3
50 | 0 | 0 | 1 | 202 | 167881.49 | СтМат | Стоимость материалов |  |  | 202 | 2 | 3
50 | 0 | 0 | 1 | 203 | 4177.97 | ЭММ | Эксплуатация машин |  |  | 203 | 3 | 3
50 | 0 | 0 | 1 | 204 | 197.07 | ЗПМ | ЗП машинистов |  |  | 204 | 4 | 3
50 | 0 | 0 | 1 | 205 | 6945.07 | ОЗП | Основная ЗП рабочих |  |  | 205 | 5 | 3
50 | 0 | 0 | 1 | 206 | 0 | ВозврМат | Возврат материалов |  |  | 206 | 6 | 3
50 | 0 | 0 | 1 | 207 | 1022.05 | ТрудСтр | Трудозатраты строителей |  |  | 207 | 7 | 3
50 | 0 | 0 | 1 | 208 | 24.44 | ТрудМаш | Трудозатраты машинистов |  |  | 208 | 8 | 3
50 | 0 | 0 | 1 | 209 | 0 | ТранспМат | Транспорт материалов |  |  | 209 | 9 | 3
50 | 0 | 0 | 1 | 210 | 6695.62 | НР | Накладные расходы |  |  | 210 | 10 | 3
50 | 0 | 0 | 1 | 211 | 4176.32 | СмПриб | Сметная прибыль |  |  | 211 | 11 | 3
65 |  | 1 | 0 | 200

## SmtRes
24 | 9663478 | 9663477 | 5797675 | 1 | 1 | 1 | 1 | 1-2.0-37 |  | Затраты труда рабочих-строителей (средний разряд 2.0) | 1476 | 1013 | чел.ч | ЧЕЛ.Ч | 1 | 17.41 | 0 | 0 | 0 | 6.28 | 0 | 1 | 0 | 0 | 0 | 17.41 |  | 1 | 2 | 9663481 | 1 | 0 | 1 | 0 | 0 | 0 | 0 | 0 | 0 | 0 | 0 | 0 | 0 | 0 | 0 | 0 | 0 | 0 | 0 | 0 | 0 | 0 | 0 | 0 | 0
24 | 9663479 | 9663477 | 9537643 | 1 | 1 | 1 | 2 | 030401 | ЦЭМ Ивановской обл.,сб.03,поз.0401 | Лебедки электрические, тяговым усилием до 5,79 (0,59) кH (т) | 1480 | 1013 | маш.ч | МАШ.Ч | 1 | 0.84 | 0 | 2.39 | 0 | 0 | 0 | 1 | 0 | 0 | 0 | 0.84 |  | 0 | 2 | 9663482 | 1 | 0 | 2 | 0 | 0 | 0 | 0 | 0 | 0 | 0 | 0 | 0 | 0 | 0 | 0 | 0 | 0 | 0 | 0 | 0 | 0 | 0 | 0 | 0 | 0
24 | 9663480 | 9663477 | 9624550 | 1 | 1 | 1 | 3 | 999-9900 | ССЦ Ивановской обл.,сб.999,поз.9900 | Строительный мусор | 1348 | 1009 | т | т | 1000 | 0.78 | 0 | 0 | 0 | 0 | 1 | 0 | 0 | 0 | 0 | 0.78 |  | 0 | 2 | 9663483 | 1 | 0 | 3 | 0 | 0 | 0 | 0 | 0 | 0 | 0 | 0 | 0 | 0 | 0 | 0 | 0 | 0 | 0 | 0 | 0 | 0 | 0 | 0 | 0 | 0
26 | 9663486 | 9663485 | 5797682 | 1 | 1 | 1 | 1 | 1-3.8-37 |  | Затраты труда рабочих-строителей (средний разряд 3.8) | 1476 | 1013 | чел.ч | ЧЕЛ.Ч | 1 | 18.0895 | 0 | 0 | 0 | 7.57 | 0 | 1 | 1 | 0 | 0 | 15.73 | *1,15 | 1 | 2 | 9663495 | 1 | 0 | 4 | 0 | 0 | 0 | 0 | 0 | 0 | 0 | 0 | 0 | 0 | 0 | 0 | 0 | 0 | 0 | 0 | 0 | 0 | 0 | 0 | 0 | 0
26 | 9663487 | 9663485 | 121548 | 1 | 1 | 1 | 1 | 2 |  | Затраты труда машинистов | 608254 | 1013 | чел.час | чел.час | 1 | 0.3625 | 0 | 0 | 0 | 0 | 0 | 1 | 1 | 0 | 0 | 0.29 | *1,25 | 2 | 2 | 9663496 | 1 | 0 | 5 | 0 | 0 | 0 | 0 | 0 | 0 | 0 | 0 | 0 | 0 | 0 | 0 | 0 | 0 | 0 | 0 | 0 | 0 | 0 | 0 | 0 | 0
26 | 9663488 | 9663485 | 9577285 | 1 | 1 | 1 | 2 | 020129 | ЦЭМ Ивановской обл.,сб.02,поз.0129 | Краны башенные при работе на других видах строительства (кроме монтажа технологического оборудования) 8 т | 1480 | 1013 | маш.ч | МАШ.Ч | 1 | 0.1875 | 0 | 130.96 | 10.34 | 0 | 0 | 1 | 1 | 0 | 0 | 0.15 | *1,25 | 0 | 2 | 9663497 | 1 | 0 | 6 | 0 | 0 | 0 | 0 | 0 | 0 | 0 | 0 | 0 | 0 | 0 | 0 | 0 | 0 | 0 | 0 | 0 | 0 | 0 | 0 | 0 | 0
26 | 9663489 | 9663485 | 9534109 | 1 | 1 | 1 | 2 | 021141 | ЦЭМ Ивановской обл.,сб.02,поз.1141 | Краны на автомобильном ходу при работе на других видах строительства (кроме магистральных трубопроводов) 10 т | 1480 | 1013 | маш.ч | МАШ.Ч | 1 | 0.0625 | 0 | 124.88 | 10.34 | 0 | 0 | 1 | 1 | 0 | 0 | 0.05 | *1,25 | 0 | 2 | 9663498 | 1 | 0 | 7 | 0 | 0 | 0 | 0 | 0 | 0 | 0 | 0 | 0 | 0 | 0 | 0 | 0 | 0 | 0 | 0 | 0 | 0 | 0 | 0 | 0 | 0
26 | 9663490 | 9663485 | 9589429 | 1 | 1 | 1 | 2 | 150401 | ЦЭМ Ивановской обл.,сб.15,поз.0401 | Горелки газопламенные | 1480 | 1013 | маш.ч | МАШ.Ч | 1 | 6 | 0 | 3.5 | 0 | 0 | 0 | 1 | 1 | 0 | 0 | 4.8 | *1,25 | 0 | 2 | 9663499 | 1 | 0 | 8 | 0 | 0 | 0 | 0 | 0 | 0 | 0 | 0 | 0 | 0 | 0 | 0 | 0 | 0 | 0 | 0 | 0 | 0 | 0 | 0 | 0 | 0
26 | 9663491 | 9663485 | 9535804 | 1 | 1 | 1 | 2 | 400001 | ЦЭМ Ивановской обл.,сб.40,поз.0001 | Автомобили бортовые грузоподъемностью до 5 т | 1480 | 1013 | маш.ч | МАШ.Ч | 1 | 0.1125 | 0 | 96.02 | 16.31 | 0 | 0 | 1 | 1 | 0 | 0 | 0.09 | *1,25 | 0 | 2 | 9663500 | 1 | 0 | 9 | 0 | 0 | 0 | 0 | 0 | 0 | 0 | 0 | 0 | 0 | 0 | 0 | 0 | 0 | 0 | 0 | 0 | 0 | 0 | 0 | 0 | 0
26 | 9663492 | 9663485 | 9589405 | 1 | 1 | 1 | 3 | 101-9121 | ССЦ Ивановской обл.,сб.101,поз.9121 | Материалы рулонные кровельные для верхнего слоя линокром ТКП/ЭКП гр.сер | 1327 | 1005 | м2 | м2 | 1 | 113 | 45.34 | 0 | 0 | 0 | 1 | 0 | 0 | 0 | 0 | 113 |  | 0 | 2 | 9663501 | 2 | 32768 | 10 | 0 | 0 | 0 | 0 | 0 | 0 | 0 | 0 | 0 | 0 | 0 | 0 | 0 | 0 | 0 | 0 | 0 | 0 | 0 | 0 | 0 | 0
26 | 9663493 | 9663485 | 9589406 | 1 | 1 | 1 | 3 | 101-9122 | ССЦ Ивановской обл.,сб.101,поз.9122 | Материалы рулонные кровельные для нижних слоев линокром ТПП/ЭПП | 1327 | 1005 | м2 | м2 | 1 | 115 | 41.18 | 0 | 0 | 0 | 1 | 0 | 0 | 0 | 0 | 115 |  | 0 | 2 | 9663502 | 2 | 32768 | 11 | 0 | 0 | 0 | 0 | 0 | 0 | 0 | 0 | 0 | 0 | 0 | 0 | 0 | 0 | 0 | 0 | 0 | 0 | 0 | 0 | 0 | 0
26 | 9663494 | 9663485 | 9536143 | 1 | 1 | 1 | 3 | 542-0042 | ССЦ Ивановской обл.,сб.542,поз.0042 | Пропан-бутан, смесь техническая | 1346 | 1009 | кг | кг | 1 | 6.9 | 7.13 | 0 | 0 | 0 | 0 | 1 | 0 | 0 | 0 | 6.9 |  | 0 | 2 | 9663503 | 1 | 0 | 12 | 0 | 0 | 0 | 0 | 0 | 0 | 0 | 0 | 0 | 0 | 0 | 0 | 0 | 0 | 0 | 0 | 0 | 0 | 0 | 0 | 0 | 0
29 | 9663507 | 9663506 | 5797675 | 1 | 1 | 1 | 1 | 1-2.0-37 |  | Затраты труда рабочих-строителей (средний разряд 2.0) | 1476 | 1013 | чел.ч | ЧЕЛ.Ч | 1 | 31.303 | 0 | 0 | 0 | 6.28 | 0 | 1 | 1 | 0 | 0 | 27.22 | *1,15 | 1 | 2 | 9663516 | 1 | 0 | 13 | 0 | 0 | 0 | 0 | 0 | 0 | 0 | 0 | 0 | 0 | 0 | 0 | 0 | 0 | 0 | 0 | 0 | 0 | 0 | 0 | 0 | 0
29 | 9663508 | 9663506 | 121548 | 1 | 1 | 1 | 1 | 2 |  | Затраты труда машинистов | 608254 | 1013 | чел.час | чел.час | 1 | 2.425 | 0 | 0 | 0 | 0 | 0 | 1 | 1 | 0 | 0 | 1.94 | *1,25 | 2 | 2 | 9663517 | 1 | 0 | 14 | 0 | 0 | 0 | 0 | 0 | 0 | 0 | 0 | 0 | 0 | 0 | 0 | 0 | 0 | 0 | 0 | 0 | 0 | 0 | 0 | 0 | 0
29 | 9663509 | 9663506 | 9577285 | 1 | 1 | 1 | 2 | 020129 | ЦЭМ Ивановской обл.,сб.02,поз.0129 | Краны башенные при работе на других видах строительства (кроме монтажа технологического оборудования) 8 т | 1480 | 1013 | маш.ч | МАШ.Ч | 1 | 0.85 | 0 | 130.96 | 10.34 | 0 | 0 | 1 | 1 | 0 | 0 | 0.68 | *1,25 | 0 | 2 | 9663518 | 1 | 0 | 15 | 0 | 0 | 0 | 0 | 0 | 0 | 0 | 0 | 0 | 0 | 0 | 0 | 0 | 0 | 0 | 0 | 0 | 0 | 0 | 0 | 0 | 0
29 | 9663510 | 9663506 | 9534497 | 1 | 1 | 1 | 2 | 030101 | ЦЭМ Ивановской обл.,сб.03,поз.0101 | Автопогрузчики 5 т | 1480 | 1013 | маш.ч | МАШ.Ч | 1 | 1.575 | 0 | 93.77 | 7.71 | 0 | 0 | 1 | 1 | 0 | 0 | 1.26 | *1,25 | 0 | 2 | 9663519 | 1 | 0 | 16 | 0 | 0 | 0 | 0 | 0 | 0 | 0 | 0 | 0 | 0 | 0 | 0 | 0 | 0 | 0 | 0 | 0 | 0 | 0 | 0 | 0 | 0
29 | 9663511 | 9663506 | 9590149 | 1 | 1 | 1 | 2 | 101207 | ЦЭМ Ивановской обл.,сб.10,поз.1207 | Агрегаты электронасосные с регулированием подачи вручную для строительных растворов, подача до 2 м3/ч, напор 150 м | 1480 | 1013 | маш.ч | МАШ.Ч | 1 | 2.95 | 0 | 22.61 | 0 | 0 | 0 | 1 | 1 | 0 | 0 | 2.36 | *1,25 | 0 | 2 | 9663520 | 1 | 0 | 17 | 0 | 0 | 0 | 0 | 0 | 0 | 0 | 0 | 0 | 0 | 0 | 0 | 0 | 0 | 0 | 0 | 0 | 0 | 0 | 0 | 0 | 0
29 | 9663512 | 9663506 | 9589823 | 1 | 1 | 1 | 3 | 101-0856 | ССЦ Ивановской обл.,сб.101,поз.0856 | Рубероид кровельный с крупнозернистой посыпкой с пылевидной посыпкой РКП-350б | 1327 | 1005 | м2 | м2 | 1 | 4.4 | 6.7 | 0 | 0 | 0 | 0 | 1 | 0 | 0 | 0 | 4.4 |  | 0 | 2 | 9663521 | 1 | 0 | 18 | 0 | 0 | 0 | 0 | 0 | 0 | 0 | 0 | 0 | 0 | 0 | 0 | 0 | 0 | 0 | 0 | 0 | 0 | 0 | 0 | 0 | 0
29 | 9663513 | 9663506 | 9536293 | 1 | 1 | 1 | 3 | 402-0004 | ССЦ Ивановской обл.,сб.402,поз.0004 | Раствор готовый кладочный цементный, марка 100 | 1339 | 1007 | м3 | м3 | 1 | 1.53 | 639.62 | 0 | 0 | 0 | 0 | 1 | 0 | 0 | 0 | 1.53 |  | 0 | 2 | 9663522 | 1 | 0 | 19 | 0 | 0 | 0 | 0 | 0 | 0 | 0 | 0 | 0 | 0 | 0 | 0 | 0 | 0 | 0 | 0 | 0 | 0 | 0 | 0 | 0 | 0
29 | 9663514 | 9663506 | 9543549 | 1 | 1 | 1 | 3 | 408-0122 | ССЦ Ивановской обл.,сб.408,поз.0122 | Песок природный для строительных работ средний | 1339 | 1007 | м3 | м3 | 1 | 3.06 | 94.64 | 0 | 0 | 0 | 0 | 1 | 0 | 0 | 0 | 3.06 |  | 0 | 2 | 9663523 | 1 | 0 | 20 | 0 | 0 | 0 | 0 | 0 | 0 | 0 | 0 | 0 | 0 | 0 | 0 | 0 | 0 | 0 | 0 | 0 | 0 | 0 | 0 | 0 | 0
29 | 9663515 | 9663506 | 9534085 | 1 | 1 | 1 | 3 | 411-0001 | ССЦ Ивановской обл.,сб.411,поз.0001 | Вода | 1339 | 1007 | м3 | м3 | 1 | 3.85 | 3.06 | 0 | 0 | 0 | 0 | 1 | 0 | 0 | 0 | 3.85 |  | 0 | 2 | 9663524 | 1 | 0 | 21 | 0 | 0 | 0 | 0 | 0 | 0 | 0 | 0 | 0 | 0 | 0 | 0 | 0 | 0 | 0 | 0 | 0 | 0 | 0 | 0 | 0 | 0
30 | 9663526 | 9663525 | 5797675 | 1 | 1 | 1 | 1 | 1-2.0-37 |  | Затраты труда рабочих-строителей (средний разряд 2.0) | 1476 | 1013 | чел.ч | ЧЕЛ.Ч | 1 | 1.725 | 0 | 0 | 0 | 6.28 | 0 | 1 | 1 | 0 | 0 | 0.1 | *1,15*15 | 1 | 2 | 9663531 | 1 | 0 | 22 | 0 | 0 | 0 | 0 | 0 | 0 | 0 | 0 | 0 | 0 | 0 | 0 | 0 | 0 | 0 | 0 | 0 | 0 | 0 | 0 | 0 | 0
30 | 9663527 | 9663525 | 121548 | 1 | 1 | 1 | 1 | 2 |  | Затраты труда машинистов | 608254 | 1013 | чел.час | чел.час | 1 | 0.5625 | 0 | 0 | 0 | 0 | 0 | 1 | 1 | 0 | 0 | 0.03 | *1,25*15 | 2 | 2 | 9663532 | 1 | 0 | 23 | 0 | 0 | 0 | 0 | 0 | 0 | 0 | 0 | 0 | 0 | 0 | 0 | 0 | 0 | 0 | 0 | 0 | 0 | 0 | 0 | 0 | 0
30 | 9663528 | 9663525 | 9577285 | 1 | 1 | 1 | 2 | 020129 | ЦЭМ Ивановской обл.,сб.02,поз.0129 | Краны башенные при работе на других видах строительства (кроме монтажа технологического оборудования) 8 т | 1480 | 1013 | маш.ч | МАШ.Ч | 1 | 0.1875 | 0 | 130.96 | 10.34 | 0 | 0 | 1 | 1 | 0 | 0 | 0.01 | *1,25*15 | 0 | 2 | 9663533 | 1 | 0 | 24 | 0 | 0 | 0 | 0 | 0 | 0 | 0 | 0 | 0 | 0 | 0 | 0 | 0 | 0 | 0 | 0 | 0 | 0 | 0 | 0 | 0 | 0
30 | 9663529 | 9663525 | 9534497 | 1 | 1 | 1 | 2 | 030101 | ЦЭМ Ивановской обл.,сб.03,поз.0101 | Автопогрузчики 5 т | 1480 | 1013 | маш.ч | МАШ.Ч | 1 | 0.375 | 0 | 93.77 | 7.71 | 0 | 0 | 1 | 1 | 0 | 0 | 0.02 | *1,25*15 | 0 | 2 | 9663534 | 1 | 0 | 25 | 0 | 0 | 0 | 0 | 0 | 0 | 0 | 0 | 0 | 0 | 0 | 0 | 0 | 0 | 0 | 0 | 0 | 0 | 0 | 0 | 0 | 0
30 | 9663530 | 9663525 | 9536293 | 1 | 1 | 1 | 3 | 402-0004 | ССЦ Ивановской обл.,сб.402,поз.0004 | Раствор готовый кладочный цементный, марка 100 | 1339 | 1007 | м3 | м3 | 1 | 1.53 | 639.62 | 0 | 0 | 0 | 0 | 1 | 1 | 0 | 0 | 0.102 | *15 | 0 | 2 | 9663535 | 1 | 0 | 26 | 0 | 0 | 0 | 0 | 0 | 0 | 0 | 0 | 0 | 0 | 0 | 0 | 0 | 0 | 0 | 0 | 0 | 0 | 0 | 0 | 0 | 0
31 | 9663537 | 9663536 | 5797688 | 1 | 1 | 1 | 1 | 1-3.2-37 |  | Затраты труда рабочих-строителей (средний разряд 3.2) | 1476 | 1013 | чел.ч | ЧЕЛ.Ч | 1 | 5.129 | 0 | 0 | 0 | 7.05 | 0 | 1 | 1 | 0 | 0 | 4.46 | *1,15 | 1 | 2 | 9663542 | 1 | 0 | 27 | 0 | 0 | 0 | 0 | 0 | 0 | 0 | 0 | 0 | 0 | 0 | 0 | 0 | 0 | 0 | 0 | 0 | 0 | 0 | 0 | 0 | 0
31 | 9663538 | 9663536 | 121548 | 1 | 1 | 1 | 1 | 2 |  | Затраты труда машинистов | 608254 | 1013 | чел.час | чел.час | 1 | 0.05 | 0 | 0 | 0 | 0 | 0 | 1 | 1 | 0 | 0 | 0.04 | *1,25 | 2 | 2 | 9663543 | 1 | 0 | 28 | 0 | 0 | 0 | 0 | 0 | 0 | 0 | 0 | 0 | 0 | 0 | 0 | 0 | 0 | 0 | 0 | 0 | 0 | 0 | 0 | 0 | 0
31 | 9663539 | 9663536 | 9535804 | 1 | 1 | 1 | 2 | 400001 | ЦЭМ Ивановской обл.,сб.40,поз.0001 | Автомобили бортовые грузоподъемностью до 5 т | 1480 | 1013 | маш.ч | МАШ.Ч | 1 | 0.05 | 0 | 96.02 | 16.31 | 0 | 0 | 1 | 1 | 0 | 0 | 0.04 | *1,25 | 0 | 2 | 9663544 | 1 | 0 | 29 | 0 | 0 | 0 | 0 | 0 | 0 | 0 | 0 | 0 | 0 | 0 | 0 | 0 | 0 | 0 | 0 | 0 | 0 | 0 | 0 | 0 | 0
31 | 9663540 | 9663536 | 9589600 | 1 | 1 | 1 | 3 | 101-0078 | ССЦ Ивановской обл.,сб.101,поз.0078 | Битумы нефтяные строительные кровельные марок БHК-45/190, БHК-45/180 | 1348 | 1009 | т | т | 1000 | 0.025 | 1575.46 | 0 | 0 | 0 | 0 | 1 | 1 | 0 | 0 | 0.025 |  | 0 | 2 | 9663545 | 1 | 0 | 30 | 0 | 0 | 0 | 0 | 0 | 0 | 0 | 0 | 0 | 0 | 0 | 0 | 0 | 0 | 0 | 0 | 0 | 0 | 0 | 0 | 0 | 0
31 | 9663541 | 9663536 | 9550738 | 1 | 1 | 1 | 3 | 101-0322 | ССЦ Ивановской обл.,сб.101,поз.0322 | Керосин для технических целей марок КТ-1, КТ-2 | 1348 | 1009 | т | т | 1000 | 0.058 | 2492.67 | 0 | 0 | 0 | 0 | 1 | 1 | 0 | 0 | 0.058 |  | 0 | 2 | 9663546 | 1 | 0 | 31 | 0 | 0 | 0 | 0 | 0 | 0 | 0 | 0 | 0 | 0 | 0 | 0 | 0 | 0 | 0 | 0 | 0 | 0 | 0 | 0 | 0 | 0
32 | 9663548 | 9663547 | 5797696 | 1 | 1 | 1 | 1 | 1-3.6-37 |  | Затраты труда рабочих-строителей (средний разряд 3.6) | 1476 | 1013 | чел.ч | ЧЕЛ.Ч | 1 | 40.825 | 0 | 0 | 0 | 7.4 | 0 | 1 | 1 | 0 | 0 | 35.5 | *1,15 | 1 | 2 | 9663557 | 1 | 0 | 32 | 0 | 0 | 0 | 0 | 0 | 0 | 0 | 0 | 0 | 0 | 0 | 0 | 0 | 0 | 0 | 0 | 0 | 0 | 0 | 0 | 0 | 0
32 | 9663549 | 9663547 | 121548 | 1 | 1 | 1 | 1 | 2 |  | Затраты труда машинистов | 608254 | 1013 | чел.час | чел.час | 1 | 1.075 | 0 | 0 | 0 | 0 | 0 | 1 | 1 | 0 | 0 | 0.86 | *1,25 | 2 | 2 | 9663558 | 1 | 0 | 33 | 0 | 0 | 0 | 0 | 0 | 0 | 0 | 0 | 0 | 0 | 0 | 0 | 0 | 0 | 0 | 0 | 0 | 0 | 0 | 0 | 0 | 0
32 | 9663550 | 9663547 | 9577285 | 1 | 1 | 1 | 2 | 020129 | ЦЭМ Ивановской обл.,сб.02,поз.0129 | Краны башенные при работе на других видах строительства (кроме монтажа технологического оборудования) 8 т | 1480 | 1013 | маш.ч | МАШ.Ч | 1 | 0.7625 | 0 | 130.96 | 10.34 | 0 | 0 | 1 | 1 | 0 | 0 | 0.61 | *1,25 | 0 | 2 | 9663559 | 1 | 0 | 34 | 0 | 0 | 0 | 0 | 0 | 0 | 0 | 0 | 0 | 0 | 0 | 0 | 0 | 0 | 0 | 0 | 0 | 0 | 0 | 0 | 0 | 0
32 | 9663551 | 9663547 | 9534109 | 1 | 1 | 1 | 2 | 021141 | ЦЭМ Ивановской обл.,сб.02,поз.1141 | Краны на автомобильном ходу при работе на других видах строительства (кроме магистральных трубопроводов) 10 т | 1480 | 1013 | маш.ч | МАШ.Ч | 1 | 0.125 | 0 | 124.88 | 10.34 | 0 | 0 | 1 | 1 | 0 | 0 | 0.1 | *1,25 | 0 | 2 | 9663560 | 1 | 0 | 35 | 0 | 0 | 0 | 0 | 0 | 0 | 0 | 0 | 0 | 0 | 0 | 0 | 0 | 0 | 0 | 0 | 0 | 0 | 0 | 0 | 0 | 0
32 | 9663552 | 9663547 | 9589429 | 1 | 1 | 1 | 2 | 150401 | ЦЭМ Ивановской обл.,сб.15,поз.0401 | Горелки газопламенные | 1480 | 1013 | маш.ч | МАШ.Ч | 1 | 6.575 | 0 | 3.5 | 0 | 0 | 0 | 1 | 1 | 0 | 0 | 5.26 | *1,25 | 0 | 2 | 9663561 | 1 | 0 | 36 | 0 | 0 | 0 | 0 | 0 | 0 | 0 | 0 | 0 | 0 | 0 | 0 | 0 | 0 | 0 | 0 | 0 | 0 | 0 | 0 | 0 | 0
32 | 9663553 | 9663547 | 9535804 | 1 | 1 | 1 | 2 | 400001 | ЦЭМ Ивановской обл.,сб.40,поз.0001 | Автомобили бортовые грузоподъемностью до 5 т | 1480 | 1013 | маш.ч | МАШ.Ч | 1 | 0.1875 | 0 | 96.02 | 16.31 | 0 | 0 | 1 | 1 | 0 | 0 | 0.15 | *1,25 | 0 | 2 | 9663562 | 1 | 0 | 37 | 0 | 0 | 0 | 0 | 0 | 0 | 0 | 0 | 0 | 0 | 0 | 0 | 0 | 0 | 0 | 0 | 0 | 0 | 0 | 0 | 0 | 0
32 | 9663554 | 9663547 | 9589477 | 1 | 1 | 1 | 3 | 101-9123 | ССЦ Ивановской обл.,сб.101,поз.9123 | Материалы рулонные кровельные линокром ТКП/ЭКП гр.сер | 1327 | 1005 | м2 | м2 | 1 | 252 | 45.34 | 0 | 0 | 0 | 1 | 0 | 0 | 0 | 0 | 252 |  | 0 | 2 | 9663563 | 2 | 32768 | 38 | 0 | 0 | 0 | 0 | 0 | 0 | 0 | 0 | 0 | 0 | 0 | 0 | 0 | 0 | 0 | 0 | 0 | 0 | 0 | 0 | 0 | 0
32 | 9663555 | 9663547 | 9536293 | 1 | 1 | 1 | 3 | 402-0004 | ССЦ Ивановской обл.,сб.402,поз.0004 | Раствор готовый кладочный цементный, марка 100 | 1339 | 1007 | м3 | м3 | 1 | 0.51 | 639.62 | 0 | 0 | 0 | 0 | 1 | 0 | 0 | 0 | 0.51 |  | 0 | 2 | 9663564 | 1 | 0 | 39 | 0 | 0 | 0 | 0 | 0 | 0 | 0 | 0 | 0 | 0 | 0 | 0 | 0 | 0 | 0 | 0 | 0 | 0 | 0 | 0 | 0 | 0
32 | 9663556 | 9663547 | 9536143 | 1 | 1 | 1 | 3 | 542-0042 | ССЦ Ивановской обл.,сб.542,поз.0042 | Пропан-бутан, смесь техническая | 1346 | 1009 | кг | кг | 1 | 8.4 | 7.13 | 0 | 0 | 0 | 0 | 1 | 0 | 0 | 0 | 8.4 |  | 0 | 2 | 9663565 | 1 | 0 | 40 | 0 | 0 | 0 | 0 | 0 | 0 | 0 | 0 | 0 | 0 | 0 | 0 | 0 | 0 | 0 | 0 | 0 | 0 | 0 | 0 | 0 | 0
34 | 9670698 | 9670696 | 5797696 | 1 | 1 | 1 | 1 | 1-3.6-37 |  | Затраты труда рабочих-строителей (средний разряд 3.6) | 1476 | 1013 | чел.ч | ЧЕЛ.Ч | 1 | 54.579 | 0 | 0 | 0 | 7.4 | 0 | 1 | 1 | 0 | 0 | 47.46 | *1,15 | 1 | 2 | 9670698 | 1 | 0 | 41 | 0 | 0 | 0 | 0 | 0 | 0 | 0 | 0 | 0 | 0 | 0 | 0 | 0 | 0 | 0 | 0 | 0 | 0 | 0 | 0 | 0 | 0
34 | 9670699 | 9670696 | 121548 | 1 | 1 | 1 | 1 | 2 |  | Затраты труда машинистов | 608254 | 1013 | чел.час | чел.час | 1 | 0.6625 | 0 | 0 | 0 | 0 | 0 | 1 | 1 | 0 | 0 | 0.53 | *1,25 | 2 | 2 | 9670699 | 1 | 0 | 42 | 0 | 0 | 0 | 0 | 0 | 0 | 0 | 0 | 0 | 0 | 0 | 0 | 0 | 0 | 0 | 0 | 0 | 0 | 0 | 0 | 0 | 0
34 | 9670700 | 9670696 | 9577285 | 1 | 1 | 1 | 2 | 020129 | ЦЭМ Ивановской обл.,сб.02,поз.0129 | Краны башенные при работе на других видах строительства (кроме монтажа технологического оборудования) 8 т | 1480 | 1013 | маш.ч | МАШ.Ч | 1 | 0.2875 | 0 | 130.96 | 10.34 | 0 | 0 | 1 | 1 | 0 | 0 | 0.23 | *1,25 | 0 | 2 | 9670700 | 1 | 0 | 43 | 0 | 0 | 0 | 0 | 0 | 0 | 0 | 0 | 0 | 0 | 0 | 0 | 0 | 0 | 0 | 0 | 0 | 0 | 0 | 0 | 0 | 0
34 | 9670701 | 9670696 | 9534109 | 1 | 1 | 1 | 2 | 021141 | ЦЭМ Ивановской обл.,сб.02,поз.1141 | Краны на автомобильном ходу при работе на других видах строительства (кроме магистральных трубопроводов) 10 т | 1480 | 1013 | маш.ч | МАШ.Ч | 1 | 0.1625 | 0 | 124.88 | 10.34 | 0 | 0 | 1 | 1 | 0 | 0 | 0.13 | *1,25 | 0 | 2 | 9670701 | 1 | 0 | 44 | 0 | 0 | 0 | 0 | 0 | 0 | 0 | 0 | 0 | 0 | 0 | 0 | 0 | 0 | 0 | 0 | 0 | 0 | 0 | 0 | 0 | 0
34 | 9670702 | 9670696 | 9537059 | 1 | 1 | 1 | 2 | 121011 | ЦЭМ Ивановской обл.,сб.12,поз.1011 | Котлы битумные передвижные 400 л | 1480 | 1013 | маш.ч | МАШ.Ч | 1 | 4.6375 | 0 | 30 | 0 | 0 | 0 | 1 | 1 | 0 | 0 | 3.71 | *1,25 | 0 | 2 | 9670702 | 1 | 0 | 45 | 0 | 0 | 0 | 0 | 0 | 0 | 0 | 0 | 0 | 0 | 0 | 0 | 0 | 0 | 0 | 0 | 0 | 0 | 0 | 0 | 0 | 0
34 | 9670703 | 9670696 | 9535804 | 1 | 1 | 1 | 2 | 400001 | ЦЭМ Ивановской обл.,сб.40,поз.0001 | Автомобили бортовые грузоподъемностью до 5 т | 1480 | 1013 | маш.ч | МАШ.Ч | 1 | 0.2125 | 0 | 96.02 | 16.31 | 0 | 0 | 1 | 1 | 0 | 0 | 0.17 | *1,25 | 0 | 2 | 9670703 | 1 | 0 | 46 | 0 | 0 | 0 | 0 | 0 | 0 | 0 | 0 | 0 | 0 | 0 | 0 | 0 | 0 | 0 | 0 | 0 | 0 | 0 | 0 | 0 | 0
34 | 9670704 | 9670696 | 9589639 | 1 | 1 | 1 | 3 | 101-0142 | ССЦ Ивановской обл.,сб.101,поз.0142 | Дюбели с калиброванной головкой (в обоймах) с цинковым хроматированным покрытием 3х58.5 мм | 1348 | 1009 | т | т | 1000 | 0.00159 | 22648.04 | 0 | 0 | 0 | 0 | 1 | 1 | 0 | 0 | 0.00159 |  | 0 | 2 | 9670704 | 1 | 0 | 47 | 0 | 0 | 0 | 0 | 0 | 0 | 0 | 0 | 0 | 0 | 0 | 0 | 0 | 0 | 0 | 0 | 0 | 0 | 0 | 0 | 0 | 0
34 | 9670705 | 9670696 | 9589641 | 1 | 1 | 1 | 3 | 101-0173 | ССЦ Ивановской обл.,сб.101,поз.0173 | Гвозди проволочные оцинкованные для асбестоцементной кровли 4.5х120 мм | 1348 | 1009 | т | т | 1000 | 0.004 | 11453.15 | 0 | 0 | 0 | 0 | 1 | 1 | 0 | 0 | 0.004 |  | 0 | 2 | 9670705 | 1 | 0 | 48 | 0 | 0 | 0 | 0 | 0 | 0 | 0 | 0 | 0 | 0 | 0 | 0 | 0 | 0 | 0 | 0 | 0 | 0 | 0 | 0 | 0 | 0
34 | 9670706 | 9670696 | 9568751 | 1 | 1 | 1 | 3 | 101-0594 | ССЦ Ивановской обл.,сб.101,поз.0594 | Мастика битумная кровельная горячая | 1348 | 1009 | т | т | 1000 | 0.454 | 2353.91 | 0 | 0 | 0 | 0 | 1 | 1 | 0 | 0 | 0.454 |  | 0 | 2 | 9670706 | 1 | 0 | 49 | 0 | 0 | 0 | 0 | 0 | 0 | 0 | 0 | 0 | 0 | 0 | 0 | 0 | 0 | 0 | 0 | 0 | 0 | 0 | 0 | 0 | 0
34 | 9670707 | 9670696 | 9589502 | 1 | 1 | 1 | 3 | 101-0618 | ССЦ Ивановской обл.,сб.101,поз.0618 | Мастика тиоколовая строительного назначения АМ-0,5 | 1346 | 1009 | кг | кг | 1 | 6.7 | 74.88 | 0 | 0 | 0 | 0 | 1 | 1 | 0 | 0 | 6.7 |  | 0 | 2 | 9670707 | 1 | 0 | 50 | 0 | 0 | 0 | 0 | 0 | 0 | 0 | 0 | 0 | 0 | 0 | 0 | 0 | 0 | 0 | 0 | 0 | 0 | 0 | 0 | 0 | 0
34 | 9670708 | 9670696 | 9546460 | 1 | 1 | 1 | 3 | 101-1680 | ССЦ Ивановской обл.,сб.101,поз.1680 | Патроны для строительно-монтажного пистолета | 1356 | 1010 | 1000 шт. | 1000 шт. | 1000 | 0.187 | 254.81 | 0 | 0 | 0 | 0 | 1 | 1 | 0 | 0 | 0.187 |  | 0 | 2 | 9670708 | 1 | 0 | 51 | 0 | 0 | 0 | 0 | 0 | 0 | 0 | 0 | 0 | 0 | 0 | 0 | 0 | 0 | 0 | 0 | 0 | 0 | 0 | 0 | 0 | 0
34 | 9670709 | 9670696 | 9589642 | 1 | 1 | 1 | 3 | 101-1755 | ССЦ Ивановской обл.,сб.101,поз.1755 | Сталь полосовая спокойная марки Ст3сп, шириной 50-200 мм толщиной 4-5 мм | 1348 | 1009 | т | т | 1000 | 0.13 | 5115.58 | 0 | 0 | 0 | 0 | 1 | 1 | 0 | 0 | 0.13 |  | 0 | 2 | 9670709 | 1 | 0 | 52 | 0 | 0 | 0 | 0 | 0 | 0 | 0 | 0 | 0 | 0 | 0 | 0 | 0 | 0 | 0 | 0 | 0 | 0 | 0 | 0 | 0 | 0
34 | 9670710 | 9670696 | 9589643 | 1 | 1 | 1 | 3 | 101-1875 | ССЦ Ивановской обл.,сб.101,поз.1875 | Сталь оцинкованная листовая толщина листа 0.7 мм | 1348 | 1009 | т | т | 1000 | 0.2 | 13284.82 | 0 | 0 | 0 | 0 | 1 | 1 | 0 | 0 | 0.2 |  | 0 | 2 | 9670710 | 1 | 0 | 53 | 0 | 0 | 0 | 0 | 0 | 0 | 0 | 0 | 0 | 0 | 0 | 0 | 0 | 0 | 0 | 0 | 0 | 0 | 0 | 0 | 0 | 0
34 | 9670711 | 9670696 | 9589477 | 1 | 1 | 1 | 3 | 101-9123 | ССЦ Ивановской обл.,сб.101,поз.9123 | Материалы рулонные кровельные | 1327 | 1005 | м2 | м2 | 1 | 189 | 45.34 | 0 | 0 | 0 | 1 | 0 | 1 | 0 | 0 | 189 |  | 0 | 2 | 9670711 | 2 | 32768 | 54 | 0 | 0 | 0 | 0 | 0 | 0 | 0 | 0 | 0 | 0 | 0 | 0 | 0 | 0 | 0 | 0 | 0 | 0 | 0 | 0 | 0 | 0
34 | 9670712 | 9670696 | 9536293 | 1 | 1 | 1 | 3 | 402-0004 | ССЦ Ивановской обл.,сб.402,поз.0004 | Раствор готовый кладочный цементный, марка 100 | 1339 | 1007 | м3 | м3 | 1 | 0.51 | 639.62 | 0 | 0 | 0 | 0 | 1 | 1 | 0 | 0 | 0.51 |  | 0 | 2 | 9670712 | 1 | 0 | 55 | 0 | 0 | 0 | 0 | 0 | 0 | 0 | 0 | 0 | 0 | 0 | 0 | 0 | 0 | 0 | 0 | 0 | 0 | 0 | 0 | 0 | 0
36 | 9663568 | 9663567 | 5797675 | 1 | 1 | 1 | 1 | 1-2.0-37 |  | Затраты труда рабочих-строителей (средний разряд 2.0) | 1476 | 1013 | чел.ч | ЧЕЛ.Ч | 1 | 10.49 | 0 | 0 | 0 | 6.28 | 0 | 1 | 1 | 0 | 0 | 10.49 |  | 1 | 2 | 9663571 | 1 | 0 | 56 | 0 | 0 | 0 | 0 | 0 | 0 | 0 | 0 | 0 | 0 | 0 | 0 | 0 | 0 | 0 | 0 | 0 | 0 | 0 | 0 | 0 | 0
36 | 9663569 | 9663567 | 9537643 | 1 | 1 | 1 | 2 | 030401 | ЦЭМ Ивановской обл.,сб.03,поз.0401 | Лебедки электрические, тяговым усилием до 5,79 (0,59) кH (т) | 1480 | 1013 | маш.ч | МАШ.Ч | 1 | 0.25 | 0 | 2.39 | 0 | 0 | 0 | 1 | 1 | 0 | 0 | 0.25 |  | 0 | 2 | 9663572 | 1 | 0 | 57 | 0 | 0 | 0 | 0 | 0 | 0 | 0 | 0 | 0 | 0 | 0 | 0 | 0 | 0 | 0 | 0 | 0 | 0 | 0 | 0 | 0 | 0
36 | 9663570 | 9663567 | 9624550 | 1 | 1 | 1 | 3 | 999-9900 | ССЦ Ивановской обл.,сб.999,поз.9900 | Строительный мусор | 1348 | 1009 | т | т | 1000 | 0.51 | 0 | 0 | 0 | 0 | 1 | 0 | 1 | 0 | 0 | 0.51 |  | 0 | 2 | 9663573 | 1 | 0 | 58 | 0 | 0 | 0 | 0 | 0 | 0 | 0 | 0 | 0 | 0 | 0 | 0 | 0 | 0 | 0 | 0 | 0 | 0 | 0 | 0 | 0 | 0
38 | 9663576 | 9663575 | 5797685 | 1 | 1 | 1 | 1 | 1-3.0-37 |  | Затраты труда рабочих-строителей (средний разряд 3.0) | 1476 | 1013 | чел.ч | ЧЕЛ.Ч | 1 | 129.6625 | 0 | 0 | 0 | 6.87 | 0 | 1 | 1 | 0 | 0 | 112.75 | *1,15 | 1 | 2 | 9663583 | 1 | 0 | 59 | 0 | 0 | 0 | 0 | 0 | 0 | 0 | 0 | 0 | 0 | 0 | 0 | 0 | 0 | 0 | 0 | 0 | 0 | 0 | 0 | 0 | 0
38 | 9663577 | 9663575 | 121548 | 1 | 1 | 1 | 1 | 2 |  | Затраты труда машинистов | 608254 | 1013 | чел.час | чел.час | 1 | 0.3375 | 0 | 0 | 0 | 0 | 0 | 1 | 1 | 0 | 0 | 0.27 | *1,25 | 2 | 2 | 9663584 | 1 | 0 | 60 | 0 | 0 | 0 | 0 | 0 | 0 | 0 | 0 | 0 | 0 | 0 | 0 | 0 | 0 | 0 | 0 | 0 | 0 | 0 | 0 | 0 | 0
38 | 9663578 | 9663575 | 9577285 | 1 | 1 | 1 | 2 | 020129 | ЦЭМ Ивановской обл.,сб.02,поз.0129 | Краны башенные при работе на других видах строительства (кроме монтажа технологического оборудования) 8 т | 1480 | 1013 | маш.ч | МАШ.Ч | 1 | 0.25 | 0 | 130.96 | 10.34 | 0 | 0 | 1 | 1 | 0 | 0 | 0.2 | *1,25 | 0 | 2 | 9663585 | 1 | 0 | 61 | 0 | 0 | 0 | 0 | 0 | 0 | 0 | 0 | 0 | 0 | 0 | 0 | 0 | 0 | 0 | 0 | 0 | 0 | 0 | 0 | 0 | 0
38 | 9663579 | 9663575 | 9535804 | 1 | 1 | 1 | 2 | 400001 | ЦЭМ Ивановской обл.,сб.40,поз.0001 | Автомобили бортовые грузоподъемностью до 5 т | 1480 | 1013 | маш.ч | МАШ.Ч | 1 | 0.0875 | 0 | 96.02 | 16.31 | 0 | 0 | 1 | 1 | 0 | 0 | 0.07 | *1,25 | 0 | 2 | 9663586 | 1 | 0 | 62 | 0 | 0 | 0 | 0 | 0 | 0 | 0 | 0 | 0 | 0 | 0 | 0 | 0 | 0 | 0 | 0 | 0 | 0 | 0 | 0 | 0 | 0
38 | 9663580 | 9663575 | 9589774 | 1 | 1 | 1 | 3 | 101-0195 | ССЦ Ивановской обл.,сб.101,поз.0195 | Гвозди толевые круглые 3.0х40 мм | 1348 | 1009 | т | т | 1000 | 0.004 | 8103.65 | 0 | 0 | 0 | 0 | 1 | 0 | 0 | 0 | 0.004 |  | 0 | 2 | 9663587 | 1 | 0 | 63 | 0 | 0 | 0 | 0 | 0 | 0 | 0 | 0 | 0 | 0 | 0 | 0 | 0 | 0 | 0 | 0 | 0 | 0 | 0 | 0 | 0 | 0
38 | 9663581 | 9663575 | 9589936 | 1 | 1 | 1 | 3 | 101-0795 | ССЦ Ивановской обл.,сб.101,поз.0795 | Проволока канатная оцинкованная диаметром 3 мм | 1348 | 1009 | т | т | 1000 | 0.012 | 8221.79 | 0 | 0 | 0 | 0 | 1 | 0 | 0 | 0 | 0.012 |  | 0 | 2 | 9663588 | 1 | 0 | 64 | 0 | 0 | 0 | 0 | 0 | 0 | 0 | 0 | 0 | 0 | 0 | 0 | 0 | 0 | 0 | 0 | 0 | 0 | 0 | 0 | 0 | 0
38 | 9663582 | 9663575 | 9589643 | 1 | 1 | 1 | 3 | 101-1875 | ССЦ Ивановской обл.,сб.101,поз.1875 | Сталь оцинкованная листовая толщина листа 0.7 мм | 1348 | 1009 | т | т | 1000 | 0.57 | 13284.82 | 0 | 0 | 0 | 0 | 1 | 0 | 0 | 0 | 0.57 |  | 0 | 2 | 9663589 | 1 | 0 | 65 | 0 | 0 | 0 | 0 | 0 | 0 | 0 | 0 | 0 | 0 | 0 | 0 | 0 | 0 | 0 | 0 | 0 | 0 | 0 | 0 | 0 | 0
39 | 9663591 | 9663590 | 5797684 | 1 | 1 | 1 | 1 | 1-2.5-37 |  | Затраты труда рабочих-строителей (средний разряд 2.5) | 1476 | 1013 | чел.ч | ЧЕЛ.Ч | 1 | 101.24 | 0 | 0 | 0 | 6.58 | 0 | 1 | 0 | 0 | 0 | 101.24 |  | 1 | 2 | 9663600 | 1 | 0 | 66 | 0 | 0 | 0 | 0 | 0 | 0 | 0 | 0 | 0 | 0 | 0 | 0 | 0 | 0 | 0 | 0 | 0 | 0 | 0 | 0 | 0 | 0
39 | 9663592 | 9663590 | 121548 | 1 | 1 | 1 | 1 | 2 |  | Затраты труда машинистов | 608254 | 1013 | чел.час | чел.час | 1 | 0.35 | 0 | 0 | 0 | 0 | 0 | 1 | 0 | 0 | 0 | 0.35 |  | 2 | 2 | 9663601 | 1 | 0 | 67 | 0 | 0 | 0 | 0 | 0 | 0 | 0 | 0 | 0 | 0 | 0 | 0 | 0 | 0 | 0 | 0 | 0 | 0 | 0 | 0 | 0 | 0
39 | 9663593 | 9663590 | 9535871 | 1 | 1 | 1 | 2 | 031121 | ЦЭМ Ивановской обл.,сб.03,поз.1121 | Подъемники мачтовые строительные 0.5 т | 1480 | 1013 | маш.ч | МАШ.Ч | 1 | 0.25 | 0 | 34.36 | 8.46 | 0 | 0 | 1 | 0 | 0 | 0 | 0.25 |  | 0 | 2 | 9663602 | 1 | 0 | 68 | 0 | 0 | 0 | 0 | 0 | 0 | 0 | 0 | 0 | 0 | 0 | 0 | 0 | 0 | 0 | 0 | 0 | 0 | 0 | 0 | 0 | 0
39 | 9663594 | 9663590 | 9535804 | 1 | 1 | 1 | 2 | 400001 | ЦЭМ Ивановской обл.,сб.40,поз.0001 | Автомобили бортовые грузоподъемностью до 5 т | 1480 | 1013 | маш.ч | МАШ.Ч | 1 | 0.1 | 0 | 96.02 | 16.31 | 0 | 0 | 1 | 0 | 0 | 0 | 0.1 |  | 0 | 2 | 9663603 | 1 | 0 | 69 | 0 | 0 | 0 | 0 | 0 | 0 | 0 | 0 | 0 | 0 | 0 | 0 | 0 | 0 | 0 | 0 | 0 | 0 | 0 | 0 | 0 | 0
39 | 9663595 | 9663590 | 9535809 | 1 | 1 | 1 | 3 | 101-0782 | ССЦ Ивановской обл.,сб.101,поз.0782 | Поковки из квадратных заготовок массой 1.8 кг | 1348 | 1009 | т | т | 1000 | 0.116 | 6012.9 | 0 | 0 | 0 | 0 | 1 | 0 | 0 | 0 | 0.116 |  | 0 | 2 | 9663604 | 1 | 0 | 70 | 0 | 0 | 0 | 0 | 0 | 0 | 0 | 0 | 0 | 0 | 0 | 0 | 0 | 0 | 0 | 0 | 0 | 0 | 0 | 0 | 0 | 0
39 | 9663596 | 9663590 | 9633741 | 1 | 1 | 1 | 3 | 101-0794 | ССЦ Ивановской обл.,сб.101,поз.0794 | Проволока канатная оцинкованная диаметром 2.6 мм | 1348 | 1009 | т | т | 1000 | 0.006 | 8055.02 | 0 | 0 | 0 | 0 | 1 | 0 | 0 | 0 | 0.006 |  | 0 | 2 | 9663605 | 1 | 0 | 71 | 0 | 0 | 0 | 0 | 0 | 0 | 0 | 0 | 0 | 0 | 0 | 0 | 0 | 0 | 0 | 0 | 0 | 0 | 0 | 0 | 0 | 0
39 | 9663597 | 9663590 | 9534512 | 1 | 1 | 1 | 3 | 101-1805 | ССЦ Ивановской обл.,сб.101,поз.1805 | Гвозди строительные | 1348 | 1009 | т | т | 1000 | 0.001 | 8103.65 | 0 | 0 | 0 | 0 | 1 | 0 | 0 | 0 | 0.001 |  | 0 | 2 | 9663606 | 1 | 0 | 72 | 0 | 0 | 0 | 0 | 0 | 0 | 0 | 0 | 0 | 0 | 0 | 0 | 0 | 0 | 0 | 0 | 0 | 0 | 0 | 0 | 0 | 0
39 | 9663598 | 9663590 | 9589643 | 1 | 1 | 1 | 3 | 101-1875 | ССЦ Ивановской обл.,сб.101,поз.1875 | Сталь оцинкованная листовая толщина листа 0.7 мм | 1348 | 1009 | т | т | 1000 | 0.294 | 13284.82 | 0 | 0 | 0 | 0 | 1 | 0 | 0 | 0 | 0.294 |  | 0 | 2 | 9663607 | 1 | 0 | 73 | 0 | 0 | 0 | 0 | 0 | 0 | 0 | 0 | 0 | 0 | 0 | 0 | 0 | 0 | 0 | 0 | 0 | 0 | 0 | 0 | 0 | 0
39 | 9663599 | 9663590 | 9624550 | 1 | 1 | 1 | 3 | 999-9900 | ССЦ Ивановской обл.,сб.999,поз.9900 | Строительный мусор | 1348 | 1009 | т | т | 1000 | 0.594 | 0 | 0 | 0 | 0 | 1 | 0 | 0 | 0 | 0 | 0.594 |  | 0 | 2 | 9663608 | 1 | 0 | 74 | 0 | 0 | 0 | 0 | 0 | 0 | 0 | 0 | 0 | 0 | 0 | 0 | 0 | 0 | 0 | 0 | 0 | 0 | 0 | 0 | 0 | 0
25 | [6 empty] | 3 | 999-9900 |  | Строительный мусор |  |  | т | т | 1 | 1 | 0
27 | [6 empty] | 3 | 101-9121 |  | Материалы рулонные кровельные для верхнего слоя линокром ТКП/ЭКП гр.сер |  |  | м2 | м2 | 1 | 1 | 45.34
28 | [6 empty] | 3 | 101-9122 |  | Материалы рулонные кровельные для нижних слоев линокром ТПП/ЭПП |  |  | м2 | м2 | 1 | 1 | 41.18
33 | [6 empty] | 3 | 101-9123 |  | Материалы рулонные кровельные линокром ТКП/ЭКП гр.сер |  |  | м2 | м2 | 1 | 1 | 45.34
35 | [6 empty] | 3 | 101-9123 |  | Материалы рулонные кровельные |  |  | м2 | м2 | 1 | 1 | 45.34
37 | [6 empty] | 3 | 999-9900 |  | Строительный мусор |  |  | т | т | 1 | 1 | 0
40 | [6 empty] | 3 | 999-9900 |  | Строительный мусор |  |  | т | т | 1 | 1 | 0
41 | [6 empty] | 3 | ссц 01/2008 |  | Отвозка строительного мусора на расстояние до 10 км |  |  | т | т | 1 | 1 | 0

## EtalonRes
24 | 9663481 | 9663477 | 5797675 | 1 | 1 | 1 | 1 | 1-2.0-37 |  | Затраты труда рабочих-строителей (средний разряд 2.0) | 1476 | 1013 | чел.ч | ЧЕЛ.Ч | 1 | 17.41 | 0 | 0 | 0 | 6.28 | 0 | 1 | 1 |  | 17.41 | 2 | 9663478 | 1 | 0 | 0 | 0 | 0 | 0 | 0 | 0 | 0
24 | 9663482 | 9663477 | 9537643 | 1 | 1 | 1 | 2 | 030401 | ЦЭМ Ивановской обл.,сб.03,поз.0401 | Лебедки электрические, тяговым усилием до 5,79 (0,59) кH (т) | 1480 | 1013 | маш.ч | МАШ.Ч | 1 | 0.84 | 0 | 2.39 | 0 | 0 | 0 | 1 | 0 |  | 0.84 | 2 | 9663479 | 2 | 0 | 0 | 0 | 0 | 0 | 0 | 0 | 0
24 | 9663483 | 9663477 | 9624550 | 1 | 1 | 1 | 3 | 999-9900 | ССЦ Ивановской обл.,сб.999,поз.9900 | Строительный мусор | 1348 | 1009 | т | т | 1000 | 0.78 | 0 | 0 | 0 | 0 | 1 | 0 | 0 |  | 0.78 | 2 | 9663480 | 3 | 0 | 0 | 0 | 0 | 0 | 0 | 0 | 0
26 | 9663495 | 9663485 | 5797682 | 1 | 1 | 1 | 1 | 1-3.8-37 |  | Затраты труда рабочих-строителей (средний разряд 3.8) | 1476 | 1013 | чел.ч | ЧЕЛ.Ч | 1 | 15.73 | 0 | 0 | 0 | 7.57 | 0 | 1 | 1 | *1,15 | 18.0895 | 2 | 9663486 | 4 | 0 | 0 | 0 | 0 | 0 | 0 | 0 | 0
26 | 9663496 | 9663485 | 121548 | 1 | 1 | 1 | 1 | 2 |  | Затраты труда машинистов | 608254 | 1013 | чел.час | чел.час | 1 | 0.29 | 0 | 0 | 0 | 0 | 0 | 1 | 2 | *1,25 | 0.3625 | 2 | 9663487 | 5 | 0 | 0 | 0 | 0 | 0 | 0 | 0 | 0
26 | 9663497 | 9663485 | 9577285 | 1 | 1 | 1 | 2 | 020129 | ЦЭМ Ивановской обл.,сб.02,поз.0129 | Краны башенные при работе на других видах строительства (кроме монтажа технологического оборудования) 8 т | 1480 | 1013 | маш.ч | МАШ.Ч | 1 | 0.15 | 0 | 130.96 | 10.34 | 0 | 0 | 1 | 0 | *1,25 | 0.1875 | 2 | 9663488 | 6 | 0 | 0 | 0 | 0 | 0 | 0 | 0 | 0
26 | 9663498 | 9663485 | 9534109 | 1 | 1 | 1 | 2 | 021141 | ЦЭМ Ивановской обл.,сб.02,поз.1141 | Краны на автомобильном ходу при работе на других видах строительства (кроме магистральных трубопроводов) 10 т | 1480 | 1013 | маш.ч | МАШ.Ч | 1 | 0.05 | 0 | 124.88 | 10.34 | 0 | 0 | 1 | 0 | *1,25 | 0.0625 | 2 | 9663489 | 7 | 0 | 0 | 0 | 0 | 0 | 0 | 0 | 0
26 | 9663499 | 9663485 | 9589429 | 1 | 1 | 1 | 2 | 150401 | ЦЭМ Ивановской обл.,сб.15,поз.0401 | Горелки газопламенные | 1480 | 1013 | маш.ч | МАШ.Ч | 1 | 4.8 | 0 | 3.5 | 0 | 0 | 0 | 1 | 0 | *1,25 | 6 | 2 | 9663490 | 8 | 0 | 0 | 0 | 0 | 0 | 0 | 0 | 0
26 | 9663500 | 9663485 | 9535804 | 1 | 1 | 1 | 2 | 400001 | ЦЭМ Ивановской обл.,сб.40,поз.0001 | Автомобили бортовые грузоподъемностью до 5 т | 1480 | 1013 | маш.ч | МАШ.Ч | 1 | 0.09 | 0 | 96.02 | 16.31 | 0 | 0 | 1 | 0 | *1,25 | 0.1125 | 2 | 9663491 | 9 | 0 | 0 | 0 | 0 | 0 | 0 | 0 | 0
26 | 9663501 | 9663485 | 9589405 | 1 | 1 | 1 | 3 | 101-9121 | ССЦ Ивановской обл.,сб.101,поз.9121 | Материалы рулонные кровельные для верхнего слоя (марка по проекту) | 1327 | 1005 | м2 | м2 | 1 | 113 | 45.2 | 0 | 0 | 0 | 1 | 0 | 0 |  | 113 | 2 | 9663492 | 10 | 0 | 0 | 0 | 0 | 0 | 0 | 0 | 0
26 | 9663502 | 9663485 | 9589406 | 1 | 1 | 1 | 3 | 101-9122 | ССЦ Ивановской обл.,сб.101,поз.9122 | Материалы рулонные кровельные для нижних слоев (марка по проекту) | 1327 | 1005 | м2 | м2 | 1 | 115 | 38.42 | 0 | 0 | 0 | 1 | 0 | 0 |  | 115 | 2 | 9663493 | 11 | 0 | 0 | 0 | 0 | 0 | 0 | 0 | 0
26 | 9663503 | 9663485 | 9536143 | 1 | 1 | 1 | 3 | 542-0042 | ССЦ Ивановской обл.,сб.542,поз.0042 | Пропан-бутан, смесь техническая | 1346 | 1009 | кг | кг | 1 | 6.9 | 7.13 | 0 | 0 | 0 | 0 | 1 | 0 |  | 6.9 | 2 | 9663494 | 12 | 0 | 0 | 0 | 0 | 0 | 0 | 0 | 0
29 | 9663516 | 9663506 | 5797675 | 1 | 1 | 1 | 1 | 1-2.0-37 |  | Затраты труда рабочих-строителей (средний разряд 2.0) | 1476 | 1013 | чел.ч | ЧЕЛ.Ч | 1 | 27.22 | 0 | 0 | 0 | 6.28 | 0 | 1 | 1 | *1,15 | 31.303 | 2 | 9663507 | 13 | 0 | 0 | 0 | 0 | 0 | 0 | 0 | 0
29 | 9663517 | 9663506 | 121548 | 1 | 1 | 1 | 1 | 2 |  | Затраты труда машинистов | 608254 | 1013 | чел.час | чел.час | 1 | 1.94 | 0 | 0 | 0 | 0 | 0 | 1 | 2 | *1,25 | 2.425 | 2 | 9663508 | 14 | 0 | 0 | 0 | 0 | 0 | 0 | 0 | 0
29 | 9663518 | 9663506 | 9577285 | 1 | 1 | 1 | 2 | 020129 | ЦЭМ Ивановской обл.,сб.02,поз.0129 | Краны башенные при работе на других видах строительства (кроме монтажа технологического оборудования) 8 т | 1480 | 1013 | маш.ч | МАШ.Ч | 1 | 0.68 | 0 | 130.96 | 10.34 | 0 | 0 | 1 | 0 | *1,25 | 0.85 | 2 | 9663509 | 15 | 0 | 0 | 0 | 0 | 0 | 0 | 0 | 0
29 | 9663519 | 9663506 | 9534497 | 1 | 1 | 1 | 2 | 030101 | ЦЭМ Ивановской обл.,сб.03,поз.0101 | Автопогрузчики 5 т | 1480 | 1013 | маш.ч | МАШ.Ч | 1 | 1.26 | 0 | 93.77 | 7.71 | 0 | 0 | 1 | 0 | *1,25 | 1.575 | 2 | 9663510 | 16 | 0 | 0 | 0 | 0 | 0 | 0 | 0 | 0
29 | 9663520 | 9663506 | 9590149 | 1 | 1 | 1 | 2 | 101207 | ЦЭМ Ивановской обл.,сб.10,поз.1207 | Агрегаты электронасосные с регулированием подачи вручную для строительных растворов, подача до 2 м3/ч, напор 150 м | 1480 | 1013 | маш.ч | МАШ.Ч | 1 | 2.36 | 0 | 22.61 | 0 | 0 | 0 | 1 | 0 | *1,25 | 2.95 | 2 | 9663511 | 17 | 0 | 0 | 0 | 0 | 0 | 0 | 0 | 0
29 | 9663521 | 9663506 | 9589823 | 1 | 1 | 1 | 3 | 101-0856 | ССЦ Ивановской обл.,сб.101,поз.0856 | Рубероид кровельный с крупнозернистой посыпкой с пылевидной посыпкой РКП-350б | 1327 | 1005 | м2 | м2 | 1 | 4.4 | 6.7 | 0 | 0 | 0 | 0 | 1 | 0 |  | 4.4 | 2 | 9663512 | 18 | 0 | 0 | 0 | 0 | 0 | 0 | 0 | 0
29 | 9663522 | 9663506 | 9536293 | 1 | 1 | 1 | 3 | 402-0004 | ССЦ Ивановской обл.,сб.402,поз.0004 | Раствор готовый кладочный цементный, марка 100 | 1339 | 1007 | м3 | м3 | 1 | 1.53 | 639.62 | 0 | 0 | 0 | 0 | 1 | 0 |  | 1.53 | 2 | 9663513 | 19 | 0 | 0 | 0 | 0 | 0 | 0 | 0 | 0
29 | 9663523 | 9663506 | 9543549 | 1 | 1 | 1 | 3 | 408-0122 | ССЦ Ивановской обл.,сб.408,поз.0122 | Песок природный для строительных работ средний | 1339 | 1007 | м3 | м3 | 1 | 3.06 | 94.64 | 0 | 0 | 0 | 0 | 1 | 0 |  | 3.06 | 2 | 9663514 | 20 | 0 | 0 | 0 | 0 | 0 | 0 | 0 | 0
29 | 9663524 | 9663506 | 9534085 | 1 | 1 | 1 | 3 | 411-0001 | ССЦ Ивановской обл.,сб.411,поз.0001 | Вода | 1339 | 1007 | м3 | м3 | 1 | 3.85 | 3.06 | 0 | 0 | 0 | 0 | 1 | 0 |  | 3.85 | 2 | 9663515 | 21 | 0 | 0 | 0 | 0 | 0 | 0 | 0 | 0
30 | 9663531 | 9663525 | 5797675 | 1 | 1 | 1 | 1 | 1-2.0-37 |  | Затраты труда рабочих-строителей (средний разряд 2.0) | 1476 | 1013 | чел.ч | ЧЕЛ.Ч | 1 | 0.1 | 0 | 0 | 0 | 6.28 | 0 | 1 | 1 | *1,15*15 | 1.725 | 2 | 9663526 | 22 | 0 | 0 | 0 | 0 | 0 | 0 | 0 | 0
30 | 9663532 | 9663525 | 121548 | 1 | 1 | 1 | 1 | 2 |  | Затраты труда машинистов | 608254 | 1013 | чел.час | чел.час | 1 | 0.03 | 0 | 0 | 0 | 0 | 0 | 1 | 2 | *1,25*15 | 0.5625 | 2 | 9663527 | 23 | 0 | 0 | 0 | 0 | 0 | 0 | 0 | 0
30 | 9663533 | 9663525 | 9577285 | 1 | 1 | 1 | 2 | 020129 | ЦЭМ Ивановской обл.,сб.02,поз.0129 | Краны башенные при работе на других видах строительства (кроме монтажа технологического оборудования) 8 т | 1480 | 1013 | маш.ч | МАШ.Ч | 1 | 0.01 | 0 | 130.96 | 10.34 | 0 | 0 | 1 | 0 | *1,25*15 | 0.1875 | 2 | 9663528 | 24 | 0 | 0 | 0 | 0 | 0 | 0 | 0 | 0
30 | 9663534 | 9663525 | 9534497 | 1 | 1 | 1 | 2 | 030101 | ЦЭМ Ивановской обл.,сб.03,поз.0101 | Автопогрузчики 5 т | 1480 | 1013 | маш.ч | МАШ.Ч | 1 | 0.02 | 0 | 93.77 | 7.71 | 0 | 0 | 1 | 0 | *1,25*15 | 0.375 | 2 | 9663529 | 25 | 0 | 0 | 0 | 0 | 0 | 0 | 0 | 0
30 | 9663535 | 9663525 | 9536293 | 1 | 1 | 1 | 3 | 402-0004 | ССЦ Ивановской обл.,сб.402,поз.0004 | Раствор готовый кладочный цементный, марка 100 | 1339 | 1007 | м3 | м3 | 1 | 0.102 | 639.62 | 0 | 0 | 0 | 0 | 1 | 0 | *15 | 1.53 | 2 | 9663530 | 26 | 0 | 0 | 0 | 0 | 0 | 0 | 0 | 0
31 | 9663542 | 9663536 | 5797688 | 1 | 1 | 1 | 1 | 1-3.2-37 |  | Затраты труда рабочих-строителей (средний разряд 3.2) | 1476 | 1013 | чел.ч | ЧЕЛ.Ч | 1 | 4.46 | 0 | 0 | 0 | 7.05 | 0 | 1 | 1 | *1,15 | 5.129 | 2 | 9663537 | 27 | 0 | 0 | 0 | 0 | 0 | 0 | 0 | 0
31 | 9663543 | 9663536 | 121548 | 1 | 1 | 1 | 1 | 2 |  | Затраты труда машинистов | 608254 | 1013 | чел.час | чел.час | 1 | 0.04 | 0 | 0 | 0 | 0 | 0 | 1 | 2 | *1,25 | 0.05 | 2 | 9663538 | 28 | 0 | 0 | 0 | 0 | 0 | 0 | 0 | 0
31 | 9663544 | 9663536 | 9535804 | 1 | 1 | 1 | 2 | 400001 | ЦЭМ Ивановской обл.,сб.40,поз.0001 | Автомобили бортовые грузоподъемностью до 5 т | 1480 | 1013 | маш.ч | МАШ.Ч | 1 | 0.04 | 0 | 96.02 | 16.31 | 0 | 0 | 1 | 0 | *1,25 | 0.05 | 2 | 9663539 | 29 | 0 | 0 | 0 | 0 | 0 | 0 | 0 | 0
31 | 9663545 | 9663536 | 9589600 | 1 | 1 | 1 | 3 | 101-0078 | ССЦ Ивановской обл.,сб.101,поз.0078 | Битумы нефтяные строительные кровельные марок БHК-45/190, БHК-45/180 | 1348 | 1009 | т | т | 1000 | 0.025 | 1575.46 | 0 | 0 | 0 | 0 | 1 | 0 |  | 0.025 | 2 | 9663540 | 30 | 0 | 0 | 0 | 0 | 0 | 0 | 0 | 0
31 | 9663546 | 9663536 | 9550738 | 1 | 1 | 1 | 3 | 101-0322 | ССЦ Ивановской обл.,сб.101,поз.0322 | Керосин для технических целей марок КТ-1, КТ-2 | 1348 | 1009 | т | т | 1000 | 0.058 | 2492.67 | 0 | 0 | 0 | 0 | 1 | 0 |  | 0.058 | 2 | 9663541 | 31 | 0 | 0 | 0 | 0 | 0 | 0 | 0 | 0
32 | 9663557 | 9663547 | 5797696 | 1 | 1 | 1 | 1 | 1-3.6-37 |  | Затраты труда рабочих-строителей (средний разряд 3.6) | 1476 | 1013 | чел.ч | ЧЕЛ.Ч | 1 | 35.5 | 0 | 0 | 0 | 7.4 | 0 | 1 | 1 | *1,15 | 40.825 | 2 | 9663548 | 32 | 0 | 0 | 0 | 0 | 0 | 0 | 0 | 0
32 | 9663558 | 9663547 | 121548 | 1 | 1 | 1 | 1 | 2 |  | Затраты труда машинистов | 608254 | 1013 | чел.час | чел.час | 1 | 0.86 | 0 | 0 | 0 | 0 | 0 | 1 | 2 | *1,25 | 1.075 | 2 | 9663549 | 33 | 0 | 0 | 0 | 0 | 0 | 0 | 0 | 0
32 | 9663559 | 9663547 | 9577285 | 1 | 1 | 1 | 2 | 020129 | ЦЭМ Ивановской обл.,сб.02,поз.0129 | Краны башенные при работе на других видах строительства (кроме монтажа технологического оборудования) 8 т | 1480 | 1013 | маш.ч | МАШ.Ч | 1 | 0.61 | 0 | 130.96 | 10.34 | 0 | 0 | 1 | 0 | *1,25 | 0.7625 | 2 | 9663550 | 34 | 0 | 0 | 0 | 0 | 0 | 0 | 0 | 0
32 | 9663560 | 9663547 | 9534109 | 1 | 1 | 1 | 2 | 021141 | ЦЭМ Ивановской обл.,сб.02,поз.1141 | Краны на автомобильном ходу при работе на других видах строительства (кроме магистральных трубопроводов) 10 т | 1480 | 1013 | маш.ч | МАШ.Ч | 1 | 0.1 | 0 | 124.88 | 10.34 | 0 | 0 | 1 | 0 | *1,25 | 0.125 | 2 | 9663551 | 35 | 0 | 0 | 0 | 0 | 0 | 0 | 0 | 0
32 | 9663561 | 9663547 | 9589429 | 1 | 1 | 1 | 2 | 150401 | ЦЭМ Ивановской обл.,сб.15,поз.0401 | Горелки газопламенные | 1480 | 1013 | маш.ч | МАШ.Ч | 1 | 5.26 | 0 | 3.5 | 0 | 0 | 0 | 1 | 0 | *1,25 | 6.575 | 2 | 9663552 | 36 | 0 | 0 | 0 | 0 | 0 | 0 | 0 | 0
32 | 9663562 | 9663547 | 9535804 | 1 | 1 | 1 | 2 | 400001 | ЦЭМ Ивановской обл.,сб.40,поз.0001 | Автомобили бортовые грузоподъемностью до 5 т | 1480 | 1013 | маш.ч | МАШ.Ч | 1 | 0.15 | 0 | 96.02 | 16.31 | 0 | 0 | 1 | 0 | *1,25 | 0.1875 | 2 | 9663553 | 37 | 0 | 0 | 0 | 0 | 0 | 0 | 0 | 0
32 | 9663563 | 9663547 | 9589477 | 1 | 1 | 1 | 3 | 101-9123 | ССЦ Ивановской обл.,сб.101,поз.9123 | Материалы рулонные кровельные | 1327 | 1005 | м2 | м2 | 1 | 252 | 7.46 | 0 | 0 | 0 | 1 | 0 | 0 |  | 252 | 2 | 9663554 | 38 | 0 | 0 | 0 | 0 | 0 | 0 | 0 | 0
32 | 9663564 | 9663547 | 9536293 | 1 | 1 | 1 | 3 | 402-0004 | ССЦ Ивановской обл.,сб.402,поз.0004 | Раствор готовый кладочный цементный, марка 100 | 1339 | 1007 | м3 | м3 | 1 | 0.51 | 639.62 | 0 | 0 | 0 | 0 | 1 | 0 |  | 0.51 | 2 | 9663555 | 39 | 0 | 0 | 0 | 0 | 0 | 0 | 0 | 0
32 | 9663565 | 9663547 | 9536143 | 1 | 1 | 1 | 3 | 542-0042 | ССЦ Ивановской обл.,сб.542,поз.0042 | Пропан-бутан, смесь техническая | 1346 | 1009 | кг | кг | 1 | 8.4 | 7.13 | 0 | 0 | 0 | 0 | 1 | 0 |  | 8.4 | 2 | 9663556 | 40 | 0 | 0 | 0 | 0 | 0 | 0 | 0 | 0
34 | 9670698 | 9670696 | 5797696 | 1 | 1 | 1 | 1 | 1-3.6-37 |  | Затраты труда рабочих-строителей (средний разряд 3.6) | 1476 | 1013 | чел.ч | ЧЕЛ.Ч | 1 | 47.46 | 0 | 0 | 0 | 7.4 | 0 | 1 | 1 | *1,15 | 54.579 | 2 | 9670698 | 41 | 0 | 0 | 0 | 0 | 0 | 0 | 0 | 0
34 | 9670699 | 9670696 | 121548 | 1 | 1 | 1 | 1 | 2 |  | Затраты труда машинистов | 608254 | 1013 | чел.час | чел.час | 1 | 0.53 | 0 | 0 | 0 | 0 | 0 | 1 | 2 | *1,25 | 0.6625 | 2 | 9670699 | 42 | 0 | 0 | 0 | 0 | 0 | 0 | 0 | 0
34 | 9670700 | 9670696 | 9577285 | 1 | 1 | 1 | 2 | 020129 | ЦЭМ Ивановской обл.,сб.02,поз.0129 | Краны башенные при работе на других видах строительства (кроме монтажа технологического оборудования) 8 т | 1480 | 1013 | маш.ч | МАШ.Ч | 1 | 0.23 | 0 | 130.96 | 10.34 | 0 | 0 | 1 | 0 | *1,25 | 0.2875 | 2 | 9670700 | 43 | 0 | 0 | 0 | 0 | 0 | 0 | 0 | 0
34 | 9670701 | 9670696 | 9534109 | 1 | 1 | 1 | 2 | 021141 | ЦЭМ Ивановской обл.,сб.02,поз.1141 | Краны на автомобильном ходу при работе на других видах строительства (кроме магистральных трубопроводов) 10 т | 1480 | 1013 | маш.ч | МАШ.Ч | 1 | 0.13 | 0 | 124.88 | 10.34 | 0 | 0 | 1 | 0 | *1,25 | 0.1625 | 2 | 9670701 | 44 | 0 | 0 | 0 | 0 | 0 | 0 | 0 | 0
34 | 9670702 | 9670696 | 9537059 | 1 | 1 | 1 | 2 | 121011 | ЦЭМ Ивановской обл.,сб.12,поз.1011 | Котлы битумные передвижные 400 л | 1480 | 1013 | маш.ч | МАШ.Ч | 1 | 3.71 | 0 | 30 | 0 | 0 | 0 | 1 | 0 | *1,25 | 4.6375 | 2 | 9670702 | 45 | 0 | 0 | 0 | 0 | 0 | 0 | 0 | 0
34 | 9670703 | 9670696 | 9535804 | 1 | 1 | 1 | 2 | 400001 | ЦЭМ Ивановской обл.,сб.40,поз.0001 | Автомобили бортовые грузоподъемностью до 5 т | 1480 | 1013 | маш.ч | МАШ.Ч | 1 | 0.17 | 0 | 96.02 | 16.31 | 0 | 0 | 1 | 0 | *1,25 | 0.2125 | 2 | 9670703 | 46 | 0 | 0 | 0 | 0 | 0 | 0 | 0 | 0
34 | 9670704 | 9670696 | 9589639 | 1 | 1 | 1 | 3 | 101-0142 | ССЦ Ивановской обл.,сб.101,поз.0142 | Дюбели с калиброванной головкой (в обоймах) с цинковым хроматированным покрытием 3х58.5 мм | 1348 | 1009 | т | т | 1000 | 0.00159 | 22648.04 | 0 | 0 | 0 | 0 | 1 | 0 |  | 0.00159 | 2 | 9670704 | 47 | 0 | 0 | 0 | 0 | 0 | 0 | 0 | 0
34 | 9670705 | 9670696 | 9589641 | 1 | 1 | 1 | 3 | 101-0173 | ССЦ Ивановской обл.,сб.101,поз.0173 | Гвозди проволочные оцинкованные для асбестоцементной кровли 4.5х120 мм | 1348 | 1009 | т | т | 1000 | 0.004 | 11453.15 | 0 | 0 | 0 | 0 | 1 | 0 |  | 0.004 | 2 | 9670705 | 48 | 0 | 0 | 0 | 0 | 0 | 0 | 0 | 0
34 | 9670706 | 9670696 | 9568751 | 1 | 1 | 1 | 3 | 101-0594 | ССЦ Ивановской обл.,сб.101,поз.0594 | Мастика битумная кровельная горячая | 1348 | 1009 | т | т | 1000 | 0.454 | 2353.91 | 0 | 0 | 0 | 0 | 1 | 0 |  | 0.454 | 2 | 9670706 | 49 | 0 | 0 | 0 | 0 | 0 | 0 | 0 | 0
34 | 9670707 | 9670696 | 9589502 | 1 | 1 | 1 | 3 | 101-0618 | ССЦ Ивановской обл.,сб.101,поз.0618 | Мастика тиоколовая строительного назначения АМ-0,5 | 1346 | 1009 | кг | кг | 1 | 6.7 | 74.88 | 0 | 0 | 0 | 0 | 1 | 0 |  | 6.7 | 2 | 9670707 | 50 | 0 | 0 | 0 | 0 | 0 | 0 | 0 | 0
34 | 9670708 | 9670696 | 9546460 | 1 | 1 | 1 | 3 | 101-1680 | ССЦ Ивановской обл.,сб.101,поз.1680 | Патроны для строительно-монтажного пистолета | 1356 | 1010 | 1000 шт. | 1000 шт. | 1000 | 0.187 | 254.81 | 0 | 0 | 0 | 0 | 1 | 0 |  | 0.187 | 2 | 9670708 | 51 | 0 | 0 | 0 | 0 | 0 | 0 | 0 | 0
34 | 9670709 | 9670696 | 9589642 | 1 | 1 | 1 | 3 | 101-1755 | ССЦ Ивановской обл.,сб.101,поз.1755 | Сталь полосовая спокойная марки Ст3сп, шириной 50-200 мм толщиной 4-5 мм | 1348 | 1009 | т | т | 1000 | 0.13 | 5115.58 | 0 | 0 | 0 | 0 | 1 | 0 |  | 0.13 | 2 | 9670709 | 52 | 0 | 0 | 0 | 0 | 0 | 0 | 0 | 0
34 | 9670710 | 9670696 | 9589643 | 1 | 1 | 1 | 3 | 101-1875 | ССЦ Ивановской обл.,сб.101,поз.1875 | Сталь оцинкованная листовая толщина листа 0.7 мм | 1348 | 1009 | т | т | 1000 | 0.2 | 13284.82 | 0 | 0 | 0 | 0 | 1 | 0 |  | 0.2 | 2 | 9670710 | 53 | 0 | 0 | 0 | 0 | 0 | 0 | 0 | 0
34 | 9670711 | 9670696 | 9589477 | 1 | 1 | 1 | 3 | 101-9123 | ССЦ Ивановской обл.,сб.101,поз.9123 | Материалы рулонные кровельные | 1327 | 1005 | м2 | м2 | 1 | 189 | 7.46 | 0 | 0 | 0 | 1 | 0 | 0 |  | 189 | 2 | 9670711 | 54 | 0 | 0 | 0 | 0 | 0 | 0 | 0 | 0
34 | 9670712 | 9670696 | 9536293 | 1 | 1 | 1 | 3 | 402-0004 | ССЦ Ивановской обл.,сб.402,поз.0004 | Раствор готовый кладочный цементный, марка 100 | 1339 | 1007 | м3 | м3 | 1 | 0.51 | 639.62 | 0 | 0 | 0 | 0 | 1 | 0 |  | 0.51 | 2 | 9670712 | 55 | 0 | 0 | 0 | 0 | 0 | 0 | 0 | 0
36 | 9663571 | 9663567 | 5797675 | 1 | 1 | 1 | 1 | 1-2.0-37 |  | Затраты труда рабочих-строителей (средний разряд 2.0) | 1476 | 1013 | чел.ч | ЧЕЛ.Ч | 1 | 10.49 | 0 | 0 | 0 | 6.28 | 0 | 1 | 1 |  | 10.49 | 2 | 9663568 | 56 | 0 | 0 | 0 | 0 | 0 | 0 | 0 | 0
36 | 9663572 | 9663567 | 9537643 | 1 | 1 | 1 | 2 | 030401 | ЦЭМ Ивановской обл.,сб.03,поз.0401 | Лебедки электрические, тяговым усилием до 5,79 (0,59) кH (т) | 1480 | 1013 | маш.ч | МАШ.Ч | 1 | 0.25 | 0 | 2.39 | 0 | 0 | 0 | 1 | 0 |  | 0.25 | 2 | 9663569 | 57 | 0 | 0 | 0 | 0 | 0 | 0 | 0 | 0
36 | 9663573 | 9663567 | 9624550 | 1 | 1 | 1 | 3 | 999-9900 | ССЦ Ивановской обл.,сб.999,поз.9900 | Строительный мусор | 1348 | 1009 | т | т | 1000 | 0.51 | 0 | 0 | 0 | 0 | 1 | 0 | 0 |  | 0.51 | 2 | 9663570 | 58 | 0 | 0 | 0 | 0 | 0 | 0 | 0 | 0
38 | 9663583 | 9663575 | 5797685 | 1 | 1 | 1 | 1 | 1-3.0-37 |  | Затраты труда рабочих-строителей (средний разряд 3.0) | 1476 | 1013 | чел.ч | ЧЕЛ.Ч | 1 | 112.75 | 0 | 0 | 0 | 6.87 | 0 | 1 | 1 | *1,15 | 129.6625 | 2 | 9663576 | 59 | 0 | 0 | 0 | 0 | 0 | 0 | 0 | 0
38 | 9663584 | 9663575 | 121548 | 1 | 1 | 1 | 1 | 2 |  | Затраты труда машинистов | 608254 | 1013 | чел.час | чел.час | 1 | 0.27 | 0 | 0 | 0 | 0 | 0 | 1 | 2 | *1,25 | 0.3375 | 2 | 9663577 | 60 | 0 | 0 | 0 | 0 | 0 | 0 | 0 | 0
38 | 9663585 | 9663575 | 9577285 | 1 | 1 | 1 | 2 | 020129 | ЦЭМ Ивановской обл.,сб.02,поз.0129 | Краны башенные при работе на других видах строительства (кроме монтажа технологического оборудования) 8 т | 1480 | 1013 | маш.ч | МАШ.Ч | 1 | 0.2 | 0 | 130.96 | 10.34 | 0 | 0 | 1 | 0 | *1,25 | 0.25 | 2 | 9663578 | 61 | 0 | 0 | 0 | 0 | 0 | 0 | 0 | 0
38 | 9663586 | 9663575 | 9535804 | 1 | 1 | 1 | 2 | 400001 | ЦЭМ Ивановской обл.,сб.40,поз.0001 | Автомобили бортовые грузоподъемностью до 5 т | 1480 | 1013 | маш.ч | МАШ.Ч | 1 | 0.07 | 0 | 96.02 | 16.31 | 0 | 0 | 1 | 0 | *1,25 | 0.0875 | 2 | 9663579 | 62 | 0 | 0 | 0 | 0 | 0 | 0 | 0 | 0
38 | 9663587 | 9663575 | 9589774 | 1 | 1 | 1 | 3 | 101-0195 | ССЦ Ивановской обл.,сб.101,поз.0195 | Гвозди толевые круглые 3.0х40 мм | 1348 | 1009 | т | т | 1000 | 0.004 | 8103.65 | 0 | 0 | 0 | 0 | 1 | 0 |  | 0.004 | 2 | 9663580 | 63 | 0 | 0 | 0 | 0 | 0 | 0 | 0 | 0
38 | 9663588 | 9663575 | 9589936 | 1 | 1 | 1 | 3 | 101-0795 | ССЦ Ивановской обл.,сб.101,поз.0795 | Проволока канатная оцинкованная диаметром 3 мм | 1348 | 1009 | т | т | 1000 | 0.012 | 8221.79 | 0 | 0 | 0 | 0 | 1 | 0 |  | 0.012 | 2 | 9663581 | 64 | 0 | 0 | 0 | 0 | 0 | 0 | 0 | 0
38 | 9663589 | 9663575 | 9589643 | 1 | 1 | 1 | 3 | 101-1875 | ССЦ Ивановской обл.,сб.101,поз.1875 | Сталь оцинкованная листовая толщина листа 0.7 мм | 1348 | 1009 | т | т | 1000 | 0.57 | 13284.82 | 0 | 0 | 0 | 0 | 1 | 0 |  | 0.57 | 2 | 9663582 | 65 | 0 | 0 | 0 | 0 | 0 | 0 | 0 | 0
39 | 9663600 | 9663590 | 5797684 | 1 | 1 | 1 | 1 | 1-2.5-37 |  | Затраты труда рабочих-строителей (средний разряд 2.5) | 1476 | 1013 | чел.ч | ЧЕЛ.Ч | 1 | 101.24 | 0 | 0 | 0 | 6.58 | 0 | 1 | 1 |  | 101.24 | 2 | 9663591 | 66 | 0 | 0 | 0 | 0 | 0 | 0 | 0 | 0
39 | 9663601 | 9663590 | 121548 | 1 | 1 | 1 | 1 | 2 |  | Затраты труда машинистов | 608254 | 1013 | чел.час | чел.час | 1 | 0.35 | 0 | 0 | 0 | 0 | 0 | 1 | 2 |  | 0.35 | 2 | 9663592 | 67 | 0 | 0 | 0 | 0 | 0 | 0 | 0 | 0
39 | 9663602 | 9663590 | 9535871 | 1 | 1 | 1 | 2 | 031121 | ЦЭМ Ивановской обл.,сб.03,поз.1121 | Подъемники мачтовые строительные 0.5 т | 1480 | 1013 | маш.ч | МАШ.Ч | 1 | 0.25 | 0 | 34.36 | 8.46 | 0 | 0 | 1 | 0 |  | 0.25 | 2 | 9663593 | 68 | 0 | 0 | 0 | 0 | 0 | 0 | 0 | 0
39 | 9663603 | 9663590 | 9535804 | 1 | 1 | 1 | 2 | 400001 | ЦЭМ Ивановской обл.,сб.40,поз.0001 | Автомобили бортовые грузоподъемностью до 5 т | 1480 | 1013 | маш.ч | МАШ.Ч | 1 | 0.1 | 0 | 96.02 | 16.31 | 0 | 0 | 1 | 0 |  | 0.1 | 2 | 9663594 | 69 | 0 | 0 | 0 | 0 | 0 | 0 | 0 | 0
39 | 9663604 | 9663590 | 9535809 | 1 | 1 | 1 | 3 | 101-0782 | ССЦ Ивановской обл.,сб.101,поз.0782 | Поковки из квадратных заготовок массой 1.8 кг | 1348 | 1009 | т | т | 1000 | 0.116 | 6012.9 | 0 | 0 | 0 | 0 | 1 | 0 |  | 0.116 | 2 | 9663595 | 70 | 0 | 0 | 0 | 0 | 0 | 0 | 0 | 0
39 | 9663605 | 9663590 | 9633741 | 1 | 1 | 1 | 3 | 101-0794 | ССЦ Ивановской обл.,сб.101,поз.0794 | Проволока канатная оцинкованная диаметром 2.6 мм | 1348 | 1009 | т | т | 1000 | 0.006 | 8055.02 | 0 | 0 | 0 | 0 | 1 | 0 |  | 0.006 | 2 | 9663596 | 71 | 0 | 0 | 0 | 0 | 0 | 0 | 0 | 0
39 | 9663606 | 9663590 | 9534512 | 1 | 1 | 1 | 3 | 101-1805 | ССЦ Ивановской обл.,сб.101,поз.1805 | Гвозди строительные | 1348 | 1009 | т | т | 1000 | 0.001 | 8103.65 | 0 | 0 | 0 | 0 | 1 | 0 |  | 0.001 | 2 | 9663597 | 72 | 0 | 0 | 0 | 0 | 0 | 0 | 0 | 0
39 | 9663607 | 9663590 | 9589643 | 1 | 1 | 1 | 3 | 101-1875 | ССЦ Ивановской обл.,сб.101,поз.1875 | Сталь оцинкованная листовая толщина листа 0.7 мм | 1348 | 1009 | т | т | 1000 | 0.294 | 13284.82 | 0 | 0 | 0 | 0 | 1 | 0 |  | 0.294 | 2 | 9663598 | 73 | 0 | 0 | 0 | 0 | 0 | 0 | 0 | 0
39 | 9663608 | 9663590 | 9624550 | 1 | 1 | 1 | 3 | 999-9900 | ССЦ Ивановской обл.,сб.999,поз.9900 | Строительный мусор | 1348 | 1009 | т | т | 1000 | 0.594 | 0 | 0 | 0 | 0 | 1 | 0 | 0 |  | 0.594 | 2 | 9663599 | 74 | 0 | 0 | 0 | 0 | 0 | 0 | 0 | 0