## Форма по ТЕР 12 граф
СОГЛАСОВАНО: | [9 empty] | УТВЕРЖДАЮ:
Депутат Ивановской городской Думы | [5 empty] | Главный инженер ОАО "Муниципальная управляющая компания"
_____________ Г.Е.Газарян | [9 empty] | Т.Н. Трутнева
ЛОКАЛЬНАЯ СМЕТА
Устройство детской площадки по адресу: ул.Колесанова, д.7
(наименование работ и затрат,наименование объекта)
Cметная стоимость: 120 тыс. руб.
Нормативная трудоемкость: 65.221 чел.-ч.
Cметная заработная плата: 3.61 тыс. руб.
Составлена в ценах 2001 г.
№ п.п. | Шифр, номера нормативов и коды ресурсов | Наименование работ и затрат, характеристика оборудования и его масса, расход ресурсов на единицу измерения | Кол-во | Стоимость единицы, руб. |  |  |  | Общая стоимость, руб.
|  |  |  | Всего | Основной заработной платы | Эксплуатации машин | Материалы | Всего | Основной заработной платы | Эксплуатации машин | Материалы
|  |  | Единица измерения |  |  | в т.ч. заработной платы |  |  |  | в т.ч. заработной платы
1 | 2 | 3 | 4 | 5 | 6 | 7 | 8 | 9 | 10 | 11 | 12
1 | ТЕР Ивановской обл. 07-01-054-9 | Устройство детского игрового городка (Кэм=*1,25; Ктр=*1,15; Ктрм=*1,25)[Накл.:к=*0,94*0,9; 130%;Сметн.пр.:к=*0,85; 85%] | 0.16292 | 10643.11 | 1820.59 | 2799.74 | 6022.78 | 1892.5 | 341.102 | 570.167 | 981.231
|  |  | 100 м |  |  | 211.97 |  |  |  | 43.168
1,1 | прайс код 5302 | Детский игровой комплекс нерж. Н=1,5 62210 : 1,18 | 1 |  |  |  | 52720.34 |  |  |  | 52720.34
шт.
2 | ТЕР Ивановской обл. 07-01-055-8 | Устройство качелей с установкой столбов металлических (Кэм=*1,25; Ктр=*1,15; Ктрм=*1,25)[Накл.:к=*0,94*0,9; 130%;Сметн.пр.:к=*0,85; 85%] | 0.01 | 10664.58 | 6836.64 | 399.31 | 3428.63 | 117.898 | 78.621 | 4.991 | 34.286
|  |  | 100 шт. |  |  | 0.71 |  |  |  | 0.009
2,1 | прайс код 4156 | Качели на металлических стойках без подвески 9240 : 1,18 | 1 |  |  |  | 7830.51 |  |  |  | 7830.51
шт.
2,2 | прайс код 4968 | Сиденье для качелей резиновое с подвеской 2000 : 1,18 | 1 |  |  |  | 1694.92 |  |  |  | 1694.92
шт.
3 | ТЕР Ивановской обл. 07-01-055-8 | Устройство каруселей (Кэм=*1,25; Ктр=*1,15; Ктрм=*1,25)[Накл.:к=*0,94*0,9; 130%;Сметн.пр.:к=*0,85; 85%] | 0.01 | 10664.58 | 6836.64 | 399.31 | 3428.63 | 117.898 | 78.621 | 4.991 | 34.286
|  |  | 100 шт. |  |  | 0.71 |  |  |  | 0.009
3,1 | прайс код 4192 | карусель 19300 : 1,18 | 1 |  |  |  | 16355.93 |  |  |  | 16355.93
шт.
3,2 | прайс код 3305 | Фундамент 1350 : 1,18 | 1 |  |  |  | 1144.07 |  |  |  | 1144.07
шт.
ИТОГО ПО СМЕТЕ: | [7 empty] | 81874.066 | 498.344 | 580.149 | 80795.573
43.186
Бетонные и железобетонные сборные конструкции в промышленном строительстве
| № позиции | 1; 2; 3
|  | Накладные расходы | 110% | от ФОТ | 541.53 |  | 498.344 | 595.574
|  | Сметная прибыль | 72.25% | от ФОТ | 541.53 |  | 43.186 | 391.255
Материалы, изделия и конструкции
| № позиции | 1,1; 2,1; 2,2; 3,1; 3,2
|  | Накладные расходы | 0% | от ФОТ | 0 |  | 0 | 0
|  | Сметная прибыль | 0% | от ФОТ | 0 |  | 0 | 0
|  | В ценах 2001 г. |  |  |  |  | 0 | 0
|  | Заработная плата рабочих-строителей |  |  |  |  | 0 | 498.344
|  | Заработная плата машинистов |  |  |  |  | 0 | 43.186
|  | Итого накладные расходы |  |  |  |  | 0 | 595.574
|  | Итого сметная прибыль |  |  |  |  | 0 | 391.255
|  | Машины и механизмы |  |  |  |  | 0 | 580.149
|  | Стоимость материалов |  |  |  |  | 0 | 1049.803
|  | Итого с накладными расходами и сметной прибылью |  |  |  |  | 0 | 3115.125
|  | Индекс в текущий уровень цен к ОЗП и ЗПМ |  |  |  |  | 0 | 7.25
|  | Индекс в текущий уровень цен к ЭММ |  |  |  |  | 0 | 3.3
|  | Индекс в текущий уровень цен к стоимости материалов |  |  |  |  | 0 | 4.27
|  | В текущих ценах 2008 года |  |  |  |  | 0 | 0
|  | Заработная плата рабочих-строителей |  |  |  |  | 0 | 3612.994
|  | Заработная плата машинистов |  |  |  |  | 0 | 313.099
|  | ФОТ |  |  |  |  | 0 | 3926.093
|  | Итого накладные расходы |  |  |  |  | 0 | 4317.912
|  | Итого сметной прибыли |  |  |  |  | 0 | 2836.599
|  | Эксплуатация машин и механизмов |  |  |  |  | 0 | 1914.492
|  | Стоимость материалов |  |  |  |  | 0 | 4482.659
|  | Стоимость неучтенных материалов |  |  |  |  | 0 | 79745.77
|  | Итого стоимость материалов |  |  |  |  | 0 | 84228.429
|  | Транспортные расходы и затраты 6% |  |  |  |  | 0 | 4784.746
|  | Итого: |  |  |  |  | 0 | 101695.172
|  | Итого: |  |  |  |  | 0 | 101695.172
|  | Коэффициент инфляции |  |  |  |  | 0 | 0
|  | Итого: |  |  |  |  | 0 | 101695.172
|  | НДС 18% |  |  |  |  | 0 | 18305.131
|  | Всего: |  |  |  |  | 0 | 120000.303
| Составил: | инженер-сметчик ОАО "Муниципальная управляющая компания" | [6 empty] | Борисова С.А.
[должность, подпись (инициалы, фамилия)]

## Source
0 | Smeta.ru (495) 974-1589 |  | _PS_ |  | 0 | 0 | 0 | Smeta.ru |  | 1 | 30217
1 | 1 | 0 | 85 | 0 | Новый объект | колесанова,7 детская площадка |  | 0 | [6 empty] | 0 | 0 |  |  |  |  | -3 |  | 0 | 2 | 1 | 1 |  | 0 | 2 | 0 | 0 | 0 | 40 | 0 | 0 | 0 |  |  | 0 | [12 empty] | 0 | 0 | 0 | 9696436 | Сметные нормы списания | Коды ценников | 9499368 | 0 | 1 |  | 1 | 0 | 0 | 0 | 0 | -1 |  | 3 |  | 0 | 1 | 1 | 1 | 1 | 1 | 0 | 9499364 | 9499323 | 9499320 | 9499317 | 0 | 0 |  | 0 | 9499481 | ТЕР Ивановской области | Расчёт для 2001 г МДС без параметров | Ивановская область | Ивановская область | Ивановская область | Ивановская область | Поправки для НБ 2001 года от ноября 2006 года | 6895400 | 0 | 0 | 0 | 0 | 0 | 8
15 | 1
52 | 1 | 1 | 12 | 0 | Новый объект | колесанова,7 детская площадка | 0 | 0 | 0 | 0 | 0 | 0 | 0 | 81874.066 | 80795.573 | 580.149 | 43.186 | 498.344 | 0 | 65.221 | 4.419 | 0 | 595.574 | 391.255 | 0 | 0 | 0 | 0 | 0 | 0 | 0 | 0 | 0 | 0 | 0 | 0 | 0 | 0
0
3 | 1 |  | 33 |  | Новая локальная смета | Новая локальная смета | [16 empty] | 0 | [11 empty] | 0 | 0 | 0 | [18 empty] | {E9F22A58-8380-41AA-B3CB-3FC3FEA3091F} | 1 | 1
52 | 1 | 3 | 20 | 0 | Новая локальная смета | Новая локальная смета | 0 | 0 | 0 | 0 | 0 | 0 | 0 | 81874.066 | 80795.573 | 580.149 | 43.186 | 498.344 | 0 | 65.221 | 4.419 | 0 | 595.574 | 391.255 | 0 | 0 | 81874.066 | 80795.573 | 580.149 | 43.186 | 498.344 | 0 | 65.221 | 4.419 | 0 | 595.574 | 391.255 | 0
17 | 1 | 15 | 15 | 1 | 07-01-054-9 | Устройство детского игрового городка | 100 м | 0.16292 | 0 |  |  |  |  | 1892.5 | 981.231 | 570.167 | 43.168 | 341.102 | 0 | 45.5411 | 4.3439 | 0 | 422.62 | 277.635 |  | 0 | 11616.1335 | 6022.78 | 3499.675 | 264.9625 | 2093.6785 | 0 | 279.5305 | 26.6625 | 0 | 10643.11 | 6022.78 | 2799.74 | 211.97 | 1820.59 | 0 | 243.07 | 21.33 | 0 | 109.98 | 72.25 | 1 | 1 | 1 | 1 | 1 | 1 | 1 | 1 |  |  |  |  | 0 | 1 | ТЕР Ивановской обл.,сб.07,гл.01,табл.054,поз.9 |  |  | 11 | 0 | 07-01-054-9 | 1 | 2 | 0 | 1 | 1 | 1 | 1 | 1 | 1 |  | 130 | 85 |  |  |  |  | 0 | 0 |  |  |  | 1 |  | 0 | 1892.5 | 6022.78 | 3499.675 | 264.9625 | 2093.6785 | 0 | 279.5305 | 26.6625 | 0 | 422.6201 | 277.6351 | *1,25 | *1,25 | *1,15 | *1,15 | *1,25 | *0,94*0,9 | *0,85 | 0 | 0 | 1 | 1 | 1 | 1 | 1 | 1003 | 100 м | 100 м | 100 | 9499380 | 2 | Общестроительные работы | 12 | 1 | 11 | Бетонные и железобетонные сборные конструкции в промышленном строительстве | 7-1 | 01. Рытье ям под фундаменты или столбы, рытье траншей под цокольные панели с обратной засыпкой и трамбо-ванием. 02. Установка панелей и столбов в стаканы фундаментов с заделкой бетоном (нормы 1-3). 03. Установка стол-бов в ямы с заделкой бетоном (нормы 4-13). 04. Установка монтажных изделий со сваркой. 05. Hавеска панелей на столбы с закреплением (нормы 2-6,10-12). 06. Установка стержней или уголков со сваркой и натягиванием сетки (нор-мы 4,7-9). 07. Укладка кирпичных подкладок под столбы (нормы 4-13). 08. Установка деревянных пластин и натягива-ние колючей проволоки с закреплением (норма 13). 09. Рытье ям и устройство песчаных подушек (норма 14). | 0 | 10643.11 | 6022.78 | 2799.74 | 211.97 | 1820.59 | 243.07 | 21.33 | 0
18 | 1 | 15 |  | 1,1 | прайс код 5302 | Детский игровой комплекс нерж. Н=1,5 62210 : 1,18 | шт. | 1 | 6.138 |  |  |  |  | 52720.34 | 52720.34 | 0 | 0 | 0 | 0 | 0 | 0 | 0 | 0 | 0 |  | 0 | 52720.34 | 52720.34 | 0 | 0 | 0 | 0 | 0 | 0 | 0 | 52720.34 | 52720.34 | 0 | 0 | 0 | 0 | 0 | 0 | 0 | 0 | 0 | 1 | 1 | 1 | 1 | 1 | 1 | 1 | 1 |  |  |  |  | 3 | 1 |  |  |  | 1100 | 0 |  | 0 | 8 | 0 | 1 | 1 | 1 | 1 | 1 | 1 |  | 0 | 0 |  |  |  |  | 0 | 0 |  |  |  | 1 |  | 0 | 52720.34 | 52720.34 | 0 | 0 | 0 | 0 | 0 | 0 | 0 | 0 | 0 | [7 empty] | 0 | 0 | 1 | 1 | 1 | 1 | 1 | 1010 | шт. | шт. | 1 | 9499465 | 8 | Материалы | 0 | 1 | 1100 | Материалы, изделия и конструкции | материалы |  | 0 | 0 | 52720.34 | 0 | 0 | 0 | 0 | 0
17 | 1 | 27 | 27 | 2 | 07-01-055-8 | Устройство качелей с установкой столбов металлических | 100 шт. | 0.01 | 0 |  |  |  |  | 117.898 | 34.286 | 4.991 | 0.009 | 78.621 | 0 | 9.84 | 0.03775 | 0 | 86.477 | 56.81 |  | 0 | 11789.9035 | 3428.63 | 499.1375 | 0.8875 | 7862.136 | 0 | 983.9975 | 3.775 | 0 | 10664.58 | 3428.63 | 399.31 | 0.71 | 6836.64 | 0 | 855.65 | 3.02 | 0 | 109.98 | 72.25 | 1 | 1 | 1 | 1 | 1 | 1 | 1 | 1 |  |  |  |  | 0 | 1 | ТЕР Ивановской обл.,сб.07,гл.01,табл.055,поз.8 |  |  | 11 | 0 | 07-01-055-8 | 1 | 2 | 0 | 1 | 1 | 1 | 1 | 1 | 1 |  | 130 | 85 |  |  |  |  | 0 | 0 |  |  |  | 1 |  | 0 | 117.898 | 3428.63 | 499.1375 | 0.8875 | 7862.136 | 0 | 983.9975 | 3.775 | 0 | 86.4773 | 56.8102 | *1,25 | *1,25 | *1,15 | *1,15 | *1,25 | *0,94*0,9 | *0,85 | 0 | 0 | 1 | 1 | 1 | 1 | 1 | 1010 | 100 шт. | 100 шт. | 100 | 9499380 | 2 | Общестроительные работы | 12 | 1 | 11 | Бетонные и железобетонные сборные конструкции в промышленном строительстве | 7-1 | 01. Рытье ям под фундаменты и столбы с обратной засыпкой и трамбованием. 02. Заделка столбов в фундамен-тах или ямах бетоном (нормы 1,2,5,6,8). 03. Установка металлических стоек (нормы 1,2,8). 04. Устройство щебеноч-ной подготовки под бетонные столбы (нормы 2,3,7,11). 05. Устройство кирпичных подкладок под столбы (нормы 1,2,4,8). 06. Hавеска ворот и калиток со сваркой. | 0 | 10664.58 | 3428.63 | 399.31 | 0.71 | 6836.64 | 855.65 | 3.02 | 0
18 | 1 | 26 |  | 2,1 | прайс код 4156 | Качели на металлических стойках без подвески 9240 : 1,18 | шт. | 1 | 100 |  |  |  |  | 7830.51 | 7830.51 | 0 | 0 | 0 | 0 | 0 | 0 | 0 | 0 | 0 |  | 0 | 7830.51 | 7830.51 | 0 | 0 | 0 | 0 | 0 | 0 | 0 | 7830.51 | 7830.51 | 0 | 0 | 0 | 0 | 0 | 0 | 0 | 0 | 0 | 1 | 1 | 1 | 1 | 1 | 1 | 1 | 1 |  |  |  |  | 3 | 1 |  |  |  | 1100 | 0 |  | 0 | 8 | 0 | 1 | 1 | 1 | 1 | 1 | 1 |  | 0 | 0 |  |  |  |  | 0 | 0 |  |  |  | 1 |  | 0 | 7830.51 | 7830.51 | 0 | 0 | 0 | 0 | 0 | 0 | 0 | 0 | 0 | [7 empty] | 0 | 0 | 1 | 1 | 1 | 1 | 1 | 1010 | шт. | шт. | 1 | 9499465 | 8 | Материалы | 0 | 1 | 1100 | Материалы, изделия и конструкции | материалы |  | 0 | 0 | 7830.51 | 0 | 0 | 0 | 0 | 0
18 | 1 | 27 |  | 2,2 | прайс код 4968 | Сиденье для качелей резиновое с подвеской 2000 : 1,18 | шт. | 1 | 100 |  |  |  |  | 1694.92 | 1694.92 | 0 | 0 | 0 | 0 | 0 | 0 | 0 | 0 | 0 |  | 0 | 1694.92 | 1694.92 | 0 | 0 | 0 | 0 | 0 | 0 | 0 | 1694.92 | 1694.92 | 0 | 0 | 0 | 0 | 0 | 0 | 0 | 0 | 0 | 1 | 1 | 1 | 1 | 1 | 1 | 1 | 1 |  |  |  |  | 3 | 1 |  |  |  | 1100 | 0 |  | 0 | 8 | 0 | 1 | 1 | 1 | 1 | 1 | 1 |  | 0 | 0 |  |  |  |  | 0 | 0 |  |  |  | 1 |  | 0 | 1694.92 | 1694.92 | 0 | 0 | 0 | 0 | 0 | 0 | 0 | 0 | 0 | [7 empty] | 0 | 0 | 1 | 1 | 1 | 1 | 1 | 1010 | шт. | шт. | 1 | 9499465 | 8 | Материалы | 0 | 1 | 1100 | Материалы, изделия и конструкции | материалы |  | 0 | 0 | 1694.92 | 0 | 0 | 0 | 0 | 0
17 | 1 | 39 | 39 | 3 | 07-01-055-8 | Устройство каруселей | 100 шт. | 0.01 | 0 |  |  |  |  | 117.898 | 34.286 | 4.991 | 0.009 | 78.621 | 0 | 9.84 | 0.03775 | 0 | 86.477 | 56.81 |  | 0 | 11789.9035 | 3428.63 | 499.1375 | 0.8875 | 7862.136 | 0 | 983.9975 | 3.775 | 0 | 10664.58 | 3428.63 | 399.31 | 0.71 | 6836.64 | 0 | 855.65 | 3.02 | 0 | 109.98 | 72.25 | 1 | 1 | 1 | 1 | 1 | 1 | 1 | 1 |  |  |  |  | 0 | 1 | ТЕР Ивановской обл.,сб.07,гл.01,табл.055,поз.8 |  |  | 11 | 0 | 07-01-055-8 | 1 | 2 | 0 | 1 | 1 | 1 | 1 | 1 | 1 |  | 130 | 85 |  |  |  |  | 0 | 0 |  |  |  | 1 |  | 0 | 117.898 | 3428.63 | 499.1375 | 0.8875 | 7862.136 | 0 | 983.9975 | 3.775 | 0 | 86.4773 | 56.8102 | *1,25 | *1,25 | *1,15 | *1,15 | *1,25 | *0,94*0,9 | *0,85 | 0 | 0 | 1 | 1 | 1 | 1 | 1 | 1010 | 100 шт. | 100 шт. | 100 | 9499380 | 2 | Общестроительные работы | 12 | 1 | 11 | Бетонные и железобетонные сборные конструкции в промышленном строительстве | 7-1 | 01. Рытье ям под фундаменты и столбы с обратной засыпкой и трамбованием. 02. Заделка столбов в фундамен-тах или ямах бетоном (нормы 1,2,5,6,8). 03. Установка металлических стоек (нормы 1,2,8). 04. Устройство щебеноч-ной подготовки под бетонные столбы (нормы 2,3,7,11). 05. Устройство кирпичных подкладок под столбы (нормы 1,2,4,8). 06. Hавеска ворот и калиток со сваркой. | 0 | 10664.58 | 3428.63 | 399.31 | 0.71 | 6836.64 | 855.65 | 3.02 | 0
18 | 1 | 39 |  | 3,1 | прайс код 4192 | карусель 19300 : 1,18 | шт. | 1 | 100 |  |  |  |  | 16355.93 | 16355.93 | 0 | 0 | 0 | 0 | 0 | 0 | 0 | 0 | 0 |  | 0 | 16355.93 | 16355.93 | 0 | 0 | 0 | 0 | 0 | 0 | 0 | 16355.93 | 16355.93 | 0 | 0 | 0 | 0 | 0 | 0 | 0 | 0 | 0 | 1 | 1 | 1 | 1 | 1 | 1 | 1 | 1 |  |  |  |  | 3 | 1 |  |  |  | 1100 | 0 |  | 0 | 8 | 0 | 1 | 1 | 1 | 1 | 1 | 1 |  | 0 | 0 |  |  |  |  | 0 | 0 |  |  |  | 1 |  | 0 | 16355.93 | 16355.93 | 0 | 0 | 0 | 0 | 0 | 0 | 0 | 0 | 0 | [7 empty] | 0 | 0 | 1 | 1 | 1 | 1 | 1 | 1010 | шт. | шт. | 1 | 9499465 | 8 | Материалы | 0 | 1 | 1100 | Материалы, изделия и конструкции | материалы |  | 0 | 0 | 16355.93 | 0 | 0 | 0 | 0 | 0
18 | 1 | 38 |  | 3,2 | прайс код 3305 | Фундамент 1350 : 1,18 | шт. | 1 | 100 |  |  |  |  | 1144.07 | 1144.07 | 0 | 0 | 0 | 0 | 0 | 0 | 0 | 0 | 0 |  | 0 | 1144.07 | 1144.07 | 0 | 0 | 0 | 0 | 0 | 0 | 0 | 1144.07 | 1144.07 | 0 | 0 | 0 | 0 | 0 | 0 | 0 | 0 | 0 | 1 | 1 | 1 | 1 | 1 | 1 | 1 | 1 |  |  |  |  | 3 | 1 |  |  |  | 1100 | 0 |  | 0 | 8 | 0 | 1 | 1 | 1 | 1 | 1 | 1 |  | 0 | 0 |  |  |  |  | 0 | 0 |  |  |  | 1 |  | 0 | 1144.07 | 1144.07 | 0 | 0 | 0 | 0 | 0 | 0 | 0 | 0 | 0 | [7 empty] | 0 | 0 | 1 | 1 | 1 | 1 | 1 | 1010 | шт. | шт. | 1 | 9499465 | 8 | Материалы | 0 | 1 | 1100 | Материалы, изделия и конструкции | материалы |  | 0 | 0 | 1144.07 | 0 | 0 | 0 | 0 | 0
51 | 1 | 3 | 20 |  | Новая локальная смета | Новая локальная смета | [7 empty] | 81874.066 | 80795.573 | 580.149 | 43.186 | 498.344 | 0 | 65.221 | 4.419 | 0 | 595.574 | 391.255 |  |  | 81874.066 | 80795.573 | 580.149 | 43.186 | 498.344 | 0 | 65.221 | 4.419 | 0 | 595.574 | 391.255 | 0
50 | 0 | 0 | 1 | 201 | 81874.066 | ПЗ | Прямые затраты |  |  | 201 | 1 | 3
50 | 0 | 0 | 1 | 202 | 80795.573 | СтМат | Стоимость материалов |  |  | 202 | 2 | 3
50 | 0 | 0 | 1 | 203 | 580.149 | ЭММ | Эксплуатация машин |  |  | 203 | 3 | 3
50 | 0 | 0 | 1 | 204 | 43.186 | ЗПМ | ЗП машинистов |  |  | 204 | 4 | 3
50 | 0 | 0 | 1 | 0 | 498.344 | ОЗП | Основная ЗП рабочих |  |  | 205 | 5 | 3
50 | 0 | 0 | 1 | 206 | 0 | ВозврМат | Возврат материалов |  |  | 206 | 6 | 3
50 | 0 | 0 | 1 | 0 | 65.221 | ТрудСтр | Трудозатраты строителей |  |  | 207 | 7 | 3
50 | 0 | 0 | 1 | 0 | 4.419 | ТрудМаш | Трудозатраты машинистов |  |  | 208 | 8 | 3
50 | 0 | 0 | 1 | 209 | 0 | ТранспМат | Транспорт материалов |  |  | 209 | 9 | 3
50 | 0 | 0 | 1 | 210 | 595.574 | НР | Накладные расходы |  |  | 210 | 10 | 3
50 | 0 | 0 | 1 | 211 | 391.255 | СмПриб | Сметная прибыль |  |  | 211 | 11 | 3
50 | 1 | 0 | 2 | 0 | 0 |  | В ценах 2001 г. |  |  | 212 | 12 | 0
50 | 1 | 0 | 2 | 0 | 498.344 | ЗТСтр | Заработная плата рабочих-строителей |  |  | 212 | 13 | 1
50 | 1 | 0 | 2 | 0 | 43.186 | ЗТМаш | Заработная плата машинистов |  |  | 212 | 14 | 1
50 | 1 | 0 | 2 | 0 | 595.574 | Накл1 | Итого накладные расходы |  |  | 212 | 15 | 1
50 | 1 | 0 | 2 | 0 | 391.255 | СмПриб1 | Итого сметная прибыль |  |  | 212 | 16 | 1
50 | 1 | 0 | 2 | 0 | 580.149 | Маш | Машины и механизмы |  |  | 212 | 17 | 1
50 | 1 | 0 | 2 | 0 | 1049.803 | Мат | Стоимость материалов |  |  | 212 | 18 | 1
50 | 1 | 0 | 2 | 0 | 3115.125 | Итог9 | Итого с накладными расходами и сметной прибылью |  |  | 212 | 19 | 0
50 | 1 | 0 | 2 | 0 | 7.25 | Коэф1 | Индекс в текущий уровень цен к ОЗП и ЗПМ |  |  | 212 | 20 | 0
50 | 1 | 0 | 2 | 0 | 3.3 | Коэф2 | Индекс в текущий уровень цен к ЭММ |  |  | 212 | 21 | 0
50 | 1 | 0 | 2 | 0 | 4.27 | Коэф3 | Индекс в текущий уровень цен к стоимости материалов |  |  | 212 | 22 | 0
50 | 1 | 0 | 2 | 0 | 0 |  | В текущих ценах |  |  | 212 | 23 | 0
50 | 1 | 0 | 2 | 205 | 3612.994 | ОЗПТек | Заработная плата рабочих-строителей |  |  | 212 | 24 | 1
50 | 1 | 0 | 2 | 0 | 313.099 | ЗПМтЕк | Заработная плата машинистов |  |  | 212 | 25 | 1
50 | 1 | 0 | 2 | 0 | 3926.093 | ФОТ | ФОТ |  |  | 212 | 26 | 0
50 | 1 | 0 | 2 | 0 | 4317.912 | НрТек | Итого накладные расходы |  |  | 212 | 27 | 0
50 | 1 | 0 | 2 | 0 | 2836.599 | СмПрТек | Итого сметной прибыли |  |  | 212 | 28 | 0
50 | 1 | 0 | 2 | 0 | 1914.492 | ЭММТек | Эксплуатация машин и механизмов |  |  | 212 | 29 | 1
50 | 1 | 0 | 2 | 0 | 4482.659 | МатТек | Стоимость материалов |  |  | 212 | 30 | 1
50 | 1 | 0 | 2 | 0 | 79745.77 | НеучтМат | Стоимость неучтенных материалов |  |  | 212 | 31 | 1
50 | 1 | 0 | 2 | 0 | 84228.429 | ИтогМат | Итого стоимость материалов |  |  | 212 | 32 | 1
50 | 1 | 0 | 2 | 0 | 4784.746 | Транспорт | Транспортные расходы и затраты 6% |  |  | 212 | 33 | 1
50 | 1 | 0 | 2 | 0 | 101695.172 | Итог11 | Итого: |  |  | 212 | 34 | 0
50 | 0 | 0 | 2 | 0 | 0 | ЗУ | Процент на временные сооружения |  |  | 212 | 35 | 3 | проставьте % временных
50 | 0 | 0 | 2 | 0 | 0 | ЗУ1 | Временные здания и сооружения 0,25% |  |  | 212 | 36 | 1
50 | 0 | 0 | 2 | 0 | 0 | ИТОГ5 | Итого: |  |  | 212 | 37 | 1
50 | 0 | 0 | 2 | 0 | 0 | ИТОГ6 | Процент зимнего удорожания |  |  | 212 | 38 | 3 | проставьте % ЗУ
50 | 0 | 0 | 2 | 0 | 0 | Врем | Зимнее удорожание 0,49%*1,1 |  |  | 212 | 39 | 1
50 | 0 | 0 | 2 | 0 | 0 | ИТОГ7 | Итого: |  |  | 212 | 40 | 1
50 | 0 | 0 | 2 | 0 | 0 | Проц | Процент на непредвиденные |  |  | 212 | 41 | 3 | проставьте % непредвиденных
50 | 0 | 0 | 2 | 0 | 0 | Непредв | Непредвиденные работы и затраты 2% |  |  | 212 | 42 | 1
50 | 1 | 0 | 2 | 0 | 101695.172 | Итог 7_1 | Итого: |  |  | 212 | 43 | 1
50 | 1 | 0 | 2 | 0 | 0 | КОЭФ | Коэффициент инфляции |  |  | 212 | 44 | 0
50 | 1 | 0 | 2 | 0 | 101695.172 | Итог10 | Итого: |  |  | 212 | 45 | 0
50 | 1 | 0 | 2 | 0 | 18305.131 | ОбщНДС | НДС 18% |  |  | 212 | 46 | 0
50 | 1 | 0 | 2 | 213 | 120000.303 | всего | Всего: |  |  | 212 | 47 | 0
50 | 0 | 0 | 2 | 207 | 65.221 | ТрудСтр1 | Труд строит |  |  | 212 | 48 | 3
50 | 0 | 0 | 2 | 208 | 4.419 | ТрудМаш1 | Труд Машинистов |  |  | 212 | 49 | 3
51 | 1 | 1 | 12 |  | Новый объект | колесанова,7 детская площадка | [7 empty] | 81874.066 | 80795.573 | 580.149 | 43.186 | 498.344 | 0 | 65.221 | 4.419 | 0 | 595.574 | 391.255 |  |  | 0 | 0 | 0 | 0 | 0 | 0 | 0 | 0 | 0 | 0 | 0 | 0
50 | 0 | 0 | 1 | 201 | 81874.066 | ПЗ | Прямые затраты |  |  | 201 | 1 | 3
50 | 0 | 0 | 1 | 202 | 80795.573 | СтМат | Стоимость материалов |  |  | 202 | 2 | 3
50 | 0 | 0 | 1 | 203 | 580.149 | ЭММ | Эксплуатация машин |  |  | 203 | 3 | 3
50 | 0 | 0 | 1 | 204 | 43.186 | ЗПМ | ЗП машинистов |  |  | 204 | 4 | 3
50 | 0 | 0 | 1 | 205 | 498.344 | ОЗП | Основная ЗП рабочих |  |  | 205 | 5 | 3
50 | 0 | 0 | 1 | 206 | 0 | ВозврМат | Возврат материалов |  |  | 206 | 6 | 3
50 | 0 | 0 | 1 | 207 | 65.221 | ТрудСтр | Трудозатраты строителей |  |  | 207 | 7 | 3
50 | 0 | 0 | 1 | 208 | 4.419 | ТрудМаш | Трудозатраты машинистов |  |  | 208 | 8 | 3
50 | 0 | 0 | 1 | 209 | 0 | ТранспМат | Транспорт материалов |  |  | 209 | 9 | 3
50 | 0 | 0 | 1 | 210 | 595.574 | НР | Накладные расходы |  |  | 210 | 10 | 3
50 | 0 | 0 | 1 | 211 | 391.255 | СмПриб | Сметная прибыль |  |  | 211 | 11 | 3
65 |  | 1 | 0 | 200

## SmtRes
24 | 9696653 | 9696651 | 5797697 | 1 | 1 | 1 | 1 | 1-3.7-37 |  | Затраты труда рабочих-строителей (средний разряд 3.7) | 1476 | 1013 | чел.ч | ЧЕЛ.Ч | 1 | 279.5305 | 0 | 0 | 0 | 7.49 | 0 | 1 | 1 | 0 | 0 | 243.07 | *1,15 | 1 | 2 | 9696653 | 1 | 0 | 1 | 0 | 0 | 0 | 0 | 0 | 0 | 0 | 0 | 0 | 0 | 0 | 0 | 0 | 0 | 0 | 0 | 0 | 0 | 0 | 0 | 0 | 0
24 | 9696654 | 9696651 | 121548 | 1 | 1 | 1 | 1 | 2 |  | Затраты труда машинистов | 608254 | 1013 | чел.час | чел.час | 1 | 26.6625 | 0 | 0 | 0 | 0 | 0 | 1 | 1 | 0 | 0 | 21.33 | *1,25 | 2 | 2 | 9696654 | 1 | 0 | 2 | 0 | 0 | 0 | 0 | 0 | 0 | 0 | 0 | 0 | 0 | 0 | 0 | 0 | 0 | 0 | 0 | 0 | 0 | 0 | 0 | 0 | 0
24 | 9696655 | 9696651 | 9534109 | 1 | 1 | 1 | 2 | 021141 | ЦЭМ Ивановской обл.,сб.02,поз.1141 | Краны на автомобильном ходу при работе на других видах строительства (кроме магистральных трубопроводов) 10 т | 1480 | 1013 | маш.ч | МАШ.Ч | 1 | 25.625 | 0 | 124.88 | 10.34 | 0 | 0 | 1 | 1 | 0 | 0 | 20.5 | *1,25 | 0 | 2 | 9696655 | 1 | 0 | 3 | 0 | 0 | 0 | 0 | 0 | 0 | 0 | 0 | 0 | 0 | 0 | 0 | 0 | 0 | 0 | 0 | 0 | 0 | 0 | 0 | 0 | 0
24 | 9696656 | 9696651 | 9538387 | 1 | 1 | 1 | 2 | 040201 | ЦЭМ Ивановской обл.,сб.04,поз.0201 | Агрегаты сварочные передвижные с номинальным сварочным током 250-400 А с бензиновым двигателем | 1480 | 1013 | маш.ч | МАШ.Ч | 1 | 8.6375 | 0 | 22.76 | 0 | 0 | 0 | 1 | 1 | 0 | 0 | 6.91 | *1,25 | 0 | 2 | 9696656 | 1 | 0 | 4 | 0 | 0 | 0 | 0 | 0 | 0 | 0 | 0 | 0 | 0 | 0 | 0 | 0 | 0 | 0 | 0 | 0 | 0 | 0 | 0 | 0 | 0
24 | 9696657 | 9696651 | 9533605 | 1 | 1 | 1 | 2 | 091500 | ЦЭМ Ивановской обл.,сб.09,поз.1500 | Ямокопатели | 1480 | 1013 | маш.ч | МАШ.Ч | 1 | 0.5 | 0 | 6.83 | 0 | 0 | 0 | 1 | 1 | 0 | 0 | 0.4 | *1,25 | 0 | 2 | 9696657 | 1 | 0 | 5 | 0 | 0 | 0 | 0 | 0 | 0 | 0 | 0 | 0 | 0 | 0 | 0 | 0 | 0 | 0 | 0 | 0 | 0 | 0 | 0 | 0 | 0
24 | 9696658 | 9696651 | 9535804 | 1 | 1 | 1 | 2 | 400001 | ЦЭМ Ивановской обл.,сб.40,поз.0001 | Автомобили бортовые грузоподъемностью до 5 т | 1480 | 1013 | маш.ч | МАШ.Ч | 1 | 1.0375 | 0 | 96.02 | 16.31 | 0 | 0 | 1 | 1 | 0 | 0 | 0.83 | *1,25 | 0 | 2 | 9696658 | 1 | 0 | 6 | 0 | 0 | 0 | 0 | 0 | 0 | 0 | 0 | 0 | 0 | 0 | 0 | 0 | 0 | 0 | 0 | 0 | 0 | 0 | 0 | 0 | 0
24 | 9696659 | 9696651 | 9535811 | 1 | 1 | 1 | 3 | 101-0816 | ССЦ Ивановской обл.,сб.101,поз.0816 | Проволока светлая диаметром 1.1 мм | 1348 | 1009 | т | т | 1000 | 0.002 | 14694.61 | 0 | 0 | 0 | 0 | 1 | 1 | 0 | 0 | 0.002 |  | 0 | 2 | 9696659 | 1 | 0 | 7 | 0 | 0 | 0 | 0 | 0 | 0 | 0 | 0 | 0 | 0 | 0 | 0 | 0 | 0 | 0 | 0 | 0 | 0 | 0 | 0 | 0 | 0
24 | 9696660 | 9696651 | 9608335 | 1 | 1 | 1 | 3 | 101-0873 | ССЦ Ивановской обл.,сб.101,поз.0873 | Сетка плетеная с квадратными ячейками N 12 оцинкованная | 1327 | 1005 | м2 | м2 | 1 | 200 | 19.31 | 0 | 0 | 0 | 0 | 1 | 1 | 0 | 0 | 200 |  | 0 | 2 | 9696660 | 1 | 0 | 8 | 0 | 0 | 0 | 0 | 0 | 0 | 0 | 0 | 0 | 0 | 0 | 0 | 0 | 0 | 0 | 0 | 0 | 0 | 0 | 0 | 0 | 0
24 | 9696661 | 9696651 | 9536098 | 1 | 1 | 1 | 3 | 101-1529 | ССЦ Ивановской обл.,сб.101,поз.1529 | Электроды диаметром 6 мм Э42 | 1348 | 1009 | т | т | 1000 | 0.006 | 9191.7 | 0 | 0 | 0 | 0 | 1 | 1 | 0 | 0 | 0.006 |  | 0 | 2 | 9696661 | 1 | 0 | 9 | 0 | 0 | 0 | 0 | 0 | 0 | 0 | 0 | 0 | 0 | 0 | 0 | 0 | 0 | 0 | 0 | 0 | 0 | 0 | 0 | 0 | 0
24 | 9696662 | 9696651 | 9536649 | 1 | 1 | 1 | 3 | 201-0777 | ССЦ Ивановской обл.,сб.201,поз.0777 | Конструктивные элементы вспомогательного назначения, с преобладанием профильного проката собираемые из двух и более деталей, с отверстиями и без отверстий, соединяемые на сварке | 1348 | 1009 | т | т | 1000 | 0.002 | 10277.19 | 0 | 0 | 0 | 0 | 1 | 1 | 0 | 0 | 0.002 |  | 0 | 2 | 9696662 | 1 | 0 | 10 | 0 | 0 | 0 | 0 | 0 | 0 | 0 | 0 | 0 | 0 | 0 | 0 | 0 | 0 | 0 | 0 | 0 | 0 | 0 | 0 | 0 | 0
24 | 9696663 | 9696651 | 9604513 | 1 | 1 | 1 | 3 | 204-0005 | ССЦ Ивановской обл.,сб.204,поз.0005 | Горячекатаная арматурная сталь гладкая класса А-I диаметром 14 мм | 1348 | 1009 | т | т | 1000 | 0.159 | 6472.31 | 0 | 0 | 0 | 0 | 1 | 1 | 0 | 0 | 0.159 |  | 0 | 2 | 9696663 | 1 | 0 | 11 | 0 | 0 | 0 | 0 | 0 | 0 | 0 | 0 | 0 | 0 | 0 | 0 | 0 | 0 | 0 | 0 | 0 | 0 | 0 | 0 | 0 | 0
24 | 9696664 | 9696651 | 9562082 | 1 | 1 | 1 | 3 | 401-0003 | ССЦ Ивановской обл.,сб.401,поз.0003 | Бетон тяжелый, класс В 7,5 (М100) | 1339 | 1007 | м3 | м3 | 1 | 1.57 | 637.73 | 0 | 0 | 0 | 0 | 1 | 1 | 0 | 0 | 1.57 |  | 0 | 2 | 9696664 | 1 | 0 | 12 | 0 | 0 | 0 | 0 | 0 | 0 | 0 | 0 | 0 | 0 | 0 | 0 | 0 | 0 | 0 | 0 | 0 | 0 | 0 | 0 | 0 | 0
24 | 9696665 | 9696651 | 9536293 | 1 | 1 | 1 | 3 | 402-0004 | ССЦ Ивановской обл.,сб.402,поз.0004 | Раствор готовый кладочный цементный, марка 100 | 1339 | 1007 | м3 | м3 | 1 | 0.007 | 639.62 | 0 | 0 | 0 | 0 | 1 | 1 | 0 | 0 | 0.007 |  | 0 | 2 | 9696665 | 1 | 0 | 13 | 0 | 0 | 0 | 0 | 0 | 0 | 0 | 0 | 0 | 0 | 0 | 0 | 0 | 0 | 0 | 0 | 0 | 0 | 0 | 0 | 0 | 0
24 | 9696667 | 9696651 | 9536139 | 1 | 1 | 1 | 3 | 404-0005 | ССЦ Ивановской обл.,сб.404,поз.0005 | Кирпич керамический одинарный, размером 250х120х65 мм, марка 100 | 1356 | 1010 | 1000 шт. | 1000 шт. | 1000 | 0.016 | 1304.61 | 0 | 0 | 0 | 0 | 1 | 1 | 0 | 0 | 0.016 |  | 0 | 2 | 9696667 | 1 | 0 | 15 | 0 | 0 | 0 | 0 | 0 | 0 | 0 | 0 | 0 | 0 | 0 | 0 | 0 | 0 | 0 | 0 | 0 | 0 | 0 | 0 | 0 | 0
24 | 9696666 | 9696651 | 0 | 0 | 1 | 1 | 3 | прайс код 5302 |  | Детский игровой комплекс нерж. Н=1,5 62210 : 1,18 | 1354 | 1010 | шт. | шт. | 1 | 0 | 52720.34 | 0 | 0 | 0 | 1 | 0 | 1 | 0 | 0 | 0 |  | 0 | 1 | -1 | 0 | 0 |  | 0 | 0 | 0 | 0 | 0 | 0 | 0 | 0 | 0 | 0 | 0 | 0 | 0 | 0 | 0 | 0 | 0 | 0 | 0 | 0 | 0 | 0
26 | 9696673 | 9696671 | 5797699 | 1 | 1 | 1 | 1 | 1-4.2-37 |  | Затраты труда рабочих-строителей (средний разряд 4.2) | 1476 | 1013 | чел.ч | ЧЕЛ.Ч | 1 | 983.9975 | 0 | 0 | 0 | 7.99 | 0 | 1 | 1 | 0 | 0 | 855.65 | *1,15 | 1 | 2 | 9696673 | 1 | 0 | 16 | 0 | 0 | 0 | 0 | 0 | 0 | 0 | 0 | 0 | 0 | 0 | 0 | 0 | 0 | 0 | 0 | 0 | 0 | 0 | 0 | 0 | 0
26 | 9696674 | 9696671 | 121548 | 1 | 1 | 1 | 1 | 2 |  | Затраты труда машинистов | 608254 | 1013 | чел.час | чел.час | 1 | 3.775 | 0 | 0 | 0 | 0 | 0 | 1 | 1 | 0 | 0 | 3.02 | *1,25 | 2 | 2 | 9696674 | 1 | 0 | 17 | 0 | 0 | 0 | 0 | 0 | 0 | 0 | 0 | 0 | 0 | 0 | 0 | 0 | 0 | 0 | 0 | 0 | 0 | 0 | 0 | 0 | 0
26 | 9696675 | 9696671 | 9535908 | 1 | 1 | 1 | 2 | 040502 | ЦЭМ Ивановской обл.,сб.04,поз.0502 | Установки для сварки ручной дуговой (постоянного тока) | 1480 | 1013 | маш.ч | МАШ.Ч | 1 | 14.5 | 0 | 8.43 | 0 | 0 | 0 | 1 | 1 | 0 | 0 | 11.6 | *1,25 | 0 | 2 | 9696675 | 1 | 0 | 18 | 0 | 0 | 0 | 0 | 0 | 0 | 0 | 0 | 0 | 0 | 0 | 0 | 0 | 0 | 0 | 0 | 0 | 0 | 0 | 0 | 0 | 0
26 | 9696676 | 9696671 | 9533712 | 1 | 1 | 1 | 2 | 060337 | ЦЭМ Ивановской обл.,сб.06,поз.0337 | Экскаваторы одноковшовые дизельные на пневмоколесном ходу при работе на других видах строительства (кроме водохозяйственного) 0,25 м3 | 1480 | 1013 | маш.ч | МАШ.Ч | 1 | 0.1 | 0 | 79.28 | 8.89 | 0 | 0 | 1 | 1 | 0 | 0 | 0.08 | *1,25 | 0 | 2 | 9696676 | 1 | 0 | 19 | 0 | 0 | 0 | 0 | 0 | 0 | 0 | 0 | 0 | 0 | 0 | 0 | 0 | 0 | 0 | 0 | 0 | 0 | 0 | 0 | 0 | 0
26 | 9696677 | 9696671 | 9536255 | 1 | 1 | 1 | 2 | 111100 | ЦЭМ Ивановской обл.,сб.11,поз.1100 | Вибраторы глубинные | 1480 | 1013 | маш.ч | МАШ.Ч | 1 | 5.4375 | 0 | 2.96 | 0 | 0 | 0 | 1 | 1 | 0 | 0 | 4.35 | *1,25 | 0 | 2 | 9696677 | 1 | 0 | 20 | 0 | 0 | 0 | 0 | 0 | 0 | 0 | 0 | 0 | 0 | 0 | 0 | 0 | 0 | 0 | 0 | 0 | 0 | 0 | 0 | 0 | 0
26 | 9696678 | 9696671 | 9535804 | 1 | 1 | 1 | 2 | 400001 | ЦЭМ Ивановской обл.,сб.40,поз.0001 | Автомобили бортовые грузоподъемностью до 5 т | 1480 | 1013 | маш.ч | МАШ.Ч | 1 | 3.675 | 0 | 96.02 | 16.31 | 0 | 0 | 1 | 1 | 0 | 0 | 2.94 | *1,25 | 0 | 2 | 9696678 | 1 | 0 | 21 | 0 | 0 | 0 | 0 | 0 | 0 | 0 | 0 | 0 | 0 | 0 | 0 | 0 | 0 | 0 | 0 | 0 | 0 | 0 | 0 | 0 | 0
26 | 9696679 | 9696671 | 9536098 | 1 | 1 | 1 | 3 | 101-1529 | ССЦ Ивановской обл.,сб.101,поз.1529 | Электроды диаметром 6 мм Э42 | 1348 | 1009 | т | т | 1000 | 0.02 | 9191.7 | 0 | 0 | 0 | 0 | 1 | 1 | 0 | 0 | 0.02 |  | 0 | 2 | 9696679 | 1 | 0 | 22 | 0 | 0 | 0 | 0 | 0 | 0 | 0 | 0 | 0 | 0 | 0 | 0 | 0 | 0 | 0 | 0 | 0 | 0 | 0 | 0 | 0 | 0
26 | 9696682 | 9696671 | 9562082 | 1 | 1 | 1 | 3 | 401-0003 | ССЦ Ивановской обл.,сб.401,поз.0003 | Бетон тяжелый, класс В 7,5 (М100) | 1339 | 1007 | м3 | м3 | 1 | 5 | 637.73 | 0 | 0 | 0 | 0 | 1 | 1 | 0 | 0 | 5 |  | 0 | 2 | 9696682 | 1 | 0 | 25 | 0 | 0 | 0 | 0 | 0 | 0 | 0 | 0 | 0 | 0 | 0 | 0 | 0 | 0 | 0 | 0 | 0 | 0 | 0 | 0 | 0 | 0
26 | 9696683 | 9696671 | 9548920 | 1 | 1 | 1 | 3 | 402-0001 | ССЦ Ивановской обл.,сб.402,поз.0001 | Раствор готовый кладочный цементный, марка 25 | 1339 | 1007 | м3 | м3 | 1 | 0.015 | 525.53 | 0 | 0 | 0 | 0 | 1 | 1 | 0 | 0 | 0.015 |  | 0 | 2 | 9696683 | 1 | 0 | 26 | 0 | 0 | 0 | 0 | 0 | 0 | 0 | 0 | 0 | 0 | 0 | 0 | 0 | 0 | 0 | 0 | 0 | 0 | 0 | 0 | 0 | 0
26 | 9696684 | 9696671 | 9536139 | 1 | 1 | 1 | 3 | 404-0005 | ССЦ Ивановской обл.,сб.404,поз.0005 | Кирпич керамический одинарный, размером 250х120х65 мм, марка 100 | 1356 | 1010 | 1000 шт. | 1000 шт. | 1000 | 0.037 | 1304.61 | 0 | 0 | 0 | 0 | 1 | 1 | 0 | 0 | 0.037 |  | 0 | 2 | 9696684 | 1 | 0 | 27 | 0 | 0 | 0 | 0 | 0 | 0 | 0 | 0 | 0 | 0 | 0 | 0 | 0 | 0 | 0 | 0 | 0 | 0 | 0 | 0 | 0 | 0
26 | 9696680 | 9696671 | 0 | 0 | 1 | 1 | 3 | прайс код 4156 |  | Качели на металлических стойках без подвески 9240 : 1,18 | 1354 | 1010 | шт. | шт. | 1 | 0 | 7830.51 | 0 | 0 | 0 | 1 | 0 | 1 | 0 | 0 | 0 |  | 0 | 1 | -1 | 0 | 0 |  | 0 | 0 | 0 | 0 | 0 | 0 | 0 | 0 | 0 | 0 | 0 | 0 | 0 | 0 | 0 | 0 | 0 | 0 | 0 | 0 | 0 | 0
26 | 9696681 | 9696671 | 0 | 0 | 1 | 1 | 3 | прайс код 4968 |  | Сиденье для качелей резиновое с подвеской 2000 : 1,18 | 1354 | 1010 | шт. | шт. | 1 | 0 | 1694.92 | 0 | 0 | 0 | 1 | 0 | 1 | 0 | 0 | 0 |  | 0 | 1 | -1 | 0 | 0 |  | 0 | 0 | 0 | 0 | 0 | 0 | 0 | 0 | 0 | 0 | 0 | 0 | 0 | 0 | 0 | 0 | 0 | 0 | 0 | 0 | 0 | 0
29 | 9696692 | 9696690 | 5797699 | 1 | 1 | 1 | 1 | 1-4.2-37 |  | Затраты труда рабочих-строителей (средний разряд 4.2) | 1476 | 1013 | чел.ч | ЧЕЛ.Ч | 1 | 983.9975 | 0 | 0 | 0 | 7.99 | 0 | 1 | 1 | 0 | 0 | 855.65 | *1,15 | 1 | 2 | 9696692 | 1 | 0 | 28 | 0 | 0 | 0 | 0 | 0 | 0 | 0 | 0 | 0 | 0 | 0 | 0 | 0 | 0 | 0 | 0 | 0 | 0 | 0 | 0 | 0 | 0
29 | 9696693 | 9696690 | 121548 | 1 | 1 | 1 | 1 | 2 |  | Затраты труда машинистов | 608254 | 1013 | чел.час | чел.час | 1 | 3.775 | 0 | 0 | 0 | 0 | 0 | 1 | 1 | 0 | 0 | 3.02 | *1,25 | 2 | 2 | 9696693 | 1 | 0 | 29 | 0 | 0 | 0 | 0 | 0 | 0 | 0 | 0 | 0 | 0 | 0 | 0 | 0 | 0 | 0 | 0 | 0 | 0 | 0 | 0 | 0 | 0
29 | 9696694 | 9696690 | 9535908 | 1 | 1 | 1 | 2 | 040502 | ЦЭМ Ивановской обл.,сб.04,поз.0502 | Установки для сварки ручной дуговой (постоянного тока) | 1480 | 1013 | маш.ч | МАШ.Ч | 1 | 14.5 | 0 | 8.43 | 0 | 0 | 0 | 1 | 1 | 0 | 0 | 11.6 | *1,25 | 0 | 2 | 9696694 | 1 | 0 | 30 | 0 | 0 | 0 | 0 | 0 | 0 | 0 | 0 | 0 | 0 | 0 | 0 | 0 | 0 | 0 | 0 | 0 | 0 | 0 | 0 | 0 | 0
29 | 9696695 | 9696690 | 9533712 | 1 | 1 | 1 | 2 | 060337 | ЦЭМ Ивановской обл.,сб.06,поз.0337 | Экскаваторы одноковшовые дизельные на пневмоколесном ходу при работе на других видах строительства (кроме водохозяйственного) 0,25 м3 | 1480 | 1013 | маш.ч | МАШ.Ч | 1 | 0.1 | 0 | 79.28 | 8.89 | 0 | 0 | 1 | 1 | 0 | 0 | 0.08 | *1,25 | 0 | 2 | 9696695 | 1 | 0 | 31 | 0 | 0 | 0 | 0 | 0 | 0 | 0 | 0 | 0 | 0 | 0 | 0 | 0 | 0 | 0 | 0 | 0 | 0 | 0 | 0 | 0 | 0
29 | 9696696 | 9696690 | 9536255 | 1 | 1 | 1 | 2 | 111100 | ЦЭМ Ивановской обл.,сб.11,поз.1100 | Вибраторы глубинные | 1480 | 1013 | маш.ч | МАШ.Ч | 1 | 5.4375 | 0 | 2.96 | 0 | 0 | 0 | 1 | 1 | 0 | 0 | 4.35 | *1,25 | 0 | 2 | 9696696 | 1 | 0 | 32 | 0 | 0 | 0 | 0 | 0 | 0 | 0 | 0 | 0 | 0 | 0 | 0 | 0 | 0 | 0 | 0 | 0 | 0 | 0 | 0 | 0 | 0
29 | 9696697 | 9696690 | 9535804 | 1 | 1 | 1 | 2 | 400001 | ЦЭМ Ивановской обл.,сб.40,поз.0001 | Автомобили бортовые грузоподъемностью до 5 т | 1480 | 1013 | маш.ч | МАШ.Ч | 1 | 3.675 | 0 | 96.02 | 16.31 | 0 | 0 | 1 | 1 | 0 | 0 | 2.94 | *1,25 | 0 | 2 | 9696697 | 1 | 0 | 33 | 0 | 0 | 0 | 0 | 0 | 0 | 0 | 0 | 0 | 0 | 0 | 0 | 0 | 0 | 0 | 0 | 0 | 0 | 0 | 0 | 0 | 0
29 | 9696698 | 9696690 | 9536098 | 1 | 1 | 1 | 3 | 101-1529 | ССЦ Ивановской обл.,сб.101,поз.1529 | Электроды диаметром 6 мм Э42 | 1348 | 1009 | т | т | 1000 | 0.02 | 9191.7 | 0 | 0 | 0 | 0 | 1 | 1 | 0 | 0 | 0.02 |  | 0 | 2 | 9696698 | 1 | 0 | 34 | 0 | 0 | 0 | 0 | 0 | 0 | 0 | 0 | 0 | 0 | 0 | 0 | 0 | 0 | 0 | 0 | 0 | 0 | 0 | 0 | 0 | 0
29 | 9696701 | 9696690 | 9562082 | 1 | 1 | 1 | 3 | 401-0003 | ССЦ Ивановской обл.,сб.401,поз.0003 | Бетон тяжелый, класс В 7,5 (М100) | 1339 | 1007 | м3 | м3 | 1 | 5 | 637.73 | 0 | 0 | 0 | 0 | 1 | 1 | 0 | 0 | 5 |  | 0 | 2 | 9696701 | 1 | 0 | 37 | 0 | 0 | 0 | 0 | 0 | 0 | 0 | 0 | 0 | 0 | 0 | 0 | 0 | 0 | 0 | 0 | 0 | 0 | 0 | 0 | 0 | 0
29 | 9696702 | 9696690 | 9548920 | 1 | 1 | 1 | 3 | 402-0001 | ССЦ Ивановской обл.,сб.402,поз.0001 | Раствор готовый кладочный цементный, марка 25 | 1339 | 1007 | м3 | м3 | 1 | 0.015 | 525.53 | 0 | 0 | 0 | 0 | 1 | 1 | 0 | 0 | 0.015 |  | 0 | 2 | 9696702 | 1 | 0 | 38 | 0 | 0 | 0 | 0 | 0 | 0 | 0 | 0 | 0 | 0 | 0 | 0 | 0 | 0 | 0 | 0 | 0 | 0 | 0 | 0 | 0 | 0
29 | 9696703 | 9696690 | 9536139 | 1 | 1 | 1 | 3 | 404-0005 | ССЦ Ивановской обл.,сб.404,поз.0005 | Кирпич керамический одинарный, размером 250х120х65 мм, марка 100 | 1356 | 1010 | 1000 шт. | 1000 шт. | 1000 | 0.037 | 1304.61 | 0 | 0 | 0 | 0 | 1 | 1 | 0 | 0 | 0.037 |  | 0 | 2 | 9696703 | 1 | 0 | 39 | 0 | 0 | 0 | 0 | 0 | 0 | 0 | 0 | 0 | 0 | 0 | 0 | 0 | 0 | 0 | 0 | 0 | 0 | 0 | 0 | 0 | 0
29 | 9696700 | 9696690 | 0 | 0 | 1 | 1 | 3 | прайс код 3305 |  | Фундамент 1350 : 1,18 | 1354 | 1010 | шт. | шт. | 1 | 0 | 1144.07 | 0 | 0 | 0 | 1 | 0 | 1 | 0 | 0 | 0 |  | 0 | 1 | -1 | 0 | 0 |  | 0 | 0 | 0 | 0 | 0 | 0 | 0 | 0 | 0 | 0 | 0 | 0 | 0 | 0 | 0 | 0 | 0 | 0 | 0 | 0 | 0 | 0
29 | 9696699 | 9696690 | 0 | 0 | 1 | 1 | 3 | прайс код 4192 |  | карусель 19300 : 1,18 | 1354 | 1010 | шт. | шт. | 1 | 0 | 16355.93 | 0 | 0 | 0 | 1 | 0 | 1 | 0 | 0 | 0 |  | 0 | 1 | -1 | 0 | 0 |  | 0 | 0 | 0 | 0 | 0 | 0 | 0 | 0 | 0 | 0 | 0 | 0 | 0 | 0 | 0 | 0 | 0 | 0 | 0 | 0 | 0 | 0
25 | [6 empty] | 3 | прайс код 5302 |  | Детский игровой комплекс нерж. Н=1,5 62210 : 1,18 |  |  | шт. | шт. | 1 | 1 | 52720.34
27 | [6 empty] | 3 | прайс код 4156 |  | Качели на металлических стойках без подвески 9240 : 1,18 |  |  | шт. | шт. | 1 | 1 | 7830.51
28 | [6 empty] | 3 | прайс код 4968 |  | Сиденье для качелей резиновое с подвеской 2000 : 1,18 |  |  | шт. | шт. | 1 | 1 | 1694.92
30 | [6 empty] | 3 | прайс код 4192 |  | карусель 19300 : 1,18 |  |  | шт. | шт. | 1 | 1 | 16355.93
31 | [6 empty] | 3 | прайс код 3305 |  | Фундамент 1350 : 1,18 |  |  | шт. | шт. | 1 | 1 | 1144.07

## EtalonRes
24 | 9696653 | 9696651 | 5797697 | 1 | 1 | 1 | 1 | 1-3.7-37 |  | Затраты труда рабочих-строителей (средний разряд 3.7) | 1476 | 1013 | чел.ч | ЧЕЛ.Ч | 1 | 243.07 | 0 | 0 | 0 | 7.49 | 0 | 1 | 1 | *1,15 | 279.5305 | 2 | 9696653 | 1 | 0 | 0 | 0 | 0 | 0 | 0 | 0 | 0
24 | 9696654 | 9696651 | 121548 | 1 | 1 | 1 | 1 | 2 |  | Затраты труда машинистов | 608254 | 1013 | чел.час | чел.час | 1 | 21.33 | 0 | 0 | 0 | 0 | 0 | 1 | 2 | *1,25 | 26.6625 | 2 | 9696654 | 2 | 0 | 0 | 0 | 0 | 0 | 0 | 0 | 0
24 | 9696655 | 9696651 | 9534109 | 1 | 1 | 1 | 2 | 021141 | ЦЭМ Ивановской обл.,сб.02,поз.1141 | Краны на автомобильном ходу при работе на других видах строительства (кроме магистральных трубопроводов) 10 т | 1480 | 1013 | маш.ч | МАШ.Ч | 1 | 20.5 | 0 | 124.88 | 10.34 | 0 | 0 | 1 | 0 | *1,25 | 25.625 | 2 | 9696655 | 3 | 0 | 0 | 0 | 0 | 0 | 0 | 0 | 0
24 | 9696656 | 9696651 | 9538387 | 1 | 1 | 1 | 2 | 040201 | ЦЭМ Ивановской обл.,сб.04,поз.0201 | Агрегаты сварочные передвижные с номинальным сварочным током 250-400 А с бензиновым двигателем | 1480 | 1013 | маш.ч | МАШ.Ч | 1 | 6.91 | 0 | 22.76 | 0 | 0 | 0 | 1 | 0 | *1,25 | 8.6375 | 2 | 9696656 | 4 | 0 | 0 | 0 | 0 | 0 | 0 | 0 | 0
24 | 9696657 | 9696651 | 9533605 | 1 | 1 | 1 | 2 | 091500 | ЦЭМ Ивановской обл.,сб.09,поз.1500 | Ямокопатели | 1480 | 1013 | маш.ч | МАШ.Ч | 1 | 0.4 | 0 | 6.83 | 0 | 0 | 0 | 1 | 0 | *1,25 | 0.5 | 2 | 9696657 | 5 | 0 | 0 | 0 | 0 | 0 | 0 | 0 | 0
24 | 9696658 | 9696651 | 9535804 | 1 | 1 | 1 | 2 | 400001 | ЦЭМ Ивановской обл.,сб.40,поз.0001 | Автомобили бортовые грузоподъемностью до 5 т | 1480 | 1013 | маш.ч | МАШ.Ч | 1 | 0.83 | 0 | 96.02 | 16.31 | 0 | 0 | 1 | 0 | *1,25 | 1.0375 | 2 | 9696658 | 6 | 0 | 0 | 0 | 0 | 0 | 0 | 0 | 0
24 | 9696659 | 9696651 | 9535811 | 1 | 1 | 1 | 3 | 101-0816 | ССЦ Ивановской обл.,сб.101,поз.0816 | Проволока светлая диаметром 1.1 мм | 1348 | 1009 | т | т | 1000 | 0.002 | 14694.61 | 0 | 0 | 0 | 0 | 1 | 0 |  | 0.002 | 2 | 9696659 | 7 | 0 | 0 | 0 | 0 | 0 | 0 | 0 | 0
24 | 9696660 | 9696651 | 9608335 | 1 | 1 | 1 | 3 | 101-0873 | ССЦ Ивановской обл.,сб.101,поз.0873 | Сетка плетеная с квадратными ячейками N 12 оцинкованная | 1327 | 1005 | м2 | м2 | 1 | 200 | 19.31 | 0 | 0 | 0 | 0 | 1 | 0 |  | 200 | 2 | 9696660 | 8 | 0 | 0 | 0 | 0 | 0 | 0 | 0 | 0
24 | 9696661 | 9696651 | 9536098 | 1 | 1 | 1 | 3 | 101-1529 | ССЦ Ивановской обл.,сб.101,поз.1529 | Электроды диаметром 6 мм Э42 | 1348 | 1009 | т | т | 1000 | 0.006 | 9191.7 | 0 | 0 | 0 | 0 | 1 | 0 |  | 0.006 | 2 | 9696661 | 9 | 0 | 0 | 0 | 0 | 0 | 0 | 0 | 0
24 | 9696662 | 9696651 | 9536649 | 1 | 1 | 1 | 3 | 201-0777 | ССЦ Ивановской обл.,сб.201,поз.0777 | Конструктивные элементы вспомогательного назначения, с преобладанием профильного проката собираемые из двух и более деталей, с отверстиями и без отверстий, соединяемые на сварке | 1348 | 1009 | т | т | 1000 | 0.002 | 10277.19 | 0 | 0 | 0 | 0 | 1 | 0 |  | 0.002 | 2 | 9696662 | 10 | 0 | 0 | 0 | 0 | 0 | 0 | 0 | 0
24 | 9696663 | 9696651 | 9604513 | 1 | 1 | 1 | 3 | 204-0005 | ССЦ Ивановской обл.,сб.204,поз.0005 | Горячекатаная арматурная сталь гладкая класса А-I диаметром 14 мм | 1348 | 1009 | т | т | 1000 | 0.159 | 6472.31 | 0 | 0 | 0 | 0 | 1 | 0 |  | 0.159 | 2 | 9696663 | 11 | 0 | 0 | 0 | 0 | 0 | 0 | 0 | 0
24 | 9696664 | 9696651 | 9562082 | 1 | 1 | 1 | 3 | 401-0003 | ССЦ Ивановской обл.,сб.401,поз.0003 | Бетон тяжелый, класс В 7,5 (М100) | 1339 | 1007 | м3 | м3 | 1 | 1.57 | 637.73 | 0 | 0 | 0 | 0 | 1 | 0 |  | 1.57 | 2 | 9696664 | 12 | 0 | 0 | 0 | 0 | 0 | 0 | 0 | 0
24 | 9696665 | 9696651 | 9536293 | 1 | 1 | 1 | 3 | 402-0004 | ССЦ Ивановской обл.,сб.402,поз.0004 | Раствор готовый кладочный цементный, марка 100 | 1339 | 1007 | м3 | м3 | 1 | 0.007 | 639.62 | 0 | 0 | 0 | 0 | 1 | 0 |  | 0.007 | 2 | 9696665 | 13 | 0 | 0 | 0 | 0 | 0 | 0 | 0 | 0
24 | 9696666 | 9696651 | 9608232 | 1 | 1 | 1 | 3 | 403-9120 | ССЦ Ивановской обл.,сб.403,поз.9120 | Столбы бетонные | 1354 | 1010 | шт. | шт. | 1 | 29.5 | 0 | 0 | 0 | 0 | 1 | 0 | 0 |  | 29.5 | 3 | -1 |  | 0 | 0 | 0 | 0 | 0 | 0 | 0 | 0
24 | 9696667 | 9696651 | 9536139 | 1 | 1 | 1 | 3 | 404-0005 | ССЦ Ивановской обл.,сб.404,поз.0005 | Кирпич керамический одинарный, размером 250х120х65 мм, марка 100 | 1356 | 1010 | 1000 шт. | 1000 шт. | 1000 | 0.016 | 1304.61 | 0 | 0 | 0 | 0 | 1 | 0 |  | 0.016 | 2 | 9696667 | 14 | 0 | 0 | 0 | 0 | 0 | 0 | 0 | 0
26 | 9696673 | 9696671 | 5797699 | 1 | 1 | 1 | 1 | 1-4.2-37 |  | Затраты труда рабочих-строителей (средний разряд 4.2) | 1476 | 1013 | чел.ч | ЧЕЛ.Ч | 1 | 855.65 | 0 | 0 | 0 | 7.99 | 0 | 1 | 1 | *1,15 | 983.9975 | 2 | 9696673 | 16 | 0 | 0 | 0 | 0 | 0 | 0 | 0 | 0
26 | 9696674 | 9696671 | 121548 | 1 | 1 | 1 | 1 | 2 |  | Затраты труда машинистов | 608254 | 1013 | чел.час | чел.час | 1 | 3.02 | 0 | 0 | 0 | 0 | 0 | 1 | 2 | *1,25 | 3.775 | 2 | 9696674 | 17 | 0 | 0 | 0 | 0 | 0 | 0 | 0 | 0
26 | 9696675 | 9696671 | 9535908 | 1 | 1 | 1 | 2 | 040502 | ЦЭМ Ивановской обл.,сб.04,поз.0502 | Установки для сварки ручной дуговой (постоянного тока) | 1480 | 1013 | маш.ч | МАШ.Ч | 1 | 11.6 | 0 | 8.43 | 0 | 0 | 0 | 1 | 0 | *1,25 | 14.5 | 2 | 9696675 | 18 | 0 | 0 | 0 | 0 | 0 | 0 | 0 | 0
26 | 9696676 | 9696671 | 9533712 | 1 | 1 | 1 | 2 | 060337 | ЦЭМ Ивановской обл.,сб.06,поз.0337 | Экскаваторы одноковшовые дизельные на пневмоколесном ходу при работе на других видах строительства (кроме водохозяйственного) 0,25 м3 | 1480 | 1013 | маш.ч | МАШ.Ч | 1 | 0.08 | 0 | 79.28 | 8.89 | 0 | 0 | 1 | 0 | *1,25 | 0.1 | 2 | 9696676 | 19 | 0 | 0 | 0 | 0 | 0 | 0 | 0 | 0
26 | 9696677 | 9696671 | 9536255 | 1 | 1 | 1 | 2 | 111100 | ЦЭМ Ивановской обл.,сб.11,поз.1100 | Вибраторы глубинные | 1480 | 1013 | маш.ч | МАШ.Ч | 1 | 4.35 | 0 | 2.96 | 0 | 0 | 0 | 1 | 0 | *1,25 | 5.4375 | 2 | 9696677 | 20 | 0 | 0 | 0 | 0 | 0 | 0 | 0 | 0
26 | 9696678 | 9696671 | 9535804 | 1 | 1 | 1 | 2 | 400001 | ЦЭМ Ивановской обл.,сб.40,поз.0001 | Автомобили бортовые грузоподъемностью до 5 т | 1480 | 1013 | маш.ч | МАШ.Ч | 1 | 2.94 | 0 | 96.02 | 16.31 | 0 | 0 | 1 | 0 | *1,25 | 3.675 | 2 | 9696678 | 21 | 0 | 0 | 0 | 0 | 0 | 0 | 0 | 0
26 | 9696679 | 9696671 | 9536098 | 1 | 1 | 1 | 3 | 101-1529 | ССЦ Ивановской обл.,сб.101,поз.1529 | Электроды диаметром 6 мм Э42 | 1348 | 1009 | т | т | 1000 | 0.02 | 9191.7 | 0 | 0 | 0 | 0 | 1 | 0 |  | 0.02 | 2 | 9696679 | 22 | 0 | 0 | 0 | 0 | 0 | 0 | 0 | 0
26 | 9696680 | 9696671 | 9608502 | 1 | 1 | 1 | 3 | 201-9110 | ССЦ Ивановской обл.,сб.201,поз.9110 | Полотна калиток | 1354 | 1010 | шт. | шт. | 1 | 100 | 0 | 0 | 0 | 0 | 1 | 0 | 0 |  | 100 | 3 | -1 |  | 0 | 0 | 0 | 0 | 0 | 0 | 0 | 0
26 | 9696681 | 9696671 | 9608418 | 1 | 1 | 1 | 3 | 201-9212 | ССЦ Ивановской обл.,сб.201,поз.9212 | Стойки металлические опорные | 1354 | 1010 | шт. | шт. | 1 | 100 | 0 | 0 | 0 | 0 | 1 | 0 | 0 |  | 100 | 3 | -1 |  | 0 | 0 | 0 | 0 | 0 | 0 | 0 | 0
26 | 9696682 | 9696671 | 9562082 | 1 | 1 | 1 | 3 | 401-0003 | ССЦ Ивановской обл.,сб.401,поз.0003 | Бетон тяжелый, класс В 7,5 (М100) | 1339 | 1007 | м3 | м3 | 1 | 5 | 637.73 | 0 | 0 | 0 | 0 | 1 | 0 |  | 5 | 2 | 9696682 | 23 | 0 | 0 | 0 | 0 | 0 | 0 | 0 | 0
26 | 9696683 | 9696671 | 9548920 | 1 | 1 | 1 | 3 | 402-0001 | ССЦ Ивановской обл.,сб.402,поз.0001 | Раствор готовый кладочный цементный, марка 25 | 1339 | 1007 | м3 | м3 | 1 | 0.015 | 525.53 | 0 | 0 | 0 | 0 | 1 | 0 |  | 0.015 | 2 | 9696683 | 24 | 0 | 0 | 0 | 0 | 0 | 0 | 0 | 0
26 | 9696684 | 9696671 | 9536139 | 1 | 1 | 1 | 3 | 404-0005 | ССЦ Ивановской обл.,сб.404,поз.0005 | Кирпич керамический одинарный, размером 250х120х65 мм, марка 100 | 1356 | 1010 | 1000 шт. | 1000 шт. | 1000 | 0.037 | 1304.61 | 0 | 0 | 0 | 0 | 1 | 0 |  | 0.037 | 2 | 9696684 | 25 | 0 | 0 | 0 | 0 | 0 | 0 | 0 | 0
29 | 9696692 | 9696690 | 5797699 | 1 | 1 | 1 | 1 | 1-4.2-37 |  | Затраты труда рабочих-строителей (средний разряд 4.2) | 1476 | 1013 | чел.ч | ЧЕЛ.Ч | 1 | 855.65 | 0 | 0 | 0 | 7.99 | 0 | 1 | 1 | *1,15 | 983.9975 | 2 | 9696692 | 28 | 0 | 0 | 0 | 0 | 0 | 0 | 0 | 0
29 | 9696693 | 9696690 | 121548 | 1 | 1 | 1 | 1 | 2 |  | Затраты труда машинистов | 608254 | 1013 | чел.час | чел.час | 1 | 3.02 | 0 | 0 | 0 | 0 | 0 | 1 | 2 | *1,25 | 3.775 | 2 | 9696693 | 29 | 0 | 0 | 0 | 0 | 0 | 0 | 0 | 0
29 | 9696694 | 9696690 | 9535908 | 1 | 1 | 1 | 2 | 040502 | ЦЭМ Ивановской обл.,сб.04,поз.0502 | Установки для сварки ручной дуговой (постоянного тока) | 1480 | 1013 | маш.ч | МАШ.Ч | 1 | 11.6 | 0 | 8.43 | 0 | 0 | 0 | 1 | 0 | *1,25 | 14.5 | 2 | 9696694 | 30 | 0 | 0 | 0 | 0 | 0 | 0 | 0 | 0
29 | 9696695 | 9696690 | 9533712 | 1 | 1 | 1 | 2 | 060337 | ЦЭМ Ивановской обл.,сб.06,поз.0337 | Экскаваторы одноковшовые дизельные на пневмоколесном ходу при работе на других видах строительства (кроме водохозяйственного) 0,25 м3 | 1480 | 1013 | маш.ч | МАШ.Ч | 1 | 0.08 | 0 | 79.28 | 8.89 | 0 | 0 | 1 | 0 | *1,25 | 0.1 | 2 | 9696695 | 31 | 0 | 0 | 0 | 0 | 0 | 0 | 0 | 0
29 | 9696696 | 9696690 | 9536255 | 1 | 1 | 1 | 2 | 111100 | ЦЭМ Ивановской обл.,сб.11,поз.1100 | Вибраторы глубинные | 1480 | 1013 | маш.ч | МАШ.Ч | 1 | 4.35 | 0 | 2.96 | 0 | 0 | 0 | 1 | 0 | *1,25 | 5.4375 | 2 | 9696696 | 32 | 0 | 0 | 0 | 0 | 0 | 0 | 0 | 0
29 | 9696697 | 9696690 | 9535804 | 1 | 1 | 1 | 2 | 400001 | ЦЭМ Ивановской обл.,сб.40,поз.0001 | Автомобили бортовые грузоподъемностью до 5 т | 1480 | 1013 | маш.ч | МАШ.Ч | 1 | 2.94 | 0 | 96.02 | 16.31 | 0 | 0 | 1 | 0 | *1,25 | 3.675 | 2 | 9696697 | 33 | 0 | 0 | 0 | 0 | 0 | 0 | 0 | 0
29 | 9696698 | 9696690 | 9536098 | 1 | 1 | 1 | 3 | 101-1529 | ССЦ Ивановской обл.,сб.101,поз.1529 | Электроды диаметром 6 мм Э42 | 1348 | 1009 | т | т | 1000 | 0.02 | 9191.7 | 0 | 0 | 0 | 0 | 1 | 0 |  | 0.02 | 2 | 9696698 | 34 | 0 | 0 | 0 | 0 | 0 | 0 | 0 | 0
29 | 9696699 | 9696690 | 9608502 | 1 | 1 | 1 | 3 | 201-9110 | ССЦ Ивановской обл.,сб.201,поз.9110 | Полотна калиток | 1354 | 1010 | шт. | шт. | 1 | 100 | 0 | 0 | 0 | 0 | 1 | 0 | 0 |  | 100 | 3 | -1 |  | 0 | 0 | 0 | 0 | 0 | 0 | 0 | 0
29 | 9696700 | 9696690 | 9608418 | 1 | 1 | 1 | 3 | 201-9212 | ССЦ Ивановской обл.,сб.201,поз.9212 | Стойки металлические опорные | 1354 | 1010 | шт. | шт. | 1 | 100 | 0 | 0 | 0 | 0 | 1 | 0 | 0 |  | 100 | 3 | -1 |  | 0 | 0 | 0 | 0 | 0 | 0 | 0 | 0
29 | 9696701 | 9696690 | 9562082 | 1 | 1 | 1 | 3 | 401-0003 | ССЦ Ивановской обл.,сб.401,поз.0003 | Бетон тяжелый, класс В 7,5 (М100) | 1339 | 1007 | м3 | м3 | 1 | 5 | 637.73 | 0 | 0 | 0 | 0 | 1 | 0 |  | 5 | 2 | 9696701 | 35 | 0 | 0 | 0 | 0 | 0 | 0 | 0 | 0
29 | 9696702 | 9696690 | 9548920 | 1 | 1 | 1 | 3 | 402-0001 | ССЦ Ивановской обл.,сб.402,поз.0001 | Раствор готовый кладочный цементный, марка 25 | 1339 | 1007 | м3 | м3 | 1 | 0.015 | 525.53 | 0 | 0 | 0 | 0 | 1 | 0 |  | 0.015 | 2 | 9696702 | 36 | 0 | 0 | 0 | 0 | 0 | 0 | 0 | 0
29 | 9696703 | 9696690 | 9536139 | 1 | 1 | 1 | 3 | 404-0005 | ССЦ Ивановской обл.,сб.404,поз.0005 | Кирпич керамический одинарный, размером 250х120х65 мм, марка 100 | 1356 | 1010 | 1000 шт. | 1000 шт. | 1000 | 0.037 | 1304.61 | 0 | 0 | 0 | 0 | 1 | 0 |  | 0.037 | 2 | 9696703 | 37 | 0 | 0 | 0 | 0 | 0 | 0 | 0 | 0