## Локальная смета
" Утверждаю"
_____________________________
ЛОКАЛЬНЫЙ СМЕТНЫЙ РАСЧЕТ №
(локальная смета)
| на | капитальный ремонт мягкой кровли по адресу г.Иваново ул.2 Чайковского 10а
Основание:
Сметная стоимость тыс. руб.577. 543
Средства на оплату труда руб.86241,2888
Составлен(а) в текущих (прогнозных) ценах по состоянию на 4 кв.2007 г.
руб.
№ пп | Обоснование | Наименование работ и затрат | Ед. изм. | Кол. | Стоимость единицы |  |  | Общая стоимость |  |  |  | Затр.тр.раб-х не занятых обслуж.машин
[5 empty] | Всего | Экспл. маш. | Мат-ы | Всего | в т.ч. оплата труда | Экспл. маш. | Мат-ы | Обслуж-х машины
[5 empty] | оплата труда | в т.ч. оплата труда |  |  |  | в т.ч. оплата труда |  | на ед-цу | всего
1 | 2 | 3 | 4 | 5 | 6 | 7 | 8 | 9 | 10 | 11 | 12 | 13 | 14
Раздел 1. Новый Раздел
1 | ТЕРр58-07-06 | Смена существующих рулонных кровель на покрытия из наплавляемых материалов в 2 слоя | 100 м2 покрытий | 10.6 | 3797.14 | 53.09 | 2611.95 | 40249.68 | 12000.26 | 562.75 | 27686.67 | 154.87 | 1641.622
[5 empty] | 1132.1 | 4.02 |  |  |  | 42.61 |  | 0.45 | 4.77
2 | 101-9122 | Материалы рулонные кровельные для нижних слоев (биполь ТПП) 46,58руб/4,19 | м2 | 1738.4 | 11.12 |  | 11.12 | 19331.01 |  |  | 19331.01
3 | 101-9121 | Материалы рулонные кровельные для верхнего слоя (биполь ТКП) 51,44руб/4,19 | м2 | 1208.4 | 12.28 |  | 12.28 | 14839.15 |  |  | 14839.15
4 | ТЕРр61-28-08 | Устройство металлической сетки по каркасу с обмазкой раствором ж/б плит вентканалов | 100 м2 поверхности | 0.26 | 4186.17 | 46.57 | 3480.03 | 1088.4 | 171.49 | 12.11 | 904.81 | 102.1 | 26.546
[5 empty] | 659.57 | 4.29 |  |  |  | 1.12 |  | 0.48 | 0.1248
5 |  | Вывоз мусора 20км (117,84руб/3,23) | т | 8.3 | 36.48 | 36.48 |  | 302.78 |  | 302.78
Итого прямые затраты по смете | [7 empty] | 75811.02 | 12171.75 | 877.64 | 62761.64 |  | 1668.17
[10 empty] | 43.73 |  |  | 4.89
ИТОГО с индексами ОЗП=7,06,ЭМ=3,23,ЗПМ=7,06,МАТ=4,19 | [7 empty] | 351738.59 | 85932.56 | 2834.78 | 262971.27 |  | 1668.17
[10 empty] | 308.73 |  |  | 4.89
Итого материалы | [7 empty] | 262971.27 |  |  | 262971.27
Итого маш. и мех-мы | [7 empty] | 2834.78 |  | 2834.78
Итого ФОТ | [7 empty] | 86241.29 | 85932.56
308.73
Накладные расходы | [7 empty] | 67239.63
83,00%*0,94 ФОТ (от 85 022,66) | [7 empty] | 66334.68
79,00%*0,94 ФОТ (от 1 218,63) | [7 empty] | 904.95
Сметная прибыль | [7 empty] | 55874.04
65,00% ФОТ (от 85 022,66) | [7 empty] | 55264.73
50,00% ФОТ (от 1 218,63) | [7 empty] | 609.31
ИТОГО ПО СМЕТЕ | [7 empty] | 474852.27
Временные здания и сооружения 0,4% | [7 empty] | 1899.41
Итого | [7 empty] | 476751.68
Производство работ в зимнее время 2,662% | [7 empty] | 12691.13
Итого | [7 empty] | 489442.81
НДС 18% | [7 empty] | 88099.71
ВСЕГО ПО СМЕТЕ | [7 empty] | 577542.52
Составил
Проверил