## Локальная смета
" Утверждаю"
__________________________
ЛОКАЛЬНЫЙ СМЕТНЫЙ РАСЧЕТ №
(локальная смета)
| на | капитальный ремонт асфальтового покрытия двора и отмостки по адресу г.Иваново ул.Энгельса 72
Основание:
Сметная стоимость тыс. руб.91. 089
Средства на оплату труда руб.3086,8325
Составлен(а) в текущих (прогнозных) ценах по состоянию на 1 кв._2008_ г.
руб.
№ пп | Обоснование | Наименование работ и затрат | Ед. изм. | Кол. | Стоимость единицы |  |  | Общая стоимость |  |  |  | Затр.тр.раб-х не занятых обслуж.машин
[5 empty] | Всего | Экспл. маш. | Мат-ы | Всего | в т.ч. оплата труда | Экспл. маш. | Мат-ы | Обслуж-х машины
[5 empty] | оплата труда | в т.ч. оплата труда |  |  |  | в т.ч. оплата труда |  | на ед-цу | всего
1 | 2 | 3 | 4 | 5 | 6 | 7 | 8 | 9 | 10 | 11 | 12 | 13 | 14
Раздел 1. Новый Раздел
1 | ТЕРр68-14-01 | Разборка бортовых камней на бетонном основании | 100 м | 0.14 | 2041.35 | 1518.75 |  | 285.79 | 73.16 | 212.63 |  | 75.086 | 10.512
| ОЗП*1,1; ЭМ*1,1; ЗПМ*1,1; ТЗ*1,1; ТЗМ*1,1 | Обоснования коэф-в: 11.3 Ремонт дворового и прилегающего к зданиям благоустройства в центре городов (ОЗП*1,1; ЭМ*1,1; ЗПМ*1,1) |  |  | 522.6 | 92.33 |  |  |  | 12.93 |  | 10.34 | 1.4476
2 | ТЕРр68-13-02 | Разборка асфальтобетонных покрытий тротуаров толщиной до 4 см с помощью молотков отбойных пневматических | 1000 м2 | 0.01 | 2961.67 | 2536.62 |  | 29.62 | 4.25 | 25.37 |  | 63.536 | 0.6354
| ОЗП*1,1; ЭМ*1,1; ЗПМ*1,1; ТЗ*1,1; ТЗМ*1,1 | Обоснования коэф-в: 11.3 Ремонт дворового и прилегающего к зданиям благоустройства в центре городов (ОЗП*1,1; ЭМ*1,1; ЗПМ*1,1) |  |  | 425.05 | 154.22 |  |  |  | 1.54 |  | 17.27 | 0.1727
3 | ТЕРр68-10-01 | Устройство выравнивающего слоя из асфальтобетонной смеси с применением укладчиков асфальтобетона | 100 т смеси | 0.003 | 39052.63 | 4798.09 | 33994.92 | 117.16 | 0.78 | 14.39 | 101.98 | 32.989 | 0.099
| ОЗП*1,1; ЭМ*1,1; ЗПМ*1,1; ТЗ*1,1; ТЗМ*1,1 | Обоснования коэф-в: 11.3 Ремонт дворового и прилегающего к зданиям благоустройства в центре городов (ОЗП*1,1; ЭМ*1,1; ЗПМ*1,1) |  |  | 259.62 | 293.71 |  |  |  | 0.88 |  | 32.89 | 0.0987
4 | ТЕРр68-09-01 | Исправление профиля оснований щебеночных с добавлением нового материала | 1000 м2 площади основания | 0.04 | 20755.02 | 8424.67 | 11705.26 | 830.2 | 25 | 336.99 | 468.21 | 96.019 | 3.8408
| ОЗП*1,1; ЭМ*1,1; ЗПМ*1,1; ТЗ*1,1; ТЗМ*1,1 | Обоснования коэф-в: 11.3 Ремонт дворового и прилегающего к зданиям благоустройства в центре городов (ОЗП*1,1; ЭМ*1,1; ЗПМ*1,1) |  |  | 625.09 | 558.83 |  |  |  | 22.35 |  | 62.579 | 2.5032
5 | ТЕР27-06-026-01 | Розлив вяжущих материалов | 1 т | 0.084 | 57.74 | 57.74 |  | 4.85 |  | 4.85
| ОЗП*1,265; ЭМ*1,375; ЗПМ*1,375; ТЗ*1,265; ТЗМ*1,375 | Обоснования коэф-в: При ремонте и реконструкции зданий и сооружений работы, аналогичные технологическим процессам в новом строительстве (ОЗП*1,15; ЭМ*1,25) 11.3 Ремонт дворового и прилегающего к зданиям благоустройства в центре городов (ОЗП*1,1; ЭМ*1,1; ЗПМ*1,1) |  |  |  | 8.06 |  |  |  | 0.68 |  | 0.9075 | 0.0762
6 | 101-1556 | Битум БНД 60/90 (5830.5руб/4.27) | т | 0.087 | 1365.46 |  | 1365.46 | 118.8 |  |  | 118.8
7 | ТЕР27-06-020-01 | Устройство покрытия толщиной 4 см из горячих асфальтобетонных смесей плотных мелкозернистых типа АБВ, плотность каменных материалов 2,5-2,9 т/м3 | 1000 м2 покрытия | 0.28 | 4464.92 | 3862.82 | 226.62 | 1250.18 | 105.14 | 1081.59 | 63.45 | 48.4495 | 13.5659
| ОЗП*1,265; ЭМ*1,375; ЗПМ*1,375; ТЗ*1,265; ТЗМ*1,375 | Обоснования коэф-в: При ремонте и реконструкции зданий и сооружений работы, аналогичные технологическим процессам в новом строительстве (ОЗП*1,15; ЭМ*1,25) 11.3 Ремонт дворового и прилегающего к зданиям благоустройства в центре городов (ОЗП*1,1; ЭМ*1,1; ЗПМ*1,1) |  |  | 375.49 | 277.45 |  |  |  | 77.69 |  | 26.29 | 7.3612
8 | 410-0010 | Смесь асфальтобетонная тип Б (1604,48руб/4.27) | т | 27.048 | 375.76 |  | 375.76 | 10163.56 |  |  | 10163.56
9 | ТЕР27-06-021-01 | При изменении толщины покрытия на 0,5 см добавлять или исключать к норме 27-06-020-1 | 1000 м2 покрытия | 0.28 | 16.32 | 8.53 | 6.02 | 4.57 | 0.5 | 2.39 | 1.69 | 0.2277 | 0.0638
| ПЗ*2; ОЗП*2,53; ЭМ*2,75; ЗПМ*2,75; МАТ*2; ТЗ*2,53; ТЗМ*2,75 | Обоснования коэф-в: коэффициент (ПЗ*2) При ремонте и реконструкции зданий и сооружений работы, аналогичные технологическим процессам в новом строительстве (ОЗП*1,15; ЭМ*1,25) 11.3 Ремонт дворового и прилегающего к зданиям благоустройства в центре городов (ОЗП*1,1; ЭМ*1,1; ЗПМ*1,1) |  |  | 1.77
10 | 410-0010 | Смесь асфальтобетонная тип Б (1604,48руб/4.27) | т | 6.776 | 375.76 |  | 375.76 | 2546.15 |  |  | 2546.15
11 | ТЕР27-02-010-02 | Установка бортовых камней бетонных при других видах покрытий | 100 м бортового камня | 0.14 | 5433.29 | 122.05 | 4655.85 | 760.66 | 91.76 | 17.09 | 651.82 | 96.2412 | 13.4738
| ОЗП*1,265; ЭМ*1,375; ЗПМ*1,375; ТЗ*1,265; ТЗМ*1,375 | Обоснования коэф-в: При ремонте и реконструкции зданий и сооружений работы, аналогичные технологическим процессам в новом строительстве (ОЗП*1,15; ЭМ*1,25) 11.3 Ремонт дворового и прилегающего к зданиям благоустройства в центре городов (ОЗП*1,1; ЭМ*1,1; ЗПМ*1,1) |  |  | 655.4 | 10.56 |  |  |  | 1.48 |  | 0.99 | 0.1386
12 | 413-0008 | Камни бортовые БР 100х20х8 (206,78руб./4,27) | м | 14 | 48.43 |  | 48.43 | 678.02 |  |  | 678.02
13 | ТЕРр68-18-01 | Заделка швов цементным раствором в существующих бордюрах | 1 м шва | 7 | 7.49 |  | 6.4 | 52.43 | 7.63 |  | 44.8 | 0.176 | 1.232
| ОЗП*1,1; ЭМ*1,1; ЗПМ*1,1; ТЗ*1,1; ТЗМ*1,1 | Обоснования коэф-в: 11.3 Ремонт дворового и прилегающего к зданиям благоустройства в центре городов (ОЗП*1,1; ЭМ*1,1; ЗПМ*1,1) |  |  | 1.09
Итого прямые затраты по смете | [7 empty] | 16841.99 | 308.22 | 1695.3 | 14838.48 |  | 43.42
[10 empty] | 117.55 |  |  | 11.8
ИТОГО ОЗП=7,25,ЭМ=3,3,ЗПМ=7,25,МАТ=4,27 | [7 empty] | 71189.38 | 2234.6 | 5594.49 | 63360.31 |  | 43.42
[10 empty] | 852.24 |  |  | 11.8
Итого материалы | [7 empty] | 63360.31 |  |  | 63360.31
Итого маш. и мех-мы | [7 empty] | 5594.49 |  | 5594.49
Итого ФОТ | [7 empty] | 3086.83 | 2234.6
852.24
Накладные расходы | [7 empty] | 3735.68
104,00%*0,94 ФОТ (от 1 076,77) п.1,2,3,4 | [7 empty] | 1052.65
142,00%*0,94 ФОТ (от 2 010,06) п.5,7,9,11 | [7 empty] | 2683.03
Сметная прибыль | [7 empty] | 2269.19
60,00% ФОТ (от 1 076,77) п.1,2,3,4 | [7 empty] | 646.06
95,00%*0,85 ФОТ (от 2 010,06) п.5,7,9,11 | [7 empty] | 1623.13
ИТОГО ПО СМЕТЕ | [7 empty] | 77194.25
НДС 18% | [7 empty] | 13894.97
ВСЕГО ПО СМЕТЕ | [7 empty] | 91089.22
Составил
Проверил