## Локальная смета
" Утверждаю"
_____________________________
ЛОКАЛЬНЫЙ СМЕТНЫЙ РАСЧЕТ №
(локальная смета)
| на | капитальный ремонт асфальтового покрытия и отмостки по адресу г.Иваново ул.8Марта 17; Калинина4
Основание:
Сметная стоимость тыс.руб.125. 036
Средства на оплату труда руб.3391,405
Составлен(а) в текущих (прогнозных) ценах по состоянию на 1 кв.2008 г.
№ пп | Обоснование | Наименование работ и затрат | Ед. изм. | Кол. | Стоимость единицы |  |  | Общая стоимость |  |  |  | Затр.тр.раб-х не занятых обслуж.машин
[5 empty] | Всего | Экспл. маш. | Мат-ы | Всего | в т.ч. оплата труда | Экспл. маш. | Мат-ы | Обслуж-х машины
[5 empty] | оплата труда | в т.ч. оплата труда |  |  |  | в т.ч. оплата труда |  | на ед-цу | всего
1 | 2 | 3 | 4 | 5 | 6 | 7 | 8 | 9 | 10 | 11 | 12 | 13 | 14
Раздел 1. Новый Раздел
1 | ТЕРр68-14-01 | Разборка бортовых камней на бетонном основании | 100 м | 0.1 | 2041.35 | 1518.75 |  | 204.14 | 52.26 | 151.88 |  | 75.086 | 7.5086
| ОЗП*1,1; ЭМ*1,1; ЗПМ*1,1; ТЗ*1,1; ТЗМ*1,1 | Обоснования коэф-в: 11.3 Ремонт дворового и прилегающего к зданиям благоустройства в центре городов (ОЗП*1,1; ЭМ*1,1; ЗПМ*1,1) |  |  | 522.6 | 92.33 |  |  |  | 9.23 |  | 10.34 | 1.034
2 | ТЕРр68-13-02 | Разборка асфальтобетонных покрытий тротуаров толщиной до 4 см с помощью молотков отбойных пневматических | 1000 м2 | 0.005 | 2961.67 | 2536.62 |  | 14.81 | 2.13 | 12.68 |  | 63.536 | 0.3177
| ОЗП*1,1; ЭМ*1,1; ЗПМ*1,1; ТЗ*1,1; ТЗМ*1,1 | Обоснования коэф-в: 11.3 Ремонт дворового и прилегающего к зданиям благоустройства в центре городов (ОЗП*1,1; ЭМ*1,1; ЗПМ*1,1) |  |  | 425.05 | 154.22 |  |  |  | 0.77 |  | 17.27 | 0.0864
3 | ТЕРр68-09-01 | Исправление профиля оснований щебеночных с добавлением нового материала | 1000 м2 площади основания | 0.05 | 20755.02 | 8424.67 | 11705.26 | 1037.75 | 31.25 | 421.23 | 585.26 | 96.019 | 4.801
| ОЗП*1,1; ЭМ*1,1; ЗПМ*1,1; ТЗ*1,1; ТЗМ*1,1 | Обоснования коэф-в: 11.3 Ремонт дворового и прилегающего к зданиям благоустройства в центре городов (ОЗП*1,1; ЭМ*1,1; ЗПМ*1,1) |  |  | 625.09 | 558.83 |  |  |  | 27.94 |  | 62.579 | 3.129
4 | ТЕРр68-10-01 | Устройство выравнивающего слоя из асфальтобетонной смеси с применением укладчиков асфальтобетона | 100 т смеси | 0.0029 | 39052.63 | 4798.09 | 33994.92 | 112.47 | 0.75 | 13.82 | 97.91 | 32.989 | 0.095
| ОЗП*1,1; ЭМ*1,1; ЗПМ*1,1; ТЗ*1,1; ТЗМ*1,1 | Обоснования коэф-в: 11.3 Ремонт дворового и прилегающего к зданиям благоустройства в центре городов (ОЗП*1,1; ЭМ*1,1; ЗПМ*1,1) |  |  | 259.62 | 293.71 |  |  |  | 0.85 |  | 32.89 | 0.0947
5 | ТЕР27-06-026-01 | Розлив вяжущих материалов | 1 т | 0.126 | 57.74 | 57.74 |  | 7.28 |  | 7.28
| ОЗП*1,265; ЭМ*1,375; ЗПМ*1,375; ТЗ*1,265; ТЗМ*1,375 | Обоснования коэф-в: При ремонте и реконструкции зданий и сооружений работы, аналогичные технологическим процессам в новом строительстве (ОЗП*1,15; ЭМ*1,25) 11.3 Ремонт дворового и прилегающего к зданиям благоустройства в центре городов (ОЗП*1,1; ЭМ*1,1; ЗПМ*1,1) |  |  |  | 8.06 |  |  |  | 1.02 |  | 0.9075 | 0.1143
6 | 101-1556 | Битум нефтяной дорожный БНД-60/90 (5830.5руб./4,27) | т | 0.13 | 1365.46 |  | 1365.46 | 177.51 |  |  | 177.51
7 | ТЕР27-06-020-01 | Устройство покрытия толщиной 4 см из горячих асфальтобетонных смесей плотных мелкозернистых типа АБВ, плотность каменных материалов 2,5-2,9 т/м3 | 1000 м2 покрытия | 0.42 | 4464.92 | 3862.82 | 226.62 | 1875.27 | 157.71 | 1622.38 | 95.18 | 48.4495 | 20.3488
| ОЗП*1,265; ЭМ*1,375; ЗПМ*1,375; ТЗ*1,265; ТЗМ*1,375 | Обоснования коэф-в: При ремонте и реконструкции зданий и сооружений работы, аналогичные технологическим процессам в новом строительстве (ОЗП*1,15; ЭМ*1,25) 11.3 Ремонт дворового и прилегающего к зданиям благоустройства в центре городов (ОЗП*1,1; ЭМ*1,1; ЗПМ*1,1) |  |  | 375.49 | 277.45 |  |  |  | 116.53 |  | 26.29 | 11.0418
8 | 410-0010 | Смесь асфальтобетонная тип Б ( 1604.48руб./4,27) | т | 40.57 | 375.76 |  | 375.76 | 15244.58 |  |  | 15244.58
9 | ТЕР27-06-021-01 | При изменении толщины покрытия на 0,5 см добавлять или исключать к норме 27-06-020-1 | 1000 м2 покрытия | 0.42 | 16.32 | 8.53 | 6.02 | 6.85 | 0.74 | 3.58 | 2.53 | 0.2277 | 0.0956
| ПЗ*2; ОЗП*2,53; ЭМ*2,75; ЗПМ*2,75; МАТ*2; ТЗ*2,53; ТЗМ*2,75 | Обоснования коэф-в: коэффициент (ПЗ*2) При ремонте и реконструкции зданий и сооружений работы, аналогичные технологическим процессам в новом строительстве (ОЗП*1,15; ЭМ*1,25) 11.3 Ремонт дворового и прилегающего к зданиям благоустройства в центре городов (ОЗП*1,1; ЭМ*1,1; ЗПМ*1,1) |  |  | 1.77
10 | 410-0010 | Смесь асфальтобетонная тип Б ( 1604.48руб./4,27) | т | 10.164 | 375.76 |  | 375.76 | 3819.22 |  |  | 3819.22
11 | ТЕР27-02-010-02 | Установка бортовых камней бетонных при других видах покрытий | 100 м бортового камня | 0.1 | 5433.29 | 122.05 | 4655.85 | 543.33 | 65.54 | 12.21 | 465.59 | 96.2412 | 9.6241
| ОЗП*1,265; ЭМ*1,375; ЗПМ*1,375; ТЗ*1,265; ТЗМ*1,375 | Обоснования коэф-в: При ремонте и реконструкции зданий и сооружений работы, аналогичные технологическим процессам в новом строительстве (ОЗП*1,15; ЭМ*1,25) 11.3 Ремонт дворового и прилегающего к зданиям благоустройства в центре городов (ОЗП*1,1; ЭМ*1,1; ЗПМ*1,1) |  |  | 655.4 | 10.56 |  |  |  | 1.06 |  | 0.99 | 0.099
12 | 413-0008 | Камни бортовые БР 100х20х8 (206,78руб./4,27) | м | 10 | 48.43 |  | 48.43 | 484.3 |  |  | 484.3
Итого прямые затраты по смете | [7 empty] | 23527.51 | 310.38 | 2245.06 | 20972.08 |  | 42.79
[10 empty] | 157.4 |  |  | 15.6
ИТОГО ОЗП=7,25,ЭМ=3,3,ЗПМ=7,25,МАТ=4,27 | [7 empty] | 99209.72 | 2250.26 | 7408.7 | 89550.78 |  | 42.79
[10 empty] | 1141.15 |  |  | 15.6
Итого материалы | [7 empty] | 89550.78 |  |  | 89550.78
Итого маш. и мех-мы | [7 empty] | 7408.7 |  | 7408.7
Итого ФОТ | [7 empty] | 3391.4 | 2250.26
1141.15
Накладные расходы | [7 empty] | 4202.67
104,00%*0,94 ФОТ (от 907,56) п.1,2,3,4 | [7 empty] | 887.23
142,00%*0,94 ФОТ (от 2 483,85)п.5,7,9,11 | [7 empty] | 3315.44
Сметная прибыль | [7 empty] | 2550.24
60,00% ФОТ (от 907,56) п.1,2,3,4 | [7 empty] | 544.53
95,00%*0,85 ФОТ (от 2 483,85) п.5,7,9,11 | [7 empty] | 2005.71
ИТОГО ПО СМЕТЕ | [7 empty] | 105962.64
НДС 18% | [7 empty] | 19073.28
ВСЕГО ПО СМЕТЕ | [7 empty] | 125035.92
Составил
Проверил