## Локальная смета
" Утверждаю"
________________________
ЛОКАЛЬНЫЙ СМЕТНЫЙ РАСЧЕТ №
(локальная смета)
| на | капитальный ремонт шиферной кровли по адресу г. Иваново ул.3 Чайковского30,
Основание:
Сметная стоимость тыс.руб.126. 991
Средства на оплату труда руб.15400,4722
Составлен(а) в текущих (прогнозных) ценах по состоянию на 4 кв.2007 г.
руб.
№ пп | Обоснование | Наименование работ и затрат | Ед. изм. | Кол. | Стоимость единицы |  |  | Общая стоимость |  |  |  | Затр.тр.раб-х не занятых обслуж.машин
[5 empty] | Всего | Экспл. маш. | Мат-ы | Всего | в т.ч. оплата труда | Экспл. маш. | Мат-ы | Обслуж-х машины
[5 empty] | оплата труда | в т.ч. оплата труда |  |  |  | в т.ч. оплата труда |  | на ед-цу | всего
1 | 2 | 3 | 4 | 5 | 6 | 7 | 8 | 9 | 10 | 11 | 12 | 13 | 14
Раздел 1. Новый Раздел
1 | ТЕРр58-17-04 | Разборка покрытий кровель из волнистых и полуволнистых асбестоцементных листов | 100 м2 покрытий кровель | 2.52 | 154.68 | 1.51 |  | 389.79 | 385.99 | 3.81 |  | 24.39 | 61.4628
153.17
2 | ТЕРр58-18-04 | Смена обрешетки сплошным настилом из досок толщиной до 30 мм | 100 м2 сменяемой обрешетки | 0.7 | 3448.11 | 76.98 | 2758.71 | 2413.68 | 428.69 | 53.89 | 1931.1 | 95.69 | 66.983
[5 empty] | 612.42 | 6.97 |  |  |  | 4.88 |  | 0.78 | 0.546
3 | ТЕР12-01-007-03 | Устройство кровель из волнистых асбестоцементных листов унифицированного профиля по готовым прогонам | 100 м2 кровли | 2.52 | 5075.9 | 175.14 | 4522.73 | 12791.27 | 952.64 | 441.35 | 11397.28 | 54.3145 | 136.8725
| ОЗП*1,15; ЭМ*1,25; ЗПМ*1,25; ТЗ*1,15; ТЗМ*1,25 | Обоснования коэф-в: При ремонте и реконструкции зданий и сооружений работы, аналогичные технологическим процессам в новом строительстве (ОЗП*1,15; ЭМ*1,25) |  |  | 378.03 | 10.21 |  |  |  | 25.73 |  | 1.4875 | 3.7485
4 | ТЕРр58-20-02 | Смена обделок из листовой стали шириной до 0,7 м | 100 м | 0.3 | 4829.91 | 10.57 | 4385.02 | 1448.97 | 130.3 | 3.17 | 1315.51 | 63.22 | 18.966
[5 empty] | 434.32 | 1.79 |  |  |  | 0.54 |  | 0.2 | 0.06
5 | ТЕРр58-02-01 | Разборка слуховых окон прямоугольных двускатных | 100 окон | 0.02 | 2198.9 | 14.58 |  | 43.98 | 43.69 | 0.29 |  | 341.3 | 6.826
2184.32
6 | ТЕР10-01-003-01 | Устройство слуховых окон | 1 слуховое окно | 2 | 338.3 | 30.59 | 255.33 | 676.6 | 104.76 | 61.18 | 510.66 | 7.6245 | 15.249
| ОЗП*1,15; ЭМ*1,25; ЗПМ*1,25; ТЗ*1,15; ТЗМ*1,25 | Обоснования коэф-в: При ремонте и реконструкции зданий и сооружений работы, аналогичные технологическим процессам в новом строительстве (ОЗП*1,15; ЭМ*1,25) |  |  | 52.38 | 1.43 |  |  |  | 2.86 |  | 0.275 | 0.55
7 | 203-9156 | Приборы оконные | компл | 2 | 130 |  | 130 | 260 |  |  | 260
9 | ТЕРр60-10-01 | Исправление кладки дымовой трубы | 100 кирпичей | 1 | 143.89 | 9.99 | 33.32 | 143.89 | 100.58 | 9.99 | 33.32 | 14.77 | 14.77
[5 empty] | 100.58 | 0.71 |  |  |  | 0.71 |  | 0.08 | 0.08
10 | 404-9001 | Кирпич керамический м100 5999,52руб/4,19 | т.шт | 0.1 | 1431.9 |  | 1431.9 | 143.19 |  |  | 143.19
11 |  | Вывоз мусора на 20км (117,84руб./3,23) | т | 5.6 | 36.48 | 36.48 |  | 204.29 |  | 204.29
Итого прямые затраты по смете | [7 empty] | 18515.66 | 2146.65 | 777.97 | 15591.06 |  | 321.13
[10 empty] | 34.72 |  |  | 4.98
ИТОГО с индексами ОЗП=7,06,ЭМ=3,23,ЗПМ=7,06,МАТ=4,19 | [7 empty] | 82994.71 | 15155.35 | 2512.84 | 65326.54 |  | 321.13
[10 empty] | 245.12 |  |  | 4.98
Итого материалы | [7 empty] | 65326.54 |  |  | 65326.54
Итого маш. и мех-мы | [7 empty] | 2512.84 |  | 2512.84
Итого ФОТ | [7 empty] | 15400.47 | 15155.35
245.12
Накладные расходы | [7 empty] | 13770.75
83,00%*0,94 ФОТ (от 7 018,28) | [7 empty] | 5475.66
120,00%*0,846 ФОТ (от 6 907,29) | [7 empty] | 7012.28
118,00%*0,846 ФОТ (от 759,80) | [7 empty] | 758.49
78,00%*0,94 ФОТ (от 715,11) | [7 empty] | 524.32
Сметная прибыль | [7 empty] | 9235.55
65,00% ФОТ (от 7 018,28) | [7 empty] | 4561.88
65,00%*0,85 ФОТ (от 6 907,29) | [7 empty] | 3816.28
63,00%*0,85 ФОТ (от 759,80) | [7 empty] | 406.87
63,00% ФОТ (от 715,11) | [7 empty] | 450.52
ИТОГО ПО СМЕТЕ | [7 empty] | 106001.01
Временные здания и сооружения 0,4% | [7 empty] | 424
Итого | [7 empty] | 106425.01
Производство работ в зимнее время 1,122% | [7 empty] | 1194.09
Итого | [7 empty] | 107619.1
НДС 18% | [7 empty] | 19371.44
ВСЕГО ПО СМЕТЕ | [7 empty] | 126990.54
Составил
Проверил