## Локальная смета
" Утверждаю"
___________________________
ЛОКАЛЬНЫЙ СМЕТНЫЙ РАСЧЕТ №
(локальная смета)
| на | капитальный ремонт асфальтового покрытия и отмостки по адресу г.Иваново ул.3 Чайковского 8,
Основание:
Сметная стоимость тыс. руб.233. 654
Средства на оплату труда руб.6523,26
Составлен(а) в текущих (прогнозных) ценах по состоянию на 1 кв.2008 г.
руб.
№ пп | Обоснование | Наименование работ и затрат | Ед. изм. | Кол. | Стоимость единицы |  |  | Общая стоимость |  |  |  | Затр.тр.раб-х не занятых обслуж.машин
[5 empty] | Всего | Экспл. маш. | Мат-ы | Всего | в т.ч. оплата труда | Экспл. маш. | Мат-ы | Обслуж-х машины
[5 empty] | оплата труда | в т.ч. оплата труда |  |  |  | в т.ч. оплата труда |  | на ед-цу | всего
1 | 2 | 3 | 4 | 5 | 6 | 7 | 8 | 9 | 10 | 11 | 12 | 13 | 14
Раздел 1. Новый Раздел
1 | ТЕРр68-14-01 | Разборка бортовых камней на бетонном основании | 100 м | 0.12 | 2041.35 | 1518.75 |  | 244.96 | 62.71 | 182.25 |  | 75.086 | 9.0103
| ОЗП*1,1; ЭМ*1,1; ЗПМ*1,1; ТЗ*1,1; ТЗМ*1,1 | Обоснования коэф-в: 11.3 Ремонт дворового и прилегающего к зданиям благоустройства в центре городов (ОЗП*1,1; ЭМ*1,1; ЗПМ*1,1) |  |  | 522.6 | 92.33 |  |  |  | 11.08 |  | 10.34 | 1.2408
2 | ТЕРр68-13-02 | Разборка асфальтобетонных покрытий тротуаров толщиной до 4 см с помощью молотков отбойных пневматических | 1000 м2 | 0.01 | 2961.67 | 2536.62 |  | 29.62 | 4.25 | 25.37 |  | 63.536 | 0.6354
| ОЗП*1,1; ЭМ*1,1; ЗПМ*1,1; ТЗ*1,1; ТЗМ*1,1 | Обоснования коэф-в: 11.3 Ремонт дворового и прилегающего к зданиям благоустройства в центре городов (ОЗП*1,1; ЭМ*1,1; ЗПМ*1,1) |  |  | 425.05 | 154.22 |  |  |  | 1.54 |  | 17.27 | 0.1727
3 | ТЕРр68-09-01 | Исправление профиля оснований щебеночных с добавлением нового материала | 1000 м2 площади основания | 0.2 | 20755.02 | 8424.67 | 11705.26 | 4151 | 125.02 | 1684.93 | 2341.05 | 96.019 | 19.2038
| ОЗП*1,1; ЭМ*1,1; ЗПМ*1,1; ТЗ*1,1; ТЗМ*1,1 | Обоснования коэф-в: 11.3 Ремонт дворового и прилегающего к зданиям благоустройства в центре городов (ОЗП*1,1; ЭМ*1,1; ЗПМ*1,1) |  |  | 625.09 | 558.83 |  |  |  | 111.77 |  | 62.579 | 12.5158
4 | ТЕРр68-10-01 | Устройство выравнивающего слоя из асфальтобетонной смеси с применением укладчиков асфальтобетона | 100 т смеси | 0.0192 | 39052.63 | 4798.09 | 33994.92 | 749.81 | 4.98 | 92.12 | 652.7 | 32.989 | 0.6334
| ОЗП*1,1; ЭМ*1,1; ЗПМ*1,1; ТЗ*1,1; ТЗМ*1,1 | Обоснования коэф-в: 11.3 Ремонт дворового и прилегающего к зданиям благоустройства в центре городов (ОЗП*1,1; ЭМ*1,1; ЗПМ*1,1) |  |  | 259.62 | 293.71 |  |  |  | 5.64 |  | 32.89 | 0.6315
5 | ТЕР27-06-026-01 | Розлив вяжущих материалов | 1 т | 0.225 | 57.74 | 57.74 |  | 12.99 |  | 12.99
| ОЗП*1,265; ЭМ*1,375; ЗПМ*1,375; ТЗ*1,265; ТЗМ*1,375 | Обоснования коэф-в: При ремонте и реконструкции зданий и сооружений работы, аналогичные технологическим процессам в новом строительстве (ОЗП*1,15; ЭМ*1,25) 11.3 Ремонт дворового и прилегающего к зданиям благоустройства в центре городов (ОЗП*1,1; ЭМ*1,1; ЗПМ*1,1) |  |  |  | 8.06 |  |  |  | 1.81 |  | 0.9075 | 0.2042
6 | 101-1556 | Битум БНД 60/90 (5830.5руб/4.27) | т | 0.23 | 1365.46 |  | 1365.46 | 314.06 |  |  | 314.06
7 | ТЕР27-06-020-01 | Устройство покрытия толщиной 4 см из горячих асфальтобетонных смесей плотных мелкозернистых типа АБВ, плотность каменных материалов 2,5-2,9 т/м3 | 1000 м2 покрытия | 0.75 | 4464.92 | 3862.82 | 226.62 | 3348.69 | 281.62 | 2897.12 | 169.97 | 48.4495 | 36.3371
| ОЗП*1,265; ЭМ*1,375; ЗПМ*1,375; ТЗ*1,265; ТЗМ*1,375 | Обоснования коэф-в: При ремонте и реконструкции зданий и сооружений работы, аналогичные технологическим процессам в новом строительстве (ОЗП*1,15; ЭМ*1,25) 11.3 Ремонт дворового и прилегающего к зданиям благоустройства в центре городов (ОЗП*1,1; ЭМ*1,1; ЗПМ*1,1) |  |  | 375.49 | 277.45 |  |  |  | 208.09 |  | 26.29 | 19.7175
8 | 410-0010 | Смесь асфальтобетонная тип Б (1604,48руб/4.27) | т | 72.45 | 375.76 |  | 375.76 | 27223.81 |  |  | 27223.81
9 | ТЕР27-06-021-01 | При изменении толщины покрытия на 0,5 см добавлять или исключать к норме 27-06-020-1 | 1000 м2 покрытия | 0.75 | 16.32 | 8.53 | 6.02 | 12.24 | 1.33 | 6.4 | 4.52 | 0.2277 | 0.1708
| ПЗ*2; ОЗП*2,53; ЭМ*2,75; ЗПМ*2,75; МАТ*2; ТЗ*2,53; ТЗМ*2,75 | Обоснования коэф-в: коэффициент (ПЗ*2) При ремонте и реконструкции зданий и сооружений работы, аналогичные технологическим процессам в новом строительстве (ОЗП*1,15; ЭМ*1,25) 11.3 Ремонт дворового и прилегающего к зданиям благоустройства в центре городов (ОЗП*1,1; ЭМ*1,1; ЗПМ*1,1) |  |  | 1.77
10 | 410-0010 | Смесь асфальтобетонная тип Б (1604,48руб/4.27) | т | 18.15 | 375.76 |  | 375.76 | 6820.04 |  |  | 6820.04
11 | ТЕР27-02-010-02 | Установка бортовых камней бетонных при других видах покрытий | 100 м бортового камня | 0.12 | 5433.29 | 122.05 | 4655.85 | 651.99 | 78.65 | 14.65 | 558.7 | 96.2412 | 11.5489
| ОЗП*1,265; ЭМ*1,375; ЗПМ*1,375; ТЗ*1,265; ТЗМ*1,375 | Обоснования коэф-в: При ремонте и реконструкции зданий и сооружений работы, аналогичные технологическим процессам в новом строительстве (ОЗП*1,15; ЭМ*1,25) 11.3 Ремонт дворового и прилегающего к зданиям благоустройства в центре городов (ОЗП*1,1; ЭМ*1,1; ЗПМ*1,1) |  |  | 655.4 | 10.56 |  |  |  | 1.27 |  | 0.99 | 0.1188
12 | 413-0008 | Камни бортовые БР 100х20х8 (206,78руб./4,27) | м | 12 | 48.43 |  | 48.43 | 581.16 |  |  | 581.16
Итого прямые затраты по смете | [7 empty] | 44140.37 | 558.56 | 4915.83 | 38666.01 |  | 77.54
[10 empty] | 341.2 |  |  | 34.6
ИТОГО ОЗП=7,25,ЭМ=3,3,ЗПМ=7,25,МАТ=4,27 | [7 empty] | 185375.63 | 4049.56 | 16222.24 | 165103.86 |  | 77.54
[10 empty] | 2473.7 |  |  | 34.6
Итого материалы | [7 empty] | 165103.86 |  |  | 165103.86
Итого маш. и мех-мы | [7 empty] | 16222.24 |  | 16222.24
Итого ФОТ | [7 empty] | 6523.26 | 4049.56
2473.7
Накладные расходы | [7 empty] | 7860.44
104,00%*0,94 ФОТ (от 2 370,68) п.1,2,3,4 | [7 empty] | 2317.57
142,00%*0,94 ФОТ (от 4 152,58) п.5,7,9,11 | [7 empty] | 5542.87
Сметная прибыль | [7 empty] | 4775.62
60,00% ФОТ (от 2 370,68)п.1,2,3,4 | [7 empty] | 1422.41
95,00%*0,85 ФОТ (от 4 152,58)п.5,7,9,11 | [7 empty] | 3353.21
ИТОГО ПО СМЕТЕ | [7 empty] | 198011.69
НДС 18% | [7 empty] | 35642.1
ВСЕГО ПО СМЕТЕ | [7 empty] | 233653.79
Составил
Проверил