## Локальная смета 1
Заказчик: УЖКХ администрации г.Иваново |  |  | "Утверждаю" | [7 empty] | "Утверждаю"
Наименование стройки - капитальный ремонт |  |  | Главный инженер МУП ЖХ № 2 | [7 empty] | Начальник УЖКХ администрации г.Иваново
Объект : жилой дом № 155 по ул.Лежневской |  |  | ___________________ Сморчевская Г.В. | [7 empty] | ___________________ Лукин А.С.
ЛОКАЛЬНАЯ СМЕТА № 1
на ремонт асфальтового покрытия
Основание: план капитального ремонта | [8 empty] | Сметная стоимость - | [5 empty] | 285,158 тыс.руб
[9 empty] | Нормативная трудоемкость - | [5 empty] | 543,20 чел-ч
[9 empty] | Сметная заработная плата - | [5 empty] | 26,657 тыс.руб
Составлена в ценах Октября 2007 г.
№ п/п | Шифр и номер позиции норматива | Наименование работ и затрат |  | Количество | Стоимость на единицу, руб |  |  |  |  | Общая стоимость, руб. | [7 empty] | Затраты труда рабочих, чел.-ч. не занят. обсл. машин
[5 empty] | Всего |  | Экспл. машин | Материалы |  | Всего |  | Основной зарплаты |  | Экспл. машин |  | Материалы |  | обслуживающ. машины
ед. изм.
[5 empty] | Основной зарплаты |  | В т.ч. зарплаты | [6 empty] | В т.ч. зарплаты |  |  |  | На един. | Всего
1 | 2 | 3 |  | 4 | 5 |  | 6 | 7 |  | 8 |  | 9 |  | 10 |  | 11 |  | 12 | 13
1 | ТЕРр68-9-01 | Исправление профиля оснований щебеночных с добавлением нового материала |  | 0.33333 | 19932.31 |  | 7658.79 | 11705.26 |  | 6644.04 |  | 189.42 |  | 2552.9 |  | 3901.71 |  | 87.29 | 29.1
| (0) |  |  | 1000 м2 площади основания | 568.26 |  | 508.03 | [6 empty] | 169.34 |  |  |  | 56.89 | 18.96
2 | ТЕРр68-15-02 | Ремонт асфальтобетонного покрытия дорог однослойного толщиной 50 мм площадью ремонта до 25 м2 |  | 7.2 | 5257.52 |  | 704.43 | 4136.3 |  | 37854.14 |  | 3000.89 |  | 5071.9 |  | 29781.36 |  | 62.3 | 448.56
| (0) |  |  | 100 м2 | 416.79 |  | 57.78 | [6 empty] | 416.02 |  |  |  | 6.47 | 46.58
ИТОГО: | [9 empty] | 44498.18 |  | 3190.31 |  | 7624.8 |  | 33683.07 |  | 477.66
[14 empty] | 585.36 |  |  |  | 65.54
Наименование и значение множителей | [12 empty] | Значение |  |  |  | Прямые
Зарплата | [5 empty] | 3190,31*7,06 | [6 empty] | 1 |  |  |  | 22524
Машины и механизмы | [5 empty] | 7624,8*3,23 | [6 empty] | 1 |  |  |  | 24628
Материалы | [5 empty] | 33683,07*4,19 | [6 empty] | 1 |  |  |  | 141132
Итого | [12 empty] | 0 |  |  |  | 188284
Благоустройство при капитальном ремонте (1, 2)
Накладные расходы | [5 empty] | (3190,31+585,36)*7,06*1,04*0,94 | [6 empty] | 1.04 |  |  |  | 26059
Сметная прибыль | [5 empty] | (3190,31+585,36)*7,06*0,6 | [6 empty] | 0.6 |  |  |  | 15994
Итого Накладные расходы | [5 empty] | 26059 | [6 empty] | 1 |  |  |  | 26059
Итого Сметная прибыль | [5 empty] | 15994 | [6 empty] | 1 |  |  |  | 15994
Итого | [12 empty] | 0 |  |  |  | 230337
Зимнее удорожание | [5 empty] | 230337*0,0088 | [6 empty] | 0,88% |  |  |  | 2027
Итого | [12 empty] | 0 |  |  |  | 232364
Дефлятор 4% | [5 empty] | 232364*0,04 | [6 empty] | 1 |  |  |  | 9295
Итого | [12 empty] | 0 |  |  |  | 241659
НДС | [5 empty] | 241659*0,18 | [6 empty] | 18% |  |  |  | 43499
Итого | [12 empty] | 0 |  |  |  | 285158
СОСТАВИЛ
ПРОВЕРИЛ

## SMW_Служебная (hidden)
Лежневская 155
Заказчик: УЖКХ администрации г.Иваново | 2 | 457 | 0 | 0 | 711
"Утверждаю" | 2 | 457 | 1 | 0 | 711
"Утверждаю" | 2 | 457 | 2 | 0 | 711
Наименование стройки - капитальный ремонт | 2 | 458 | 0 | 0 | 711
Главный инженер МУП ЖХ № 2 | 2 | 458 | 1 | 0 | 711
Начальник УЖКХ администрации г.Иваново | 2 | 458 | 2 | 0 | 711
Объект : жилой дом № 155 по ул.Лежневской | 2 | 459 | 0 | 0 | 711
___________________ Сморчевская Г.В. | 2 | 459 | 1 | 0 | 711
___________________ Лукин А.С. | 2 | 459 | 2 | 0 | 711
0 | 2 | 460 | 0 | 0 | 709
ЛОКАЛЬНАЯ СМЕТА № 1 | 2 | 3 | 0 | 0 | 703
на ремонт асфальтового покрытия | 2 | 4 | 0 | 0 | 704
Основание: план капитального ремонта | 2 | 5 | 0 | 0 | 705
Сметная стоимость - | 2 | 5 | 1 | 0 | 705
0 | 2 | 6 | 0 | 0 | 706
Нормативная трудоемкость - | 2 | 6 | 1 | 0 | 706
0 | 2 | 7 | 0 | 0 | 707
Сметная заработная плата - | 2 | 7 | 1 | 0 | 707
Составлена в ценах Октября 2007 г. | 2 | 8 | 0 | 0 | 708
№ п/п | 2 | 18 | 0 | 0 | 11200
Шифр и номер позиции норматива | 2 | 18 | 1 | 0 | 11200
Наименование работ и затрат | 2 | 18 | 2 | 0 | 11200
Количество | 2 | 18 | 3 | 0 | 11200
ед. изм. | 2 | 18 | 4 | 0 | 11200
Стоимость на единицу, руб | 2 | 18 | 5 | 0 | 11200
Всего | 2 | 18 | 6 | 0 | 11200
Основной зарплаты | 2 | 18 | 7 | 0 | 11200
Экспл. машин | 2 | 18 | 8 | 0 | 11200
В т.ч. зарплаты | 2 | 18 | 9 | 0 | 11200
Общая стоимость, руб. | 2 | 18 | 10 | 0 | 11200
Всего | 2 | 18 | 11 | 0 | 11200
Основной зарплаты | 2 | 18 | 12 | 0 | 11200
Экспл. машин | 2 | 18 | 13 | 0 | 11200
В т.ч. зарплаты | 2 | 18 | 14 | 0 | 11200
Затраты труда рабочих, чел.-ч. не занят. обсл. машин | 2 | 18 | 15 | 0 | 11200
обслуживающ. машины | 2 | 18 | 16 | 0 | 11200
На един. | 2 | 18 | 17 | 0 | 11200
Всего | 2 | 18 | 18 | 0 | 11200
Материалы | 2 | 18 | 19 | 0 | 11200
Материалы | 2 | 18 | 20 | 0 | 11200
1 | 2 | 331 | 0 | 0 | 11202
ТЕРр68-9-01 | 2 | 331 | 1 | 0 | 11202
Исправление профиля оснований щебеночных с добавлением нового материала | 2 | 331 | 2 | 0 | 11202
1000 м2 площади основания | 2 | 331 | 3 | 0 | 11202
0.33333 | 2 | 331 | 4 | 0 | 11202
568.26 | 2 | 331 | 6 | 0 | 11202
7658.79 | 2 | 331 | 7 | 0 | 11202
508.03 | 2 | 331 | 8 | 0 | 11202
87.29 | 2 | 331 | 9 | 0 | 11202
56.89 | 2 | 331 | 10 | 0 | 11202
11705.26 | 2 | 331 | 18 | 0 | 11202
2 | 2 | 431 | 0 | 0 | 11202
ТЕРр68-15-02 | 2 | 431 | 1 | 0 | 11202
Ремонт асфальтобетонного покрытия дорог однослойного толщиной 50 мм площадью ремонта до 25 м2 | 2 | 431 | 2 | 0 | 11202
100 м2 | 2 | 431 | 3 | 0 | 11202
7.2 | 2 | 431 | 4 | 0 | 11202
416.79 | 2 | 431 | 6 | 0 | 11202
704.43 | 2 | 431 | 7 | 0 | 11202
57.78 | 2 | 431 | 8 | 0 | 11202
62.3 | 2 | 431 | 9 | 0 | 11202
6.47 | 2 | 431 | 10 | 0 | 11202
4136.3 | 2 | 431 | 18 | 0 | 11202
ИТОГО: | 2 | 21 | 0 | 0 | 11203
Наименование и значение множителей | 2 | 433 | 0 | 0 | 100
Значение | 2 | 433 | 1 | 0 | 100
Прямые | 2 | 433 | 3 | 0 | 100
Зарплата | 2 | 436 | 0 | 0 | 102
1 | 2 | 436 | 1 | 0 | 102
Машины и механизмы | 2 | 437 | 0 | 0 | 102
1 | 2 | 437 | 1 | 0 | 102
Материалы | 2 | 438 | 0 | 0 | 102
1 | 2 | 438 | 1 | 0 | 102
Итого | 2 | 440 | 0 | 0 | 103
0 | 2 | 440 | 1 | 0 | 103
Благоустройство при капитальном ремонте (1, 2) | 2 | 441 | 0 | 0 | 104
Накладные расходы | 2 | 442 | 0 | 0 | 102
1.04 | 2 | 442 | 1 | 0 | 102
Сметная прибыль | 2 | 443 | 0 | 0 | 102
0.6 | 2 | 443 | 1 | 0 | 102
Итого Накладные расходы | 2 | 444 | 0 | 0 | 102
1 | 2 | 444 | 1 | 0 | 102
Итого Сметная прибыль | 2 | 445 | 0 | 0 | 102
1 | 2 | 445 | 1 | 0 | 102
Итого | 2 | 446 | 0 | 0 | 103
0 | 2 | 446 | 1 | 0 | 103
Зимнее удорожание | 2 | 447 | 0 | 0 | 102
0,88% | 2 | 447 | 1 | 0 | 102
Итого | 2 | 448 | 0 | 0 | 103
0 | 2 | 448 | 1 | 0 | 103
Дефлятор 4% | 2 | 453 | 0 | 0 | 102
1 | 2 | 453 | 1 | 0 | 102
Итого | 2 | 454 | 0 | 0 | 103
0 | 2 | 454 | 1 | 0 | 103
НДС | 2 | 449 | 0 | 0 | 102
18% | 2 | 449 | 1 | 0 | 102
Итого | 2 | 450 | 0 | 0 | 103
0 | 2 | 450 | 1 | 0 | 103
СОСТАВИЛ | 2 | 452 | 0 | 0 | 2000
0 | 2 | 452 | 1 | 0 | 2000
0 | 2 | 452 | 2 | 0 | 2000
ПРОВЕРИЛ | 2 | 452 | 3 | 0 | 2000
0 | 2 | 452 | 4 | 0 | 2000
0 | 2 | 452 | 5 | 0 | 2000