## Строителей 18
ФОРМА № 4
МУП ЖХ №1 г. Иваново | [6 empty] | Утверждаю:
Иолняющий обязанности главного инженера МУП ЖХ №1 _________________________Шпаковская Р.С.
ЛОКАЛЬНАЯ СМЕТА № 1
на Строительство контейнерной площадки по адресу: пр. Строителей дом 18
Составлена в ценах I квартала 2008 г. | [7 empty] | Сметная стоимость - |  |  |  |  | 100,000 тыс.руб
№ п/п | Шифр и номер позиции норматива | Наименование работ и затрат | Количество | Стоимость на единицу, руб | [5 empty] | Общая стоимость, руб.
|  |  |  | Всего |  | Экспл. машин |  |  | Материалы | Всего |  | Основной зарплаты |  | Экспл. машин | Материалы
ед. изм.
|  |  |  | Основной зарплаты |  | В т.ч. зарплаты | [7 empty] | В т.ч. зарплаты
1 | 2 | 3 | 4 | 5 |  | 6 |  |  | 7 | 8 |  | 9 |  | 10 | 11
1 | ТЕР01-02-058-06 | Копание ям вручную без креплений для стоек и столбов с откосами глубиной до 1,5 м группа грунтов 2 | 0.27 | 967.12 |  | 0 |  |  | 0 | 261.12 |  | 261.12 |  | 0 | 0
| (0) |  | 100 м3 грунта | 967.12 |  | 0 | [7 empty] | 0
2 | ТЕРр51-6-01 | Погрузка грунта вручную в автомобили-самосвалы с выгрузкой | 0.09 | 5083.67 |  | 4594.8 |  |  | 0 | 457.53 |  | 44 |  | 413.53 | 0
| (0) |  | 100 м3 грунта | 488.87 |  | 375.06 | [7 empty] | 33.76
3 | ССЦ01.2008 Табл.26- | Вывоз грунта на 10 км | 17.1 | 64.68 |  | 0 |  |  | 0 | 1106.03 |  | 0 |  | 0 | 0
тонн
4 | ТЕР01-02-061-02 | Засыпка вручную траншей, пазух котлованов и ям, группа грунтов 2 | 0.18 | 586.12 |  | 0 |  |  | 0 | 105.5 |  | 105.5 |  | 0 | 0
| (0) |  | 100 м3 грунта | 586.12 |  | 0 | [7 empty] | 0
5 | ТЕР06-01-001-01 | Устройство бетонной подготовки | 0.004 | 67744.28 |  | 1395.61 |  |  | 65324.84 | 270.98 |  | 4.1 |  | 5.58 | 261.3
| (0) |  | 100 м3 бетона, бутобетона и железобетона в деле | 1023.83 |  | 107.33 | [7 empty] | 0.43
6 | ТЕР06-01-001-13 | Устройство фундаментов-столбов бетонных | 0.032 | 75531.24 |  | 2616.76 |  |  | 68804.43 | 2417 |  | 131.52 |  | 83.74 | 2201.74
| (0) |  | 100 м3 бетона, бутобетона и железобетона в деле | 4110.05 |  | 191.82 | [7 empty] | 6.14
7 | ТЕР09-04-006-01 | Монтаж металлических стоек | 0.235 | 1155.73 |  | 708.66 |  |  | 217.23 | 271.6 |  | 54.01 |  | 166.54 | 51.05
| (0) |  | т конструкции | 229.84 |  | 30.24 | [7 empty] | 7.11
7.1 | 201-9002 | Конструкции стальные из трубы стальной квадратной 50х50х4мм | 0.235 |  |  | 1 |  |  | 35593.22 | [5 empty] | 8364.41
т
8 | ТЕР09-04-006-02 | Монтаж ограждающих конструкций стен из профилированного листа при высоте здания до 30 м | 0.261 | 4476.55 |  | 2701.01 |  |  | 1005.94 | 1168.38 |  | 200.87 |  | 704.96 | 262.55
| (0) |  | 100 м2 | 769.6 |  | 171.84 | [7 empty] | 44.85
8.1 | 101-9911 | Детали крепления профилированного настила к несущим конструкциям | 0.00261 |  |  | 0.01 |  |  | 32754.24 | [5 empty] | 85.49
т
8.2 | 101-9910 | Профилированный настил H=35мм | 0.19888 |  |  | 0.762 |  |  | 28898.31 | [5 empty] | 5747.35
т
9 | ТЕР09-03-015-01 | Монтаж прогонов при шаге ферм до 12 м при высоте здания до 25 м | 0.182 | 517.8 |  | 318.24 |  |  | 88.24 | 94.24 |  | 20.26 |  | 57.92 | 16.06
| (0) |  | 1 т конструкций | 111.32 |  | 17.19 | [7 empty] | 3.13
9.1 | 201-9002 | Конструкции стальные | 0.182 |  |  | 1 |  |  | 35593.22 | [5 empty] | 6477.97
т
10 | ТЕР09-04-002-01 | Монтаж кровельного покрытия из профилированного листа при высоте здания до 25 м | 0.33 | 1012.47 |  | 575.24 |  |  | 186.95 | 334.12 |  | 82.59 |  | 189.83 | 61.69
| (0) |  | 100 м2 покрытия | 250.28 |  | 28.67 | [7 empty] | 9.46
10.1 | 101-9911 | Детали крепления профилированного настила к несущим конструкциям | 0.0033 |  |  | 0.01 |  |  | 32754.24 | [5 empty] | 108.09
т
10.2 | 101-9910 | Профилированный настил H=35мм | 0.25146 |  |  | 0.762 |  |  | 28898.31 | [5 empty] | 7266.77
т
11 | ТЕР06-01-001-01 | Устройство бетонной площадки | 0.021 | 67744.28 |  | 1395.61 |  |  | 65324.84 | 1422.63 |  | 21.5 |  | 29.31 | 1371.82
| (0) |  | 100 м3 бетона, бутобетона и железобетона в деле | 1023.83 |  | 107.33 | [7 empty] | 2.25
12 | ТЕР06-01-015-10 | Армирование подстилающих слоев и набетонок | 0.06 | 6593.39 |  | 41.1 |  |  | 6462.17 | 395.6 |  | 5.41 |  | 2.47 | 387.73
| (0) |  | 1 т | 90.12 |  | 1.65 | [7 empty] | 0.1
13 | ТЕР07-01-055-09 | Устройство калиток без установки столбов при металлических оградах и оградах из панелей | 0.04 | 845.94 |  | 130.44 |  |  | 183.83 | 33.84 |  | 21.27 |  | 5.22 | 7.35
| (0) |  | 100 шт. | 531.67 |  | 0 | [7 empty] | 0
13.1 | 201-9110 | Полотна калиток | 4 |  |  | 100 |  |  | 1693.06 | [5 empty] | 6772.24
шт.
14 | ФЕР13-03-002-04 | Огрунтовка металлических поверхностей за один раз грунтовкой ГФ-021 | 0.114 | 256.3264 |  | 9.8686 |  |  | 200.6928 | 29.22 |  | 5.22 |  | 1.13 | 22.88
| (0) | ЗП=56,5*0,81; ЭММ=9,31*1,06; ЗПм=0,1*0,81; Мат=202,72*0,99; ТЗТ=5,31*0,81; ТЗТм=0,02*0,81 | 100 м2 окрашиваемой поверхности | 45.765 |  | 0.081 | [7 empty] | 0.01
15 | ТЕР15-04-030-03 | Масляная окраска металлических поверхностей стальных балок, труб диаметром более 50 мм и т.п., количество окрасок 2 | 0.114 | 767.72 |  | 3.22 |  |  | 475.09 | 87.52 |  | 32.99 |  | 0.37 | 54.16
| (0) |  | 100 м2 окрашиваемой поверхности | 289.41 |  | 0.57 | [7 empty] | 0.06
ИТОГО: | [9 empty] | 7349.28 |  | 990.36 |  | 1660.6 | 4698.33
107.3
Наименование и значение множителей | [10 empty] | Значение |  |  |  |  | Прямые
ФОТ рабочих |  |  |  |  | 990,36*7,25 | [5 empty] | 7.25 |  |  |  |  | 7180
Машины и механизмы |  |  |  |  | 1660,6*3,3 | [5 empty] | 3.3 |  |  |  |  | 5480
Материалы |  |  |  |  | 4698,33*4,27 | [5 empty] | 4.27 |  |  |  |  | 20062
Итого по неучтенным материалам | [10 empty] | 0 |  |  |  |  | 34822
Итого по перевозке | [10 empty] | 0 |  |  |  |  | 1106
Итого по погрузке/разгрузке | [10 empty] | 0 |  |  |  |  | 0
Итого | [10 empty] | 0 |  |  |  |  | 68650
Земляные работы, выполняемые ручным способом. Коэф.0,94 (1, 4)
Накладные расходы |  |  |  |  | (366,62+0)*7,25*0,752 | [5 empty] | 0.752 |  |  |  |  | 1999
Сметная прибыль |  |  |  |  | (366,62+0)*7,25*0,45 | [5 empty] | 0.45 |  |  |  |  | 1196
Бетонные и железобетонные монолитные конструкции в строительстве промышленном. Коэф.0,94 (5, 6, 11, 12)
Накладные расходы |  |  |  |  | (162,53+8,92)*7,25*0,987 | [5 empty] | 0.987 |  |  |  |  | 1227
Сметная прибыль |  |  |  |  | (162,53+8,92)*7,25*0,65 | [5 empty] | 0.65 |  |  |  |  | 808
Бетонные и железобетонные сборные конструкции в строительстве промышленном. Коэф.0,94 (13)
Накладные расходы |  |  |  |  | (21,27+0)*7,25*1,222 | [5 empty] | 1.222 |  |  |  |  | 188
Сметная прибыль |  |  |  |  | (21,27+0)*7,25*0,85 | [5 empty] | 0.85 |  |  |  |  | 131
Строительные металлические конструкции. Коэф.0,94 (7, 8, 9, 10)
Накладные расходы |  |  |  |  | (357,73+64,55)*7,25*0,846 | [5 empty] | 0.846 |  |  |  |  | 2590
Сметная прибыль |  |  |  |  | (357,73+64,55)*7,25*0,85 | [5 empty] | 0.85 |  |  |  |  | 2602
Защита строительных конструкций и оборудования от коррозии. Коэф.0,94 (14)
Накладные расходы |  |  |  |  | (5,22+0,01)*7,25*0,846 | [5 empty] | 0.846 |  |  |  |  | 32
Сметная прибыль |  |  |  |  | (5,22+0,01)*7,25*0,7 | [5 empty] | 0.7 |  |  |  |  | 27
Отделочные работы. Коэф.0,94 (15)
Накладные расходы |  |  |  |  | (32,99+0,06)*7,25*0,987 | [5 empty] | 0.987 |  |  |  |  | 236
Сметная прибыль |  |  |  |  | (32,99+0,06)*7,25*0,55 | [5 empty] | 0.55 |  |  |  |  | 132
Автомобильные дороги. Коэф.0,94 (11)
Накладные расходы |  |  |  |  | (0+0)*7,25*1,3348 | [5 empty] | 1.3348 |  |  |  |  | 0
Сметная прибыль |  |  |  |  | (0+0)*7,25*0,95 | [5 empty] | 0.95 |  |  |  |  | 0
Земляные работы, выполняемые ручным способом при капитальном ремонте. Коэф.0,94 (2, 3)
Накладные расходы |  |  |  |  | (44+33,76)*7,25*0,705 | [5 empty] | 0.705 |  |  |  |  | 397
Сметная прибыль |  |  |  |  | (44+33,76)*7,25*0,45 | [5 empty] | 0.45 |  |  |  |  | 254
Итого накладные расходы |  |  |  |  | 6669 | [5 empty] | 1 |  |  |  |  | 6669
Итого сметная прибыль |  |  |  |  | 5150 | [5 empty] | 1 |  |  |  |  | 5150
Итого | [10 empty] | 0 |  |  |  |  | 80469
Непредвиденные расходы |  |  |  |  | 80469*0,02 | [5 empty] | 2% |  |  |  |  | 1609
Итого | [10 empty] | 0 |  |  |  |  | 82078
Коэффициент инфляции |  |  |  |  | 82078*0,0325 | [5 empty] | 3,25% |  |  |  |  | 2668
Итого | [10 empty] | 0 |  |  |  |  | 84746
Коэффициент аукциона |  |  |  |  | 84746*0 | [5 empty] | 0% |  |  |  |  | 0
Итого | [10 empty] | 0 |  |  |  |  | 84746
НДС |  |  |  |  | 84746*0,18 | [5 empty] | 18% |  |  |  |  | 15254
Итого | [10 empty] | 0 |  |  |  |  | 100000
СОСТАВИЛ
ПРОВЕРИЛ

## SMW_Служебная (hidden)
новая 2008
ФОРМА № 4 | 582 | 0 | 0 | 0 | 700
МУП ЖХ №1 г. Иваново | 582 | 167 | 0 | 0 | 711
0 | 582 | 167 | 1 | 0 | 711
Утверждаю: | 582 | 167 | 2 | 0 | 711
0 | 582 | 168 | 0 | 0 | 711
0 | 582 | 168 | 1 | 0 | 711
Иолняющий обязанности главного инженера МУП ЖХ №1 _________________________Шпаковская Р.С. | 582 | 168 | 2 | 0 | 711
0 | 582 | 169 | 0 | 0 | 711
0 | 582 | 169 | 1 | 0 | 711
0 | 582 | 169 | 2 | 0 | 711
ЛОКАЛЬНАЯ СМЕТА № 1 | 582 | 3 | 0 | 0 | 703
на Строительство контейнерной площадки по адресу: пр. Строителей дом 18 | 582 | 4 | 0 | 0 | 704
Составлена в ценах I квартала 2008 г. | 582 | 5 | 0 | 0 | 705
Сметная стоимость - | 582 | 5 | 1 | 0 | 705
№ п/п | 582 | 112 | 0 | 0 | 11900
Шифр и номер позиции норматива | 582 | 112 | 1 | 0 | 11900
Наименование работ и затрат | 582 | 112 | 2 | 0 | 11900
Количество | 582 | 112 | 3 | 0 | 11900
ед. изм. | 582 | 112 | 4 | 0 | 11900
Стоимость на единицу, руб | 582 | 112 | 5 | 0 | 11900
Всего | 582 | 112 | 6 | 0 | 11900
Основной зарплаты | 582 | 112 | 7 | 0 | 11900
Экспл. машин | 582 | 112 | 8 | 0 | 11900
В т.ч. зарплаты | 582 | 112 | 9 | 0 | 11900
Общая стоимость, руб. | 582 | 112 | 10 | 0 | 11900
Всего | 582 | 112 | 11 | 0 | 11900
Основной зарплаты | 582 | 112 | 12 | 0 | 11900
Экспл. машин | 582 | 112 | 13 | 0 | 11900
В т.ч. зарплаты | 582 | 112 | 14 | 0 | 11900
Материалы | 582 | 112 | 15 | 0 | 11900
Материалы | 582 | 112 | 16 | 0 | 11900
1 | 582 | 696 | 0 | 0 | 11902
ТЕР01-02-058-06 | 582 | 696 | 1 | 0 | 11902
Копание ям вручную без креплений для стоек и столбов с откосами глубиной до 1,5 м группа грунтов 2 | 582 | 696 | 2 | 0 | 11902
100 м3 грунта | 582 | 696 | 3 | 0 | 11902
0.27 | 582 | 696 | 4 | 0 | 11902
967.12 | 582 | 696 | 6 | 0 | 11902
0 | 582 | 696 | 7 | 0 | 11902
0 | 582 | 696 | 8 | 0 | 11902
0 | 582 | 696 | 14 | 0 | 11902
2 | 582 | 699 | 0 | 0 | 11902
ТЕРр51-6-01 | 582 | 699 | 1 | 0 | 11902
Погрузка грунта вручную в автомобили-самосвалы с выгрузкой | 582 | 699 | 2 | 0 | 11902
100 м3 грунта | 582 | 699 | 3 | 0 | 11902
0.09 | 582 | 699 | 4 | 0 | 11902
488.87 | 582 | 699 | 6 | 0 | 11902
4594.8 | 582 | 699 | 7 | 0 | 11902
375.06 | 582 | 699 | 8 | 0 | 11902
0 | 582 | 699 | 14 | 0 | 11902
3 | 582 | 700 | 0 | 0 | 11921
ССЦ01.2008 Табл.26- | 582 | 700 | 1 | 0 | 11921
Вывоз грунта на 10 км | 582 | 700 | 2 | 0 | 11921
тонн | 582 | 700 | 3 | 0 | 11921
17.1 | 582 | 700 | 4 | 0 | 11921
64.68 | 582 | 700 | 5 | 0 | 11921
0 | 582 | 700 | 6 | 0 | 11921
0 | 582 | 700 | 8 | 0 | 11921
4 | 582 | 711 | 0 | 0 | 11902
ТЕР01-02-061-02 | 582 | 711 | 1 | 0 | 11902
Засыпка вручную траншей, пазух котлованов и ям, группа грунтов 2 | 582 | 711 | 2 | 0 | 11902
100 м3 грунта | 582 | 711 | 3 | 0 | 11902
0.18 | 582 | 711 | 4 | 0 | 11902
586.12 | 582 | 711 | 6 | 0 | 11902
0 | 582 | 711 | 7 | 0 | 11902
0 | 582 | 711 | 8 | 0 | 11902
0 | 582 | 711 | 14 | 0 | 11902
5 | 582 | 714 | 0 | 0 | 11902
ТЕР06-01-001-01 | 582 | 714 | 1 | 0 | 11902
Устройство бетонной подготовки | 582 | 714 | 2 | 0 | 11902
100 м3 бетона, бутобетона и железобетона в деле | 582 | 714 | 3 | 0 | 11902
0.004 | 582 | 714 | 4 | 0 | 11902
1023.83 | 582 | 714 | 6 | 0 | 11902
1395.61 | 582 | 714 | 7 | 0 | 11902
107.33 | 582 | 714 | 8 | 0 | 11902
65324.84 | 582 | 714 | 14 | 0 | 11902
6 | 582 | 715 | 0 | 0 | 11902
ТЕР06-01-001-13 | 582 | 715 | 1 | 0 | 11902
Устройство фундаментов-столбов бетонных | 582 | 715 | 2 | 0 | 11902
100 м3 бетона, бутобетона и железобетона в деле | 582 | 715 | 3 | 0 | 11902
0.032 | 582 | 715 | 4 | 0 | 11902
4110.05 | 582 | 715 | 6 | 0 | 11902
2616.76 | 582 | 715 | 7 | 0 | 11902
191.82 | 582 | 715 | 8 | 0 | 11902
68804.43 | 582 | 715 | 14 | 0 | 11902
7 | 582 | 705 | 0 | 0 | 11902
ТЕР09-04-006-01 | 582 | 705 | 1 | 0 | 11902
Монтаж металлических стоек | 582 | 705 | 2 | 0 | 11902
т конструкции | 582 | 705 | 3 | 0 | 11902
0.235 | 582 | 705 | 4 | 0 | 11902
229.84 | 582 | 705 | 6 | 0 | 11902
708.66 | 582 | 705 | 7 | 0 | 11902
30.24 | 582 | 705 | 8 | 0 | 11902
217.23 | 582 | 705 | 14 | 0 | 11902
7.1 | 582 | 706 | 0 | 0 | 11906
201-9002 | 582 | 706 | 1 | 0 | 11906
Конструкции стальные из трубы стальной квадратной 50х50х4мм | 582 | 706 | 2 | 0 | 11906
т | 582 | 706 | 3 | 0 | 11906
1 | 582 | 706 | 6 | 0 | 11906
35593.22 | 582 | 706 | 8 | 0 | 11906
0 | 582 | 706 | 9 | 0 | 11906
8 | 582 | 708 | 0 | 0 | 11902
ТЕР09-04-006-02 | 582 | 708 | 1 | 0 | 11902
Монтаж ограждающих конструкций стен из профилированного листа при высоте здания до 30 м | 582 | 708 | 2 | 0 | 11902
100 м2 | 582 | 708 | 3 | 0 | 11902
0.261 | 582 | 708 | 4 | 0 | 11902
769.6 | 582 | 708 | 6 | 0 | 11902
2701.01 | 582 | 708 | 7 | 0 | 11902
171.84 | 582 | 708 | 8 | 0 | 11902
1005.94 | 582 | 708 | 14 | 0 | 11902
8.1 | 582 | 709 | 0 | 0 | 11906
101-9911 | 582 | 709 | 1 | 0 | 11906
Детали крепления профилированного настила к несущим конструкциям | 582 | 709 | 2 | 0 | 11906
т | 582 | 709 | 3 | 0 | 11906
0.01 | 582 | 709 | 6 | 0 | 11906
32754.24 | 582 | 709 | 8 | 0 | 11906
0 | 582 | 709 | 9 | 0 | 11906
8.2 | 582 | 710 | 0 | 0 | 11906
101-9910 | 582 | 710 | 1 | 0 | 11906
Профилированный настил H=35мм | 582 | 710 | 2 | 0 | 11906
т | 582 | 710 | 3 | 0 | 11906
0.762 | 582 | 710 | 6 | 0 | 11906
28898.31 | 582 | 710 | 8 | 0 | 11906
0 | 582 | 710 | 9 | 0 | 11906
9 | 582 | 719 | 0 | 0 | 11902
ТЕР09-03-015-01 | 582 | 719 | 1 | 0 | 11902
Монтаж прогонов при шаге ферм до 12 м при высоте здания до 25 м | 582 | 719 | 2 | 0 | 11902
1 т конструкций | 582 | 719 | 3 | 0 | 11902
0.182 | 582 | 719 | 4 | 0 | 11902
111.32 | 582 | 719 | 6 | 0 | 11902
318.24 | 582 | 719 | 7 | 0 | 11902
17.19 | 582 | 719 | 8 | 0 | 11902
88.24 | 582 | 719 | 14 | 0 | 11902
9.1 | 582 | 720 | 0 | 0 | 11906
201-9002 | 582 | 720 | 1 | 0 | 11906
Конструкции стальные | 582 | 720 | 2 | 0 | 11906
т | 582 | 720 | 3 | 0 | 11906
1 | 582 | 720 | 6 | 0 | 11906
35593.22 | 582 | 720 | 8 | 0 | 11906
0 | 582 | 720 | 9 | 0 | 11906
10 | 582 | 716 | 0 | 0 | 11902
ТЕР09-04-002-01 | 582 | 716 | 1 | 0 | 11902
Монтаж кровельного покрытия из профилированного листа при высоте здания до 25 м | 582 | 716 | 2 | 0 | 11902
100 м2 покрытия | 582 | 716 | 3 | 0 | 11902
0.33 | 582 | 716 | 4 | 0 | 11902
250.28 | 582 | 716 | 6 | 0 | 11902
575.24 | 582 | 716 | 7 | 0 | 11902
28.67 | 582 | 716 | 8 | 0 | 11902
186.95 | 582 | 716 | 14 | 0 | 11902
10.1 | 582 | 717 | 0 | 0 | 11906
101-9911 | 582 | 717 | 1 | 0 | 11906
Детали крепления профилированного настила к несущим конструкциям | 582 | 717 | 2 | 0 | 11906
т | 582 | 717 | 3 | 0 | 11906
0.01 | 582 | 717 | 6 | 0 | 11906
32754.24 | 582 | 717 | 8 | 0 | 11906
0 | 582 | 717 | 9 | 0 | 11906
10.2 | 582 | 718 | 0 | 0 | 11906
101-9910 | 582 | 718 | 1 | 0 | 11906
Профилированный настил H=35мм | 582 | 718 | 2 | 0 | 11906
т | 582 | 718 | 3 | 0 | 11906
0.762 | 582 | 718 | 6 | 0 | 11906
28898.31 | 582 | 718 | 8 | 0 | 11906
0 | 582 | 718 | 9 | 0 | 11906
11 | 582 | 739 | 0 | 0 | 11902
ТЕР06-01-001-01 | 582 | 739 | 1 | 0 | 11902
Устройство бетонной площадки | 582 | 739 | 2 | 0 | 11902
100 м3 бетона, бутобетона и железобетона в деле | 582 | 739 | 3 | 0 | 11902
0.021 | 582 | 739 | 4 | 0 | 11902
1023.83 | 582 | 739 | 6 | 0 | 11902
1395.61 | 582 | 739 | 7 | 0 | 11902
107.33 | 582 | 739 | 8 | 0 | 11902
65324.84 | 582 | 739 | 14 | 0 | 11902
12 | 582 | 742 | 0 | 0 | 11902
ТЕР06-01-015-10 | 582 | 742 | 1 | 0 | 11902
Армирование подстилающих слоев и набетонок | 582 | 742 | 2 | 0 | 11902
1 т | 582 | 742 | 3 | 0 | 11902
0.06 | 582 | 742 | 4 | 0 | 11902
90.12 | 582 | 742 | 6 | 0 | 11902
41.1 | 582 | 742 | 7 | 0 | 11902
1.65 | 582 | 742 | 8 | 0 | 11902
6462.17 | 582 | 742 | 14 | 0 | 11902
13 | 582 | 743 | 0 | 0 | 11902
ТЕР07-01-055-09 | 582 | 743 | 1 | 0 | 11902
Устройство калиток без установки столбов при металлических оградах и оградах из панелей | 582 | 743 | 2 | 0 | 11902
100 шт. | 582 | 743 | 3 | 0 | 11902
0.04 | 582 | 743 | 4 | 0 | 11902
531.67 | 582 | 743 | 6 | 0 | 11902
130.44 | 582 | 743 | 7 | 0 | 11902
0 | 582 | 743 | 8 | 0 | 11902
183.83 | 582 | 743 | 14 | 0 | 11902
13.1 | 582 | 744 | 0 | 0 | 11906
201-9110 | 582 | 744 | 1 | 0 | 11906
Полотна калиток | 582 | 744 | 2 | 0 | 11906
шт. | 582 | 744 | 3 | 0 | 11906
100 | 582 | 744 | 6 | 0 | 11906
1693.06 | 582 | 744 | 8 | 0 | 11906
0 | 582 | 744 | 9 | 0 | 11906
14 | 582 | 794 | 0 | 0 | 11902
ФЕР13-03-002-04 | 582 | 794 | 1 | 0 | 11902
Огрунтовка металлических поверхностей за один раз грунтовкой ГФ-021 | 582 | 794 | 2 | 0 | 11902
100 м2 окрашиваемой поверхности | 582 | 794 | 3 | 0 | 11902
0.114 | 582 | 794 | 4 | 0 | 11902
45.765 | 582 | 794 | 6 | 0 | 11902
9.8686 | 582 | 794 | 7 | 0 | 11902
0.081 | 582 | 794 | 8 | 0 | 11902
200.6928 | 582 | 794 | 14 | 0 | 11902
15 | 582 | 795 | 0 | 0 | 11902
ТЕР15-04-030-03 | 582 | 795 | 1 | 0 | 11902
Масляная окраска металлических поверхностей стальных балок, труб диаметром более 50 мм и т.п., количество окрасок 2 | 582 | 795 | 2 | 0 | 11902
100 м2 окрашиваемой поверхности | 582 | 795 | 3 | 0 | 11902
0.114 | 582 | 795 | 4 | 0 | 11902
289.41 | 582 | 795 | 6 | 0 | 11902
3.22 | 582 | 795 | 7 | 0 | 11902
0.57 | 582 | 795 | 8 | 0 | 11902
475.09 | 582 | 795 | 14 | 0 | 11902
ИТОГО: | 582 | 115 | 0 | 0 | 11903
Наименование и значение множителей | 582 | 746 | 0 | 0 | 100
Значение | 582 | 746 | 1 | 0 | 100
Прямые | 582 | 746 | 3 | 0 | 100
ФОТ рабочих | 582 | 747 | 0 | 0 | 102
7.25 | 582 | 747 | 1 | 0 | 102
Машины и механизмы | 582 | 748 | 0 | 0 | 102
3.3 | 582 | 748 | 1 | 0 | 102
Материалы | 582 | 749 | 0 | 0 | 102
4.27 | 582 | 749 | 1 | 0 | 102
Итого по неучтенным материалам | 582 | 750 | 0 | 0 | 103
0 | 582 | 750 | 1 | 0 | 103
Итого по перевозке | 582 | 752 | 0 | 0 | 103
0 | 582 | 752 | 1 | 0 | 103
Итого по погрузке/разгрузке | 582 | 753 | 0 | 0 | 103
0 | 582 | 753 | 1 | 0 | 103
Итого | 582 | 754 | 0 | 0 | 103
0 | 582 | 754 | 1 | 0 | 103
Земляные работы, выполняемые ручным способом. Коэф.0,94 (1, 4) | 582 | 755 | 0 | 0 | 104
Накладные расходы | 582 | 756 | 0 | 0 | 102
0.752 | 582 | 756 | 1 | 0 | 102
Сметная прибыль | 582 | 757 | 0 | 0 | 102
0.45 | 582 | 757 | 1 | 0 | 102
Бетонные и железобетонные монолитные конструкции в строительстве промышленном. Коэф.0,94 (5, 6, 11, 12) | 582 | 758 | 0 | 0 | 104
Накладные расходы | 582 | 759 | 0 | 0 | 102
0.987 | 582 | 759 | 1 | 0 | 102
Сметная прибыль | 582 | 760 | 0 | 0 | 102
0.65 | 582 | 760 | 1 | 0 | 102
Бетонные и железобетонные сборные конструкции в строительстве промышленном. Коэф.0,94 (13) | 582 | 761 | 0 | 0 | 104
Накладные расходы | 582 | 762 | 0 | 0 | 102
1.222 | 582 | 762 | 1 | 0 | 102
Сметная прибыль | 582 | 763 | 0 | 0 | 102
0.85 | 582 | 763 | 1 | 0 | 102
Строительные металлические конструкции. Коэф.0,94 (7, 8, 9, 10) | 582 | 764 | 0 | 0 | 104
Накладные расходы | 582 | 765 | 0 | 0 | 102
0.846 | 582 | 765 | 1 | 0 | 102
Сметная прибыль | 582 | 766 | 0 | 0 | 102
0.85 | 582 | 766 | 1 | 0 | 102
Защита строительных конструкций и оборудования от коррозии. Коэф.0,94 (14) | 582 | 796 | 0 | 0 | 104
Накладные расходы | 582 | 797 | 0 | 0 | 102
0.846 | 582 | 797 | 1 | 0 | 102
Сметная прибыль | 582 | 798 | 0 | 0 | 102
0.7 | 582 | 798 | 1 | 0 | 102
Отделочные работы. Коэф.0,94 (15) | 582 | 799 | 0 | 0 | 104
Накладные расходы | 582 | 800 | 0 | 0 | 102
0.987 | 582 | 800 | 1 | 0 | 102
Сметная прибыль | 582 | 801 | 0 | 0 | 102
0.55 | 582 | 801 | 1 | 0 | 102
Автомобильные дороги. Коэф.0,94 (11) | 582 | 767 | 0 | 0 | 104
Накладные расходы | 582 | 768 | 0 | 0 | 102
1.3348 | 582 | 768 | 1 | 0 | 102
Сметная прибыль | 582 | 769 | 0 | 0 | 102
0.95 | 582 | 769 | 1 | 0 | 102
Земляные работы, выполняемые ручным способом при капитальном ремонте. Коэф.0,94 (2, 3) | 582 | 770 | 0 | 0 | 104
Накладные расходы | 582 | 771 | 0 | 0 | 102
0.705 | 582 | 771 | 1 | 0 | 102
Сметная прибыль | 582 | 772 | 0 | 0 | 102
0.45 | 582 | 772 | 1 | 0 | 102
Итого накладные расходы | 582 | 773 | 0 | 0 | 102
1 | 582 | 773 | 1 | 0 | 102
Итого сметная прибыль | 582 | 774 | 0 | 0 | 102
1 | 582 | 774 | 1 | 0 | 102
Итого | 582 | 775 | 0 | 0 | 103
0 | 582 | 775 | 1 | 0 | 103
Непредвиденные расходы | 582 | 785 | 0 | 0 | 102
2% | 582 | 785 | 1 | 0 | 102
Итого | 582 | 786 | 0 | 0 | 103
0 | 582 | 786 | 1 | 0 | 103
Коэффициент инфляции | 582 | 787 | 0 | 0 | 102
3,25% | 582 | 787 | 1 | 0 | 102
Итого | 582 | 788 | 0 | 0 | 103
0 | 582 | 788 | 1 | 0 | 103
Коэффициент аукциона | 582 | 789 | 0 | 0 | 102
0% | 582 | 789 | 1 | 0 | 102
Итого | 582 | 790 | 0 | 0 | 103
0 | 582 | 790 | 1 | 0 | 103
НДС | 582 | 791 | 0 | 0 | 102
18% | 582 | 791 | 1 | 0 | 102
Итого | 582 | 792 | 0 | 0 | 103
0 | 582 | 792 | 1 | 0 | 103
СОСТАВИЛ | 582 | 15 | 0 | 0 | 2000
0 | 582 | 15 | 1 | 0 | 2000
0 | 582 | 15 | 2 | 0 | 2000
ПРОВЕРИЛ | 582 | 15 | 3 | 0 | 2000
0 | 582 | 15 | 4 | 0 | 2000
0 | 582 | 15 | 5 | 0 | 2000