## Строителей 38
ФОРМА № 4
МУП ЖХ №1 г. Иваново | [6 empty] | Утверждаю:
Иолняющий обязанности главного инженера МУП ЖХ №1 _________________________Шпаковская Р.С.
ЛОКАЛЬНАЯ СМЕТА № 1
на Строительство контейнерной площадки по адресу: пр. Строителей дом 38
Составлена в ценах I квартала 2008 г. | [7 empty] | Сметная стоимость - |  |  |  |  | 75,000 тыс.руб
№ п/п | Шифр и номер позиции норматива | Наименование работ и затрат | Количество | Стоимость на единицу, руб | [5 empty] | Общая стоимость, руб.
|  |  |  | Всего |  | Экспл. машин |  |  | Материалы | Всего |  | Основной зарплаты |  | Экспл. машин | Материалы
ед. изм.
|  |  |  | Основной зарплаты |  | В т.ч. зарплаты | [7 empty] | В т.ч. зарплаты
1 | 2 | 3 | 4 | 5 |  | 6 |  |  | 7 | 8 |  | 9 |  | 10 | 11
1 | ТЕР01-02-058-06 | Копание ям вручную без креплений для стоек и столбов с откосами глубиной до 1,5 м группа грунтов 2 | 0.12 | 967.12 |  | 0 |  |  | 0 | 116.05 |  | 116.05 |  | 0 | 0
| (0) |  | 100 м3 грунта | 967.12 |  | 0 | [7 empty] | 0
2 | ТЕРр51-6-01 | Погрузка грунта вручную в автомобили-самосвалы с выгрузкой | 0.0315 | 5083.67 |  | 4594.8 |  |  | 0 | 160.14 |  | 15.4 |  | 144.74 | 0
| (0) |  | 100 м3 грунта | 488.87 |  | 375.06 | [7 empty] | 11.81
3 | ССЦ01.2008 Табл.26- | Вывоз грунта на 10 км | 5.985 | 64.68 |  | 0 |  |  | 0 | 387.11 |  | 0 |  | 0 | 0
тонн
4 | ТЕР01-02-061-02 | Засыпка вручную траншей, пазух котлованов и ям, группа грунтов 2 | 0.0885 | 586.12 |  | 0 |  |  | 0 | 51.87 |  | 51.87 |  | 0 | 0
| (0) |  | 100 м3 грунта | 586.12 |  | 0 | [7 empty] | 0
5 | ТЕР06-01-001-01 | Устройство бетонной подготовки | 0.0035 | 67744.28 |  | 1395.61 |  |  | 65324.84 | 237.1 |  | 3.58 |  | 4.88 | 228.64
| (0) |  | 100 м3 бетона, бутобетона и железобетона в деле | 1023.83 |  | 107.33 | [7 empty] | 0.38
6 | ТЕР06-01-001-13 | Устройство фундаментов-столбов бетонных | 0.028 | 75531.24 |  | 2616.76 |  |  | 68804.43 | 2114.87 |  | 115.08 |  | 73.27 | 1926.52
| (0) |  | 100 м3 бетона, бутобетона и железобетона в деле | 4110.05 |  | 191.82 | [7 empty] | 5.37
7 | ТЕР09-04-006-01 | Монтаж металлических стоек | 0.206 | 1155.73 |  | 708.66 |  |  | 217.23 | 238.08 |  | 47.35 |  | 145.98 | 44.75
| (0) |  | т конструкции | 229.84 |  | 30.24 | [7 empty] | 6.23
7.1 | 201-9002 | Конструкции стальные из трубы стальной квадратной 50х50х4мм | 0.206 |  |  | 1 |  |  | 35593.22 | [5 empty] | 7332.2
т
8 | ТЕР09-04-006-02 | Монтаж ограждающих конструкций стен из профилированного листа при высоте здания до 30 м | 0.213 | 4476.55 |  | 2701.01 |  |  | 1005.94 | 953.51 |  | 163.92 |  | 575.32 | 214.27
| (0) |  | 100 м2 | 769.6 |  | 171.84 | [7 empty] | 36.6
8.1 | 101-9911 | Детали крепления профилированного настила к несущим конструкциям | 0.00213 |  |  | 0.01 |  |  | 32754.24 | [5 empty] | 69.77
т
8.2 | 101-9910 | Профилированный настил H=35мм | 0.16231 |  |  | 0.762 |  |  | 28898.31 | [5 empty] | 4690.37
т
9 | ТЕР09-03-015-01 | Монтаж прогонов при шаге ферм до 12 м при высоте здания до 25 м | 0.104 | 517.8 |  | 318.24 |  |  | 88.24 | 53.85 |  | 11.58 |  | 33.1 | 9.18
| (0) |  | 1 т конструкций | 111.32 |  | 17.19 | [7 empty] | 1.79
9.1 | 201-9002 | Конструкции стальные | 0.104 |  |  | 1 |  |  | 35593.22 | [5 empty] | 3701.69
т
10 | ТЕР09-04-002-01 | Монтаж кровельного покрытия из профилированного листа при высоте здания до 25 м | 0.242 | 1012.47 |  | 575.24 |  |  | 186.95 | 245.02 |  | 60.57 |  | 139.21 | 45.24
| (0) |  | 100 м2 покрытия | 250.28 |  | 28.67 | [7 empty] | 6.94
10.1 | 101-9911 | Детали крепления профилированного настила к несущим конструкциям | 0.00242 |  |  | 0.01 |  |  | 32754.24 | [5 empty] | 79.27
т
10.2 | 101-9910 | Профилированный настил H=35мм | 0.1844 |  |  | 0.762 |  |  | 28898.31 | [5 empty] | 5328.96
т
11 | ТЕР06-01-001-01 | Устройство бетонной площадки | 0.0154 | 67744.28 |  | 1395.61 |  |  | 65324.84 | 1043.26 |  | 15.77 |  | 21.49 | 1006
| (0) |  | 100 м3 бетона, бутобетона и железобетона в деле | 1023.83 |  | 107.33 | [7 empty] | 1.65
12 | ТЕР06-01-015-10 | Армирование подстилающих слоев и набетонок | 0.044 | 6593.39 |  | 41.1 |  |  | 6462.17 | 290.11 |  | 3.97 |  | 1.81 | 284.34
| (0) |  | 1 т | 90.12 |  | 1.65 | [7 empty] | 0.07
13 | ТЕР07-01-055-09 | Устройство калиток без установки столбов при металлических оградах и оградах из панелей | 0.04 | 845.94 |  | 130.44 |  |  | 183.83 | 33.84 |  | 21.27 |  | 5.22 | 7.35
| (0) |  | 100 шт. | 531.67 |  | 0 | [7 empty] | 0
13.1 | 201-9110 | Полотна калиток | 4 |  |  | 100 |  |  | 1381.16 | [5 empty] | 5524.64
шт.
14 | ФЕР13-03-002-04 | Огрунтовка металлических поверхностей за один раз грунтовкой ГФ-021 | 0.107 | 256.3264 |  | 9.8686 |  |  | 200.6928 | 27.43 |  | 4.9 |  | 1.06 | 21.47
| (0) | ЗП=56,5*0,81; ЭММ=9,31*1,06; ЗПм=0,1*0,81; Мат=202,72*0,99; ТЗТ=5,31*0,81; ТЗТм=0,02*0,81 | 100 м2 окрашиваемой поверхности | 45.765 |  | 0.081 | [7 empty] | 0.01
15 | ТЕР15-04-030-03 | Масляная окраска металлических поверхностей стальных балок, труб диаметром более 50 мм и т.п., количество окрасок 2 | 0.107 | 767.72 |  | 3.22 |  |  | 475.09 | 82.15 |  | 30.97 |  | 0.34 | 50.83
| (0) |  | 100 м2 окрашиваемой поверхности | 289.41 |  | 0.57 | [7 empty] | 0.06
ИТОГО: | [9 empty] | 5647.28 |  | 662.28 |  | 1146.42 | 3838.59
70.91
Наименование и значение множителей | [10 empty] | Значение |  |  |  |  | Прямые
ФОТ рабочих |  |  |  |  | 662,28*7,25 | [5 empty] | 7.25 |  |  |  |  | 4802
Машины и механизмы |  |  |  |  | 1146,42*3,3 | [5 empty] | 3.3 |  |  |  |  | 3783
Материалы |  |  |  |  | 3838,59*4,27 | [5 empty] | 4.27 |  |  |  |  | 16391
Итого по неучтенным материалам | [10 empty] | 0 |  |  |  |  | 26727
Итого по перевозке | [10 empty] | 0 |  |  |  |  | 387
Итого по погрузке/разгрузке | [10 empty] | 0 |  |  |  |  | 0
Итого | [10 empty] | 0 |  |  |  |  | 52090
Земляные работы, выполняемые ручным способом. Коэф.0,94 (1, 4)
Накладные расходы |  |  |  |  | (167,92+0)*7,25*0,752 | [5 empty] | 0.752 |  |  |  |  | 915
Сметная прибыль |  |  |  |  | (167,92+0)*7,25*0,45 | [5 empty] | 0.45 |  |  |  |  | 548
Бетонные и железобетонные монолитные конструкции в строительстве промышленном. Коэф.0,94 (5, 6, 11, 12)
Накладные расходы |  |  |  |  | (138,4+7,47)*7,25*0,987 | [5 empty] | 0.987 |  |  |  |  | 1044
Сметная прибыль |  |  |  |  | (138,4+7,47)*7,25*0,65 | [5 empty] | 0.65 |  |  |  |  | 687
Бетонные и железобетонные сборные конструкции в строительстве промышленном. Коэф.0,94 (13)
Накладные расходы |  |  |  |  | (21,27+0)*7,25*1,222 | [5 empty] | 1.222 |  |  |  |  | 188
Сметная прибыль |  |  |  |  | (21,27+0)*7,25*0,85 | [5 empty] | 0.85 |  |  |  |  | 131
Строительные металлические конструкции. Коэф.0,94 (7, 8, 9, 10)
Накладные расходы |  |  |  |  | (283,42+51,56)*7,25*0,846 | [5 empty] | 0.846 |  |  |  |  | 2055
Сметная прибыль |  |  |  |  | (283,42+51,56)*7,25*0,85 | [5 empty] | 0.85 |  |  |  |  | 2064
Защита строительных конструкций и оборудования от коррозии. Коэф.0,94 (14)
Накладные расходы |  |  |  |  | (4,9+0,01)*7,25*0,846 | [5 empty] | 0.846 |  |  |  |  | 30
Сметная прибыль |  |  |  |  | (4,9+0,01)*7,25*0,7 | [5 empty] | 0.7 |  |  |  |  | 25
Отделочные работы. Коэф.0,94 (15)
Накладные расходы |  |  |  |  | (30,97+0,06)*7,25*0,987 | [5 empty] | 0.987 |  |  |  |  | 222
Сметная прибыль |  |  |  |  | (30,97+0,06)*7,25*0,55 | [5 empty] | 0.55 |  |  |  |  | 124
Автомобильные дороги. Коэф.0,94 (11)
Накладные расходы |  |  |  |  | (0+0)*7,25*1,3348 | [5 empty] | 1.3348 |  |  |  |  | 0
Сметная прибыль |  |  |  |  | (0+0)*7,25*0,95 | [5 empty] | 0.95 |  |  |  |  | 0
Земляные работы, выполняемые ручным способом при капитальном ремонте. Коэф.0,94 (2, 3)
Накладные расходы |  |  |  |  | (15,4+11,81)*7,25*0,705 | [5 empty] | 0.705 |  |  |  |  | 139
Сметная прибыль |  |  |  |  | (15,4+11,81)*7,25*0,45 | [5 empty] | 0.45 |  |  |  |  | 89
Итого накладные расходы |  |  |  |  | 4593 | [5 empty] | 1 |  |  |  |  | 4593
Итого сметная прибыль |  |  |  |  | 3668 | [5 empty] | 1 |  |  |  |  | 3668
Итого | [10 empty] | 0 |  |  |  |  | 60351
Непредвиденные расходы |  |  |  |  | 60351*0,02 | [5 empty] | 2% |  |  |  |  | 1207
Итого | [10 empty] | 0 |  |  |  |  | 61558
Коэффициент инфляции |  |  |  |  | 61558*0,0325 | [5 empty] | 3,25% |  |  |  |  | 2001
Итого | [10 empty] | 0 |  |  |  |  | 63559
Коэффициент аукциона |  |  |  |  | 63559*0 | [5 empty] | 0% |  |  |  |  | 0
Итого | [10 empty] | 0 |  |  |  |  | 63559
НДС |  |  |  |  | 63559*0,18 | [5 empty] | 18% |  |  |  |  | 11441
Итого | [10 empty] | 0 |  |  |  |  | 75000
СОСТАВИЛ
ПРОВЕРИЛ

## SMW_Служебная (hidden)
новая 2008
ФОРМА № 4 | 581 | 0 | 0 | 0 | 700
МУП ЖХ №1 г. Иваново | 581 | 167 | 0 | 0 | 711
0 | 581 | 167 | 1 | 0 | 711
Утверждаю: | 581 | 167 | 2 | 0 | 711
0 | 581 | 168 | 0 | 0 | 711
0 | 581 | 168 | 1 | 0 | 711
Иолняющий обязанности главного инженера МУП ЖХ №1 _________________________Шпаковская Р.С. | 581 | 168 | 2 | 0 | 711
0 | 581 | 169 | 0 | 0 | 711
0 | 581 | 169 | 1 | 0 | 711
0 | 581 | 169 | 2 | 0 | 711
ЛОКАЛЬНАЯ СМЕТА № 1 | 581 | 3 | 0 | 0 | 703
на Строительство контейнерной площадки по адресу: пр. Строителей дом 38 | 581 | 4 | 0 | 0 | 704
Составлена в ценах I квартала 2008 г. | 581 | 5 | 0 | 0 | 705
Сметная стоимость - | 581 | 5 | 1 | 0 | 705
№ п/п | 581 | 112 | 0 | 0 | 11900
Шифр и номер позиции норматива | 581 | 112 | 1 | 0 | 11900
Наименование работ и затрат | 581 | 112 | 2 | 0 | 11900
Количество | 581 | 112 | 3 | 0 | 11900
ед. изм. | 581 | 112 | 4 | 0 | 11900
Стоимость на единицу, руб | 581 | 112 | 5 | 0 | 11900
Всего | 581 | 112 | 6 | 0 | 11900
Основной зарплаты | 581 | 112 | 7 | 0 | 11900
Экспл. машин | 581 | 112 | 8 | 0 | 11900
В т.ч. зарплаты | 581 | 112 | 9 | 0 | 11900
Общая стоимость, руб. | 581 | 112 | 10 | 0 | 11900
Всего | 581 | 112 | 11 | 0 | 11900
Основной зарплаты | 581 | 112 | 12 | 0 | 11900
Экспл. машин | 581 | 112 | 13 | 0 | 11900
В т.ч. зарплаты | 581 | 112 | 14 | 0 | 11900
Материалы | 581 | 112 | 15 | 0 | 11900
Материалы | 581 | 112 | 16 | 0 | 11900
1 | 581 | 696 | 0 | 0 | 11902
ТЕР01-02-058-06 | 581 | 696 | 1 | 0 | 11902
Копание ям вручную без креплений для стоек и столбов с откосами глубиной до 1,5 м группа грунтов 2 | 581 | 696 | 2 | 0 | 11902
100 м3 грунта | 581 | 696 | 3 | 0 | 11902
0.12 | 581 | 696 | 4 | 0 | 11902
967.12 | 581 | 696 | 6 | 0 | 11902
0 | 581 | 696 | 7 | 0 | 11902
0 | 581 | 696 | 8 | 0 | 11902
0 | 581 | 696 | 14 | 0 | 11902
2 | 581 | 699 | 0 | 0 | 11902
ТЕРр51-6-01 | 581 | 699 | 1 | 0 | 11902
Погрузка грунта вручную в автомобили-самосвалы с выгрузкой | 581 | 699 | 2 | 0 | 11902
100 м3 грунта | 581 | 699 | 3 | 0 | 11902
0.0315 | 581 | 699 | 4 | 0 | 11902
488.87 | 581 | 699 | 6 | 0 | 11902
4594.8 | 581 | 699 | 7 | 0 | 11902
375.06 | 581 | 699 | 8 | 0 | 11902
0 | 581 | 699 | 14 | 0 | 11902
3 | 581 | 700 | 0 | 0 | 11921
ССЦ01.2008 Табл.26- | 581 | 700 | 1 | 0 | 11921
Вывоз грунта на 10 км | 581 | 700 | 2 | 0 | 11921
тонн | 581 | 700 | 3 | 0 | 11921
5.985 | 581 | 700 | 4 | 0 | 11921
64.68 | 581 | 700 | 5 | 0 | 11921
0 | 581 | 700 | 6 | 0 | 11921
0 | 581 | 700 | 8 | 0 | 11921
4 | 581 | 711 | 0 | 0 | 11902
ТЕР01-02-061-02 | 581 | 711 | 1 | 0 | 11902
Засыпка вручную траншей, пазух котлованов и ям, группа грунтов 2 | 581 | 711 | 2 | 0 | 11902
100 м3 грунта | 581 | 711 | 3 | 0 | 11902
0.0885 | 581 | 711 | 4 | 0 | 11902
586.12 | 581 | 711 | 6 | 0 | 11902
0 | 581 | 711 | 7 | 0 | 11902
0 | 581 | 711 | 8 | 0 | 11902
0 | 581 | 711 | 14 | 0 | 11902
5 | 581 | 714 | 0 | 0 | 11902
ТЕР06-01-001-01 | 581 | 714 | 1 | 0 | 11902
Устройство бетонной подготовки | 581 | 714 | 2 | 0 | 11902
100 м3 бетона, бутобетона и железобетона в деле | 581 | 714 | 3 | 0 | 11902
0.0035 | 581 | 714 | 4 | 0 | 11902
1023.83 | 581 | 714 | 6 | 0 | 11902
1395.61 | 581 | 714 | 7 | 0 | 11902
107.33 | 581 | 714 | 8 | 0 | 11902
65324.84 | 581 | 714 | 14 | 0 | 11902
6 | 581 | 715 | 0 | 0 | 11902
ТЕР06-01-001-13 | 581 | 715 | 1 | 0 | 11902
Устройство фундаментов-столбов бетонных | 581 | 715 | 2 | 0 | 11902
100 м3 бетона, бутобетона и железобетона в деле | 581 | 715 | 3 | 0 | 11902
0.028 | 581 | 715 | 4 | 0 | 11902
4110.05 | 581 | 715 | 6 | 0 | 11902
2616.76 | 581 | 715 | 7 | 0 | 11902
191.82 | 581 | 715 | 8 | 0 | 11902
68804.43 | 581 | 715 | 14 | 0 | 11902
7 | 581 | 705 | 0 | 0 | 11902
ТЕР09-04-006-01 | 581 | 705 | 1 | 0 | 11902
Монтаж металлических стоек | 581 | 705 | 2 | 0 | 11902
т конструкции | 581 | 705 | 3 | 0 | 11902
0.206 | 581 | 705 | 4 | 0 | 11902
229.84 | 581 | 705 | 6 | 0 | 11902
708.66 | 581 | 705 | 7 | 0 | 11902
30.24 | 581 | 705 | 8 | 0 | 11902
217.23 | 581 | 705 | 14 | 0 | 11902
7.1 | 581 | 706 | 0 | 0 | 11906
201-9002 | 581 | 706 | 1 | 0 | 11906
Конструкции стальные из трубы стальной квадратной 50х50х4мм | 581 | 706 | 2 | 0 | 11906
т | 581 | 706 | 3 | 0 | 11906
1 | 581 | 706 | 6 | 0 | 11906
35593.22 | 581 | 706 | 8 | 0 | 11906
0 | 581 | 706 | 9 | 0 | 11906
8 | 581 | 708 | 0 | 0 | 11902
ТЕР09-04-006-02 | 581 | 708 | 1 | 0 | 11902
Монтаж ограждающих конструкций стен из профилированного листа при высоте здания до 30 м | 581 | 708 | 2 | 0 | 11902
100 м2 | 581 | 708 | 3 | 0 | 11902
0.213 | 581 | 708 | 4 | 0 | 11902
769.6 | 581 | 708 | 6 | 0 | 11902
2701.01 | 581 | 708 | 7 | 0 | 11902
171.84 | 581 | 708 | 8 | 0 | 11902
1005.94 | 581 | 708 | 14 | 0 | 11902
8.1 | 581 | 709 | 0 | 0 | 11906
101-9911 | 581 | 709 | 1 | 0 | 11906
Детали крепления профилированного настила к несущим конструкциям | 581 | 709 | 2 | 0 | 11906
т | 581 | 709 | 3 | 0 | 11906
0.01 | 581 | 709 | 6 | 0 | 11906
32754.24 | 581 | 709 | 8 | 0 | 11906
0 | 581 | 709 | 9 | 0 | 11906
8.2 | 581 | 710 | 0 | 0 | 11906
101-9910 | 581 | 710 | 1 | 0 | 11906
Профилированный настил H=35мм | 581 | 710 | 2 | 0 | 11906
т | 581 | 710 | 3 | 0 | 11906
0.762 | 581 | 710 | 6 | 0 | 11906
28898.31 | 581 | 710 | 8 | 0 | 11906
0 | 581 | 710 | 9 | 0 | 11906
9 | 581 | 719 | 0 | 0 | 11902
ТЕР09-03-015-01 | 581 | 719 | 1 | 0 | 11902
Монтаж прогонов при шаге ферм до 12 м при высоте здания до 25 м | 581 | 719 | 2 | 0 | 11902
1 т конструкций | 581 | 719 | 3 | 0 | 11902
0.104 | 581 | 719 | 4 | 0 | 11902
111.32 | 581 | 719 | 6 | 0 | 11902
318.24 | 581 | 719 | 7 | 0 | 11902
17.19 | 581 | 719 | 8 | 0 | 11902
88.24 | 581 | 719 | 14 | 0 | 11902
9.1 | 581 | 720 | 0 | 0 | 11906
201-9002 | 581 | 720 | 1 | 0 | 11906
Конструкции стальные | 581 | 720 | 2 | 0 | 11906
т | 581 | 720 | 3 | 0 | 11906
1 | 581 | 720 | 6 | 0 | 11906
35593.22 | 581 | 720 | 8 | 0 | 11906
0 | 581 | 720 | 9 | 0 | 11906
10 | 581 | 716 | 0 | 0 | 11902
ТЕР09-04-002-01 | 581 | 716 | 1 | 0 | 11902
Монтаж кровельного покрытия из профилированного листа при высоте здания до 25 м | 581 | 716 | 2 | 0 | 11902
100 м2 покрытия | 581 | 716 | 3 | 0 | 11902
0.242 | 581 | 716 | 4 | 0 | 11902
250.28 | 581 | 716 | 6 | 0 | 11902
575.24 | 581 | 716 | 7 | 0 | 11902
28.67 | 581 | 716 | 8 | 0 | 11902
186.95 | 581 | 716 | 14 | 0 | 11902
10.1 | 581 | 717 | 0 | 0 | 11906
101-9911 | 581 | 717 | 1 | 0 | 11906
Детали крепления профилированного настила к несущим конструкциям | 581 | 717 | 2 | 0 | 11906
т | 581 | 717 | 3 | 0 | 11906
0.01 | 581 | 717 | 6 | 0 | 11906
32754.24 | 581 | 717 | 8 | 0 | 11906
0 | 581 | 717 | 9 | 0 | 11906
10.2 | 581 | 718 | 0 | 0 | 11906
101-9910 | 581 | 718 | 1 | 0 | 11906
Профилированный настил H=35мм | 581 | 718 | 2 | 0 | 11906
т | 581 | 718 | 3 | 0 | 11906
0.762 | 581 | 718 | 6 | 0 | 11906
28898.31 | 581 | 718 | 8 | 0 | 11906
0 | 581 | 718 | 9 | 0 | 11906
11 | 581 | 739 | 0 | 0 | 11902
ТЕР06-01-001-01 | 581 | 739 | 1 | 0 | 11902
Устройство бетонной площадки | 581 | 739 | 2 | 0 | 11902
100 м3 бетона, бутобетона и железобетона в деле | 581 | 739 | 3 | 0 | 11902
0.0154 | 581 | 739 | 4 | 0 | 11902
1023.83 | 581 | 739 | 6 | 0 | 11902
1395.61 | 581 | 739 | 7 | 0 | 11902
107.33 | 581 | 739 | 8 | 0 | 11902
65324.84 | 581 | 739 | 14 | 0 | 11902
12 | 581 | 742 | 0 | 0 | 11902
ТЕР06-01-015-10 | 581 | 742 | 1 | 0 | 11902
Армирование подстилающих слоев и набетонок | 581 | 742 | 2 | 0 | 11902
1 т | 581 | 742 | 3 | 0 | 11902
0.044 | 581 | 742 | 4 | 0 | 11902
90.12 | 581 | 742 | 6 | 0 | 11902
41.1 | 581 | 742 | 7 | 0 | 11902
1.65 | 581 | 742 | 8 | 0 | 11902
6462.17 | 581 | 742 | 14 | 0 | 11902
13 | 581 | 743 | 0 | 0 | 11902
ТЕР07-01-055-09 | 581 | 743 | 1 | 0 | 11902
Устройство калиток без установки столбов при металлических оградах и оградах из панелей | 581 | 743 | 2 | 0 | 11902
100 шт. | 581 | 743 | 3 | 0 | 11902
0.04 | 581 | 743 | 4 | 0 | 11902
531.67 | 581 | 743 | 6 | 0 | 11902
130.44 | 581 | 743 | 7 | 0 | 11902
0 | 581 | 743 | 8 | 0 | 11902
183.83 | 581 | 743 | 14 | 0 | 11902
13.1 | 581 | 744 | 0 | 0 | 11906
201-9110 | 581 | 744 | 1 | 0 | 11906
Полотна калиток | 581 | 744 | 2 | 0 | 11906
шт. | 581 | 744 | 3 | 0 | 11906
100 | 581 | 744 | 6 | 0 | 11906
1381.16 | 581 | 744 | 8 | 0 | 11906
0 | 581 | 744 | 9 | 0 | 11906
14 | 581 | 794 | 0 | 0 | 11902
ФЕР13-03-002-04 | 581 | 794 | 1 | 0 | 11902
Огрунтовка металлических поверхностей за один раз грунтовкой ГФ-021 | 581 | 794 | 2 | 0 | 11902
100 м2 окрашиваемой поверхности | 581 | 794 | 3 | 0 | 11902
0.107 | 581 | 794 | 4 | 0 | 11902
45.765 | 581 | 794 | 6 | 0 | 11902
9.8686 | 581 | 794 | 7 | 0 | 11902
0.081 | 581 | 794 | 8 | 0 | 11902
200.6928 | 581 | 794 | 14 | 0 | 11902
15 | 581 | 795 | 0 | 0 | 11902
ТЕР15-04-030-03 | 581 | 795 | 1 | 0 | 11902
Масляная окраска металлических поверхностей стальных балок, труб диаметром более 50 мм и т.п., количество окрасок 2 | 581 | 795 | 2 | 0 | 11902
100 м2 окрашиваемой поверхности | 581 | 795 | 3 | 0 | 11902
0.107 | 581 | 795 | 4 | 0 | 11902
289.41 | 581 | 795 | 6 | 0 | 11902
3.22 | 581 | 795 | 7 | 0 | 11902
0.57 | 581 | 795 | 8 | 0 | 11902
475.09 | 581 | 795 | 14 | 0 | 11902
ИТОГО: | 581 | 115 | 0 | 0 | 11903
Наименование и значение множителей | 581 | 746 | 0 | 0 | 100
Значение | 581 | 746 | 1 | 0 | 100
Прямые | 581 | 746 | 3 | 0 | 100
ФОТ рабочих | 581 | 747 | 0 | 0 | 102
7.25 | 581 | 747 | 1 | 0 | 102
Машины и механизмы | 581 | 748 | 0 | 0 | 102
3.3 | 581 | 748 | 1 | 0 | 102
Материалы | 581 | 749 | 0 | 0 | 102
4.27 | 581 | 749 | 1 | 0 | 102
Итого по неучтенным материалам | 581 | 750 | 0 | 0 | 103
0 | 581 | 750 | 1 | 0 | 103
Итого по перевозке | 581 | 752 | 0 | 0 | 103
0 | 581 | 752 | 1 | 0 | 103
Итого по погрузке/разгрузке | 581 | 753 | 0 | 0 | 103
0 | 581 | 753 | 1 | 0 | 103
Итого | 581 | 754 | 0 | 0 | 103
0 | 581 | 754 | 1 | 0 | 103
Земляные работы, выполняемые ручным способом. Коэф.0,94 (1, 4) | 581 | 755 | 0 | 0 | 104
Накладные расходы | 581 | 756 | 0 | 0 | 102
0.752 | 581 | 756 | 1 | 0 | 102
Сметная прибыль | 581 | 757 | 0 | 0 | 102
0.45 | 581 | 757 | 1 | 0 | 102
Бетонные и железобетонные монолитные конструкции в строительстве промышленном. Коэф.0,94 (5, 6, 11, 12) | 581 | 758 | 0 | 0 | 104
Накладные расходы | 581 | 759 | 0 | 0 | 102
0.987 | 581 | 759 | 1 | 0 | 102
Сметная прибыль | 581 | 760 | 0 | 0 | 102
0.65 | 581 | 760 | 1 | 0 | 102
Бетонные и железобетонные сборные конструкции в строительстве промышленном. Коэф.0,94 (13) | 581 | 761 | 0 | 0 | 104
Накладные расходы | 581 | 762 | 0 | 0 | 102
1.222 | 581 | 762 | 1 | 0 | 102
Сметная прибыль | 581 | 763 | 0 | 0 | 102
0.85 | 581 | 763 | 1 | 0 | 102
Строительные металлические конструкции. Коэф.0,94 (7, 8, 9, 10) | 581 | 764 | 0 | 0 | 104
Накладные расходы | 581 | 765 | 0 | 0 | 102
0.846 | 581 | 765 | 1 | 0 | 102
Сметная прибыль | 581 | 766 | 0 | 0 | 102
0.85 | 581 | 766 | 1 | 0 | 102
Защита строительных конструкций и оборудования от коррозии. Коэф.0,94 (14) | 581 | 796 | 0 | 0 | 104
Накладные расходы | 581 | 797 | 0 | 0 | 102
0.846 | 581 | 797 | 1 | 0 | 102
Сметная прибыль | 581 | 798 | 0 | 0 | 102
0.7 | 581 | 798 | 1 | 0 | 102
Отделочные работы. Коэф.0,94 (15) | 581 | 799 | 0 | 0 | 104
Накладные расходы | 581 | 800 | 0 | 0 | 102
0.987 | 581 | 800 | 1 | 0 | 102
Сметная прибыль | 581 | 801 | 0 | 0 | 102
0.55 | 581 | 801 | 1 | 0 | 102
Автомобильные дороги. Коэф.0,94 (11) | 581 | 767 | 0 | 0 | 104
Накладные расходы | 581 | 768 | 0 | 0 | 102
1.3348 | 581 | 768 | 1 | 0 | 102
Сметная прибыль | 581 | 769 | 0 | 0 | 102
0.95 | 581 | 769 | 1 | 0 | 102
Земляные работы, выполняемые ручным способом при капитальном ремонте. Коэф.0,94 (2, 3) | 581 | 770 | 0 | 0 | 104
Накладные расходы | 581 | 771 | 0 | 0 | 102
0.705 | 581 | 771 | 1 | 0 | 102
Сметная прибыль | 581 | 772 | 0 | 0 | 102
0.45 | 581 | 772 | 1 | 0 | 102
Итого накладные расходы | 581 | 773 | 0 | 0 | 102
1 | 581 | 773 | 1 | 0 | 102
Итого сметная прибыль | 581 | 774 | 0 | 0 | 102
1 | 581 | 774 | 1 | 0 | 102
Итого | 581 | 775 | 0 | 0 | 103
0 | 581 | 775 | 1 | 0 | 103
Непредвиденные расходы | 581 | 785 | 0 | 0 | 102
2% | 581 | 785 | 1 | 0 | 102
Итого | 581 | 786 | 0 | 0 | 103
0 | 581 | 786 | 1 | 0 | 103
Коэффициент инфляции | 581 | 787 | 0 | 0 | 102
3,25% | 581 | 787 | 1 | 0 | 102
Итого | 581 | 788 | 0 | 0 | 103
0 | 581 | 788 | 1 | 0 | 103
Коэффициент аукциона | 581 | 789 | 0 | 0 | 102
0% | 581 | 789 | 1 | 0 | 102
Итого | 581 | 790 | 0 | 0 | 103
0 | 581 | 790 | 1 | 0 | 103
НДС | 581 | 791 | 0 | 0 | 102
18% | 581 | 791 | 1 | 0 | 102
Итого | 581 | 792 | 0 | 0 | 103
0 | 581 | 792 | 1 | 0 | 103
СОСТАВИЛ | 581 | 15 | 0 | 0 | 2000
0 | 581 | 15 | 1 | 0 | 2000
0 | 581 | 15 | 2 | 0 | 2000
ПРОВЕРИЛ | 581 | 15 | 3 | 0 | 2000
0 | 581 | 15 | 4 | 0 | 2000
0 | 581 | 15 | 5 | 0 | 2000