## Локальная смета 1(копия)(
Утверждаю
Главный инженер МП "Ивгортеплоэнерго"
Наименование стройки - Капитальный ремонт теплотрассы по 30 Микрорайону, 13 (Д 45 - Д 45.01) | [9 empty] | _______________________ Н.В.Малахов
Ф=219 мм Дл. канала =43 м
ЛОКАЛЬНАЯ СМЕТА №
Основание | [8 empty] | Сметная стоимость - |  |  |  | 458.527 тыс.руб
Чертежи № | [8 empty] | Нормативная трудоемкость - |  |  |  | 841.30 чел-ч
[9 empty] | Сметная заработная плата - |  |  |  | 39.321 тыс.руб
Составлена в ценах Марта 2007 г.
№ п/п | Шифр и номер позиции норматива | Наименование работ и затрат | Количество | Стоимость на единицу, руб |  |  |  | Общая стоимость, руб. | [7 empty] | Затраты труда рабочих, чел.-ч. не занят. обсл. машин
|  |  |  | Всего | Экспл. машин |  | Материалы | Всего |  | Основной зарплаты |  | Экспл. машин |  | Материалы |  | обслуживающ. машины
ед. изм.
|  |  |  | Основной зарплаты | В т.ч. зарплаты | [6 empty] | В т.ч. зарплаты |  |  |  | На един. | Всего
№1 <Нет раздела>
1 | 2 | 3 | 4 | 5 | 6 |  | 7 | 8 |  | 9 |  | 10 |  | 11 |  | 12 | 13
Земляные работы
1 | ТЕР01-01-003-14 | Разработка грунта в отвал экскаваторами “драглайн” или “обратная лопата” с ковшом вместимостью 0,5 (0,5-0,63) м3, группа грунтов 2 | 0.061 | 4848.2405 | 3800.19 |  | 0 | 296 |  | 6 |  | 290 |  | 0 |  | 13.57 | 0.95
| (1) | ЗП=85.22*1.15; ЭММ=3800.19*1.25; ЗПм=305.03*1.25; ТЗТ=13.57*1.15; ТЗТм=29.5*1.25 | 1000 м3 грунта | 85.22 | 305.03 | [6 empty] | 23 |  |  |  | 29.5 | 2.25
2 | ТЕР01-01-013-14 | Разработка грунта с погрузкой на автомобили-самосвалы экскаваторами с ковшом вместимостью 0,5 (0,5-0,63) м3, группа грунтов 2 | 0.1422 | 6969.4075 | 5482.85 |  | 6.94 | 991 |  | 15 |  | 975 |  | 1 |  | 15.08 | 2.47
| (1) | ЗП=94.7*1.15; ЭММ=5482.85*1.25; ЗПм=458.17*1.25; ТЗТ=15.08*1.15; ТЗТм=43.62*1.25 | 1000 м3 грунта | 94.7 | 458.17 | [6 empty] | 81 |  |  |  | 43.62 | 7.75
3 | ТЕР01-01-033-05 | Засыпка траншей и котлованов с перемещением грунта до 5 м бульдозерами мощностью 79 (108) кВт (л.с.), 2 группа грунтов | 0.2097 | 604.225 | 483.38 |  | 0 | 127 |  | 0 |  | 127 |  | 0 |  | 0 | 0
| (1) | ЗП=0*1.15; ЭММ=483.38*1.25; ЗПм=46.11*1.25; ТЗТ=0*1.15; ТЗТм=4.18*1.25 | 1000 м3 грунта | 0 | 46.11 | [6 empty] | 12 |  |  |  | 4.18 | 1.1
4 | ТЕР01-01-033-11 | При перемещении грунта на каждые последующие 5 м добавлять к норме 01-01-033-5 | 0.2097 | 267.4125 | 213.93 |  | 0 | 56 |  | 0 |  | 56 |  | 0 |  | 0 | 0
| (1) | ЗП=0*1.15; ЭММ=213.93*1.25; ЗПм=20.41*1.25; ТЗТ=0*1.15; ТЗТм=1.85*1.25 | 1000 м3 грунта | 0 | 20.41 | [6 empty] | 5 |  |  |  | 1.85 | 0.48
5 | ТЕР01-02-027-02 | Планировка площадей механизированным способом, группа грунтов 2 | 0.214 | 180.05 | 144.04 |  | 0 | 39 |  | 0 |  | 39 |  | 0 |  | 0 | 0
| (57) | ЗП=0*1.15; ЭММ=144.04*1.25; ЗПм=11.84*1.25; ТЗТ=0*1.15; ТЗТм=1.1*1.25 | 1000 м2 спланированной площади | 0 | 11.84 | [6 empty] | 3 |  |  |  | 1.1 | 0.29
6 | СССЦ 01.2007 | Вывоз грунта на 5км 35:3.11=11.254 | 255.96 | 11.254 | 0 |  | 0 | 2881 |  | 0 |  | 0 |  | 0
т
7 | СССЦ 01.2007 | Погрузка и ввоз грунта на 5 км (35+8.93):3.11=14.125 | 255.96 | 14.125 | 0 |  | 0 | 3615 |  | 0 |  | 0 |  | 0
т
8 | ТЕР01-02-057-02 | Разработка грунта вручную в траншеях глубиной до 2 м без креплений с откосами, группа грунтов 2 | 0.181 | 1112.188 | 0 |  | 0 | 201 |  | 201 |  | 0 |  | 0 |  | 154 | 32.06
| (2) | ЗП=967.12*1.15; ЭММ=0*1.25; ЗПм=0*1.25; ТЗТ=154*1.15; ТЗТм=0*1.25 | 100 м3 грунта | 967.12 | 0 | [6 empty] | 0 |  |  |  | 0 | 0
9 | ТЕР01-02-057-02 | Разработка грунта вручную в траншеях глубиной до 2 м без креплений с откосами, группа грунтов 2 при пересечении с коммуникациями | 0.06 | 1279.0162 | 0 |  | 0 | 77 |  | 77 |  | 0 |  | 0 |  | 154 | 12.22
| (2) сб.01 п.3.189 | ЗП=967.12*1.15*1.15; ЭММ=0*1.25; ЗПм=0*1.25; ТЗТ=154*1.15*1.15; ТЗТм=0*1.25 | 100 м3 грунта | 967.12 | 0 | [6 empty] | 0 |  |  |  | 0 | 0
10 | ТЕР01-02-057-02 | Добор грунта вручную после работы экскаватора, группа грунтов 2 | 0.065 | 1334.6256 | 0 |  | 0 | 87 |  | 87 |  | 0 |  | 0 |  | 154 | 13.81
| (2) сб.01 п.3.187 | ЗП=967.12*1.2*1.15; ЭММ=0*1.25; ЗПм=0*1.25; ТЗТ=154*1.2*1.15; ТЗТм=0*1.25 | 100 м3 грунта | 967.12 | 0 | [6 empty] | 0 |  |  |  | 0 | 0
11 | ТЕРр66-12-05 | Очистка непроходных каналов от мокрого ила и грязи при снятых трубах, глубина очистки до 2 м | 11.18 | 26.91 | 0 |  | 0 | 301 |  | 301 |  | 0 |  | 0 |  | 4.32 | 48.3
| (51) |  | 1 м3 ила, грязи | 26.91 | 0 | [6 empty] | 0 |  |  |  | 0 | 0
12 | ТЕР01-02-061-02 | Засыпка вручную траншей, пазух котлованов и ям, группа грунтов 2 | 0.241 | 674.038 | 0 |  | 0 | 162 |  | 162 |  | 0 |  | 0 |  | 97.2 | 26.94
| (2) | ЗП=586.12*1.15; ЭММ=0*1.25; ЗПм=0*1.25; ТЗТ=97.2*1.15; ТЗТм=0*1.25 | 100 м3 грунта | 586.12 | 0 | [6 empty] | 0 |  |  |  | 0 | 0
Ремонт канала и камер
13 | ТЕР07-06-002-07 | Демонтаж плит перекрытий каналов площадью до 5 м2 | 0.36 | 5765.472 | 6299.65 |  | 305.78 | 2076 |  | 261 |  | 1814 |  | 0 |  | 119.84 | 34.51
| (5) | ЗП=907.19*0.8; ЭММ=6299.65*0.8; ЗПм=602.41*0.8; Мат=305.78*0; ТЗТ=119.84*0.8; ТЗТм=58.26*0.8 | 100 шт. сборных конструкций | 907.19 | 602.41 | [6 empty] | 173 |  |  |  | 58.26 | 16.78
14 | ТЕР07-06-002-07 | Устройство плит перекрытий каналов площадью до 5 м2 | 0.36 | 9223.611 | 6299.65 |  | 305.78 | 3320 |  | 376 |  | 2835 |  | 110 |  | 119.84 | 49.61
| (5) | ЗП=907.19*1.15; ЭММ=6299.65*1.25; ЗПм=602.41*1.25; ТЗТ=119.84*1.15; ТЗТм=58.26*1.25 | 100 шт. сборных конструкций | 907.19 | 602.41 | [6 empty] | 271 |  |  |  | 58.26 | 26.22
14.1 | [440-9001] | Плиты П8-8с | 25 |  | 69.4444 |  | 354.34 | [6 empty] | 8859
шт.
15 | ТЕРр66-4-01 | Смена железобетонных подушек на дне каналов под трубопроводы | 16 | 19.12 | 8.84 |  | 6.4 | 306 |  | 62 |  | 141 |  | 102 |  | 0.6 | 9.6
| (51) |  | 1 шт. | 3.88 | 0.71 | [6 empty] | 11 |  |  |  | 0.08 | 1.28
15.1 | [440-9206] | Опорная подушка ОП-3 | 16 |  | 1 |  | 79.08 | [6 empty] | 1265
шт
16 | ТЕР07-06-001-01 | Демонтаж непроходных каналов одноячейковых перекрываемых или опирающихся на плиту | 0.0144 | 8704.648 | 8120.91 |  | 6847.05 | 125 |  | 32 |  | 94 |  | 0 |  | 372.96 | 4.3
| (5) | ЗП=2759.9*0.8; ЭММ=8120.91*0.8; ЗПм=576.97*0.8; Мат=6847.05*0; ТЗТ=372.96*0.8; ТЗТм=60.54*0.8 | 100 м3 сборных конструкций | 2759.9 | 576.97 | [6 empty] | 7 |  |  |  | 60.54 | 0.7
17 | ТЕР07-06-001-01 | Устройство непроходных каналов одноячейковых перекрываемых или опирающихся на плиту | 0.0144 | 20172.0725 | 8120.91 |  | 6847.05 | 290 |  | 46 |  | 146 |  | 99 |  | 372.96 | 6.18
| (5) | ЗП=2759.9*1.15; ЭММ=8120.91*1.25; ЗПм=576.97*1.25; ТЗТ=372.96*1.15; ТЗТм=60.54*1.25 | 100 м3 сборных конструкций | 2759.9 | 576.97 | [6 empty] | 10 |  |  |  | 60.54 | 1.09
17.1 | [] | Лотки Л11-8с | 2 |  | 138.8889 |  | 1916.62 | [6 empty] | 3833
шт
18 | ТЕР08-01-002-01 | Устройство основания под фундаменты песчаного | 0.73 | 129.8175 | 14.76 |  | 104.87 | 95 |  | 5 |  | 13 |  | 77 |  | 0.9 | 0.76
| (7) | ЗП=5.65*1.15; ЭММ=14.76*1.25; ЗПм=1.62*1.25; ТЗТ=0.9*1.15; ТЗТм=0.21*1.25 | 1 м3 основания | 5.65 | 1.62 | [6 empty] | 1 |  |  |  | 0.21 | 0.19
19 | ТЕР08-01-003-02 | Гидроизоляция стен, фундаментов горизонтальная оклеечная в 1 слой | 0.22 | 2786.2235 | 106.51 |  | 2540.11 | 613 |  | 25 |  | 29 |  | 559 |  | 14.3 | 3.62
| (7) | ЗП=98.24*1.15; ЭММ=106.51*1.25; ЗПм=0*1.25; ТЗТ=14.3*1.15; ТЗТм=0.55*1.25 | 100 м2 изолируемой поверхности | 98.24 | 0 | [6 empty] | 0 |  |  |  | 0.55 | 0.15
20 | ТЕР46-04-003-03 | Разборка железобетонных конструкций объемом более 1 м3 при помощи отбойных молотков из бетона марки 200 | 0.66 | 2144.9 | 1885.04 |  | 21.47 | 1416 |  | 157 |  | 1244 |  | 14 |  | 34.7 | 22.9
| (33) |  | 1 м3 | 238.39 | 122.51 | [6 empty] | 81 |  |  |  | 15.89 | 10.49
21 | ТЕР07-06-002-03 | Устройство неподвижных щитовых опор из монолитного железобетона | 0.0066 | 141680.1035 | 2749.94 |  | 130827.49 | 935 |  | 49 |  | 23 |  | 863 |  | 871.35 | 6.61
| (5) | ЗП=6447.99*1.15; ЭММ=2749.94*1.25; ЗПм=110.22*1.25; ТЗТ=871.35*1.15; ТЗТм=12.79*1.25 | 100 м3 бетонных и железобетонных конструкций | 6447.99 | 110.22 | [6 empty] | 1 |  |  |  | 12.79 | 0.11
21.1 | [440-9006] | Конструкции сборные железобетонные | 0.066 |  | 10 |  | 537.71 | [6 empty] | 35
м3
22 | ТЕР09-03-039-01 | Демонтаж опорных конструкций для крепления трубопроводов внутри зданий и сооружений, массой до 0,1 т | 0.06044 | 658.637 | 354.5 |  | 231.43 | 40 |  | 25 |  | 15 |  | 0 |  | 80.22 | 3.39
| (8) | ЗП=586.41*0.7; ЭММ=354.5*0.7; ЗПм=1.14*0.7; Мат=231.43*0; ТЗТ=80.22*0.7; ТЗТм=0.27*0.7 | 1 т конструкций | 586.41 | 1.14 | [6 empty] | 0 |  |  |  | 0.27 | 0.01
23 | ТЕРр66-3-01 | Разборка кирпичной кладки камер, каналов, компенсаторных ниш, углов поворота вручную без очистки кирпича | 0.5 | 40.44 | 0 |  | 0 | 20 |  | 20 |  | 0 |  | 0 |  | 6.44 | 3.22
| (51) |  | 1 м3 кладки | 40.44 | 0 | [6 empty] | 0 |  |  |  | 0 | 0
24 | ТЕР08-02-001-09 | Кладка стен приямков и каналов | 0.5 | 261.153 | 47.15 |  | 147.74 | 131 |  | 27 |  | 29 |  | 74 |  | 7.08 | 4.07
| (7) | ЗП=47.37*1.15; ЭММ=47.15*1.25; ЗПм=3.72*1.25; ТЗТ=7.08*1.15; ТЗТм=0.36*1.25 | 1 м3 кладки | 47.37 | 3.72 | [6 empty] | 2 |  |  |  | 0.36 | 0.23
24.1 | [404-9032] | Кирпич керамический, силикатный или пустотелый | 0.2 |  | 0.4 |  | 2290.5 | [6 empty] | 458
1000 шт.
Замена трубопровода и арматуры
25 | ТЕРр66-24-02 | Разборка тепловой изоляции из ваты минеральной | 0.897 | 127.78 | 0 |  | 0 | 115 |  | 115 |  | 0 |  | 0 |  | 19.1 | 17.13
| (51) |  | 100 м2 наружной площади разобранной изоляции | 127.78 | 0 | [6 empty] | 0 |  |  |  | 0 | 0
26 | ТЕРр66-16-20 | Демонтаж трубопроводов в непроходных каналах с повышенной влажностью краном, диаметром труб до 200 мм | 0.895 | 791.47 | 383.22 |  | 38.64 | 708 |  | 331 |  | 343 |  | 35 |  | 53.8 | 48.15
| (51) |  | 100 м трубопроводов | 369.61 | 27.59 | [6 empty] | 25 |  |  |  | 3.09 | 2.77
27 | ТЕРр65-17-03 | Установка заглушек диаметром трубопроводов до 250 мм | 0.004 | 6979.49 | 28.81 |  | 5738.58 | 28 |  | 5 |  | 0 |  | 23 |  | 170 | 0.68
| (52) |  | 100 заглушек | 1212.1 | 2.68 | [6 empty] | 0 |  |  |  | 0.3 | 0
28 | ТЕР24-01-002-07 | Прокладка трубопроводов в непроходном канале при условном давлении 1,6 МПа, температуре 150 гр.С, диаметр труб 200 мм | 0.0895 | 51883.601 | 22804.8 |  | 16599.8 | 4644 |  | 607 |  | 2551 |  | 1486 |  | 717 | 73.8
| (16) сб.ОУр.п.1.13 | ЗП=5893.74*1.15; ЭММ=22804.8*1.25; ЗПм=1199.01*1.25; ТЗТ=717*1.15; ТЗТм=128.19*1.25 | 1 км трубопроводов | 5893.74 | 1199.01 | [6 empty] | 134 |  |  |  | 128.19 | 14.34
28.1 | [103-9011] | Трубы стальные | 89.5 |  | 1000 |  | 281.1 | [6 empty] | 25158
м
29 | ФЕРм39-02-006-10 | Ультразвуковая дефектоскопия Трубопровод, диаметр, мм: 194, толщина стенки, мм, до: 8 | 12 | 14.5074 | 3.27 |  | 3.74 | 174 |  | 88 |  | 42 |  | 44 |  | 0.84 | 10.08
| (29) | ЗП=9.06*0.81; ЭММ=3.27*1.06; ЗПм=0*0.81; Мат=3.74*0.99 | стык | 9.06 | 0 | [6 empty] | 0 |  |  |  | 0 | 0
30 | ТЕР22-03-001-05 | Установка фасонных частей стальных сварных диаметром 100-250 мм | 0.162 | 26199.9295 | 12847.38 |  | 6507.36 | 4244 |  | 589 |  | 2602 |  | 1054 |  | 353.8 | 65.91
| (16) сб.ОУр.п.1.13 | ЗП=3159.43*1.15; ЭММ=12847.38*1.25; ЗПм=1066.67*1.25; ТЗТ=353.8*1.15; ТЗТм=105.35*1.25 | 1 т фасонных частей | 3159.43 | 1066.67 | [6 empty] | 216 |  |  |  | 105.35 | 21.33
30.1 | [300-9508] | Фланцы стальные плоские Ду=80мм | 4 |  | 24.6914 |  | 41.01 | [6 empty] | 164
шт.
31 | ТЕР22-06-005-02 | Врезка в существующие сети из стальных труб стальных штуцеров (патрубков) диаметром 80 мм | 2 | 123.022 | 79.51 |  | 3.13 | 246 |  | 41 |  | 199 |  | 6 |  | 2.08 | 4.78
| (16) сб.ОУр.п.1.13 | ЗП=17.83*1.15; ЭММ=79.51*1.25; ЗПм=5.48*1.25; ТЗТ=2.08*1.15; ТЗТм=0.68*1.25 | 1 врезка | 17.83 | 5.48 | [6 empty] | 14 |  |  |  | 0.68 | 1.7
31.1 | [103-9011] | Трубы стальные | 2 |  | 1 |  | 57 | [6 empty] | 114
м
32 | ТЕР22-03-007-02 | Установка задвижек или клапанов обратных стальных диаметром 80 мм | 2 | 49.6725 | 4.8 |  | 24.18 | 99 |  | 39 |  | 12 |  | 48 |  | 2.29 | 5.27
| (16) сб.ОУр.п.1.13 | ЗП=16.95*1.15; ЭММ=4.8*1.25; ЗПм=0*1.25; ТЗТ=2.29*1.15; ТЗТм=0.05*1.25 | 1 задвижка (или клапан обратный) | 16.95 | 0 | [6 empty] | 0 |  |  |  | 0.05 | 0.13
32.1 | [300-9122] | Задвижки (или клапаны обратные) стальные водопроводные Ф 89 мм | 2 |  | 1 |  | 1038.96 | [6 empty] | 2078
шт.
Антикоррозионная защита трубопроводов
33 | ФЕР13-06-003-01 | Очистка поверхности щетками | 61.58 | 8.832 | 0 |  | 0 | 441 |  | 441 |  | 0 |  | 0 |  | 0.9 | 63.74
| (12) | Изп=0.81; Иэмм=1.06; Имат=0.99; ЗП=7.68*1.15; ЭММ=0*1.25; ЗПм=0*1.25; ТЗТ=0.9*1.15; ТЗТм=0*1.25 | 1 м2 очищаемой поверхности | 7.68 | 0 | [6 empty] | 0 |  |  |  | 0 | 0
34 | ФЕР13-07-001-01 | Обезжиривание поверхностей аппаратов и трубопроводов диаметром до 500 мм бензином | 0.6158 | 247.019 | 2.42 |  | 152.73 | 141 |  | 46 |  | 2 |  | 93 |  | 9.08 | 6.43
| (12) | Изп=0.81; Иэмм=1.06; Имат=0.99; ЗП=79.36*1.15; ЭММ=2.42*1.25; ЗПм=0.1*1.25; ТЗТ=9.08*1.15; ТЗТм=0.03*1.25 | 100 м2 обезжириваемой поверхности | 79.36 | 0.1 | [6 empty] | 0 |  |  |  | 0.03 | 0.02
35 | ФЕР13-03-002-13 | Огрунтовка металлических поверхностей за один раз грунтовкой ЭП-0199 (вручную) | 0.6158 | 872.9489 | 9.31 |  | 797.1 | 526 |  | 32 |  | 8 |  | 486 |  | 4.64 | 3.61
| (12) | Изп=0.81; Иэмм=1.06; Имат=0.99; ЗП=50.76*1.1*1.15; ЭММ=9.31*1.25; ЗПм=0.1*1.25; ТЗТ=4.64*1.1*1.15; ТЗТм=0.02*1.25 | 100 м2 окрашиваемой поверхности | 50.76 | 0.1 | [6 empty] | 0 |  |  |  | 0.02 | 0.02
36 | ФЕР13-03-004-12 | Окраска металлических огрунтованных поверхностей грунтовкой ЭП-0199(вручную) за два раза. | 1.2316 | 646.9362 | 6.1 |  | 586.08 | 778 |  | 53 |  | 10 |  | 715 |  | 4.64 | 7.23
| (12) | Изп=0.81; Иэмм=1.06; Имат=0.99; ЗП=42.08*1.1*1.15; ЭММ=6.1*1.25; ЗПм=0.1*1.25; ТЗТ=4.64*1.1*1.15; ТЗТм=0.02*1.25 | 100 м2 окрашиваемой поверхности | 42.08 | 0.1 | [6 empty] | 0 |  |  |  | 0.02 | 0.03
Теплоизоляционные работы
37 | ТЕР26-01-022-01 | Изоляция поверхностей трубопроводов штучными изделиями из пенополиуретана (полуцилиндрами и сегментами) | 2.909 | 747.3405 | 39.68 |  | 475.71 | 2174 |  | 646 |  | 144 |  | 1384 |  | 27.74 | 92.8
| (18) | ЗП=193.07*1.15; ЭММ=39.68*1.25; ЗПм=6.52*1.25; ТЗТ=27.74*1.15; ТЗТм=0.4*1.25 | 1 м3 изоляции | 193.07 | 6.52 | [6 empty] | 24 |  |  |  | 0.4 | 1.45
37.1 | [] | Скорлупа ППУ д=219 мм | 89.5 |  | 30.7666 |  | 60.4 | [6 empty] | 5406
м
Благоустройство
38 | ТЕР22-01-011-07 | Укладка стальных водопроводных труб с гидравлическим испытанием диаметром 250 мм (футляр) | 0.0053 | 27267.117 | 15380.7 |  | 3130.65 | 145 |  | 26 |  | 102 |  | 17 |  | 512 | 3.12
| (16) сб.ОУр.п.1.13 | ЗП=4270.08*1.15; ЭММ=15380.7*1.25; ЗПм=1327.73*1.25; ТЗТ=512*1.15; ТЗТм=132.43*1.25 | 1 км трубопровода | 4270.08 | 1327.73 | [6 empty] | 9 |  |  |  | 132.43 | 0.88
38.1 | [103-9011] | Трубы стальные | 5.3212 |  | 1004 |  | 509.78 | [6 empty] | 2713
м
39 | ТЕР22-05-004-01 | Заделка битумом и прядью концов футляра | 1 | 624.616 | 138.53 |  | 385.11 | 625 |  | 66 |  | 173 |  | 385 |  | 7.99 | 9.19
| (16) | ЗП=57.69*1.15; ЭММ=138.53*1.25; ЗПм=0*1.25; ТЗТ=7.99*1.15; ТЗТм=0.05*1.25 | 1 футляр | 57.69 | 0 | [6 empty] | 0 |  |  |  | 0.05 | 0.06
40 | ТЕР22-02-003-07 | Нанесение весьма усиленной антикоррозионной битумно-резиновой или битумно-полимерной изоляции на стальные трубопроводы диаметром 250 мм | 0.0053 | 23145.1775 | 8954.18 |  | 8862 | 123 |  | 16 |  | 59 |  | 47 |  | 355 | 2.16
| (16) | ЗП=2687.35*1.15; ЭММ=8954.18*1.25; ЗПм=312.6*1.25; ТЗТ=355*1.15; ТЗТм=28.47*1.25 | 1 км трубопровода | 2687.35 | 312.6 | [6 empty] | 2 |  |  |  | 28.47 | 0.19
40.1 | [101-9090] | Мастика | 0.043937 |  | 8.29 |  | 1421.73 | [6 empty] | 62
Т
41 | ФЕР24-02-081-01 | Устройство контрольной трубки на пересечении теплотрассы с газопроводом | 2 | 263.3145 | 52.01 |  | 181.65 | 524 |  | 27 |  | 138 |  | 360 |  | 1.54 | 3.54
| (16) | Изп=0.81; Иэмм=1.06; Имат=0.99; ЗП=14.48*1.15; ЭММ=52.01*1.25; ЗПм=3.38*1.25; ТЗТ=1.54*1.15; ТЗТм=0.48*1.25 | 1 установка | 14.48 | 3.38 | [6 empty] | 7 |  |  |  | 0.48 | 1.2
42 | ТЕРр68-2-01 | Формовочная обрезка деревьев высотой до 5 м | 1 | 6.67 | 0 |  | 0 | 7 |  | 7 |  | 0 |  | 0 |  | 0.98 | 0.98
| (54) |  | 1 дерево | 6.67 | 0 | [6 empty] | 0 |  |  |  | 0 | 0
43 | ТЕРр68-1-01 | Корчевка пней вручную давностью рубки до трех лет диаметром до 500 мм мягких пород | 1 | 82.22 | 2.88 |  | 56.29 | 82 |  | 23 |  | 3 |  | 56 |  | 3.7 | 3.7
| (54) |  | 1 пень | 23.05 | 0.27 | [6 empty] | 0 |  |  |  | 0.03 | 0.03
44 | СССЦ 01.2007 | Погрузка и перевозка спиленных ветвей на а/самосвалах на расстояние 30км кл.гр.1 (152.06+8.08):3.11=51.49 | 0.7 | 51.49 | 0 |  | 0 | 36 |  | 0 |  | 0 |  | 0
т
45 | ТЕР47-01-046-03 | Подготовка почвы для устройства партерного и обыкновенного газона с внесением растительной земли слоем 15 см механизированным способом | 0.5 | 1612.7865 | 6.32 |  | 1346.7 | 806 |  | 129 |  | 4 |  | 673 |  | 35.08 | 20.17
| (28) | ЗП=224.51*1.15; ЭММ=6.32*1.25; ЗПм=0.72*1.25; ТЗТ=35.08*1.15; ТЗТм=0.07*1.25 | 100 м2 | 224.51 | 0.72 | [6 empty] | 0 |  |  |  | 0.07 | 0.04
ИТОГО: | [7 empty] | 78479 |  | 5261 |  | 14262 |  | 58956 |  | 727.99
[12 empty] | 1112 |  |  |  | 113.31
Наименование и значение множителей | [10 empty] | Значение |  |  |  | Прямые
Зарплата | [5 empty] | 5261*6.17 |  |  |  |  | 6.17 |  |  |  | 32460.37
Машины и механизмы | [5 empty] | 14262*3.11 |  |  |  |  | 3.11 |  |  |  | 44354.82
Материалы | [5 empty] | 58956*3.58 |  |  |  |  | 3.58 |  |  |  | 211062.48
Итого по перевозке (6532*3.11=20314.52) | [14 empty] | 20314.52
Накладные расходы (1-Земляные работы механизированным способом) | [5 empty] | (21+121)*6.17*0.893 |  |  |  |  | 0.893 |  |  |  | 782.39
Сметная прибыль (1-Земляные работы механизированным способом) | [5 empty] | (21+121)*6.17*0.5*0.85 |  |  |  |  | 0.5 |  |  |  | 372.36
Накладные расходы (2-Земляные работы вручную) | [5 empty] | (527+0)*6.17*0.752 |  |  |  |  | 0.752 |  |  |  | 2445.2
Сметная прибыль (2-Земляные работы вручную) | [5 empty] | (527+0)*6.17*0.45*0.85 |  |  |  |  | 0.45 |  |  |  | 1243.73
Накладные расходы (5-Бетонные и ж/б сборные конструкции в промышленном строительстве) | [5 empty] | (764+462)*6.17*1.222 |  |  |  |  | 1.222 |  |  |  | 9243.72
Сметная прибыль (5-Бетонные и ж/б сборные конструкции в промышленном строительстве) | [5 empty] | (764+462)*6.17*0.85*0.85 |  |  |  |  | 0.85 |  |  |  | 5465.29
Накладные расходы (7-Конструкции из кирпича и блоков ) | [5 empty] | (57+3)*6.17*1.147 |  |  |  |  | 1.147 |  |  |  | 424.62
Сметная прибыль (7-Конструкции из кирпича и блоков ) | [5 empty] | (57+3)*6.17*0.8*0.85 |  |  |  |  | 0.8 |  |  |  | 251.74
Накладные расходы (8-Металлические конструкции) | [5 empty] | (25+0)*6.17*0.846 |  |  |  |  | 0.846 |  |  |  | 130.5
Сметная прибыль (8-Металлические конструкции) | [5 empty] | (25+0)*6.17*0.85*0.85 |  |  |  |  | 0.85 |  |  |  | 111.45
Накладные расходы (12-Защита строительных конструкций и оборудования от коррозии) | [5 empty] | (572+0)*6.17*0.846 |  |  |  |  | 0.846 |  |  |  | 2985.74
Сметная прибыль (12-Защита строительных конструкций и оборудования от коррозии) | [5 empty] | (572+0)*6.17*0.7*0.85 |  |  |  |  | 0.7 |  |  |  | 2099.9
Накладные расходы (16-Наружные сети водопровода, канализации, теплоснабжения, газопровода) | [5 empty] | (1411+382)*6.17*1.222 |  |  |  |  | 1.222 |  |  |  | 13518.75
Сметная прибыль (16-Наружные сети водопровода, канализации, теплоснабжения, газопровода) | [5 empty] | (1411+382)*6.17*0.89*0.85 |  |  |  |  | 0.89 |  |  |  | 8369.02
Накладные расходы (18-Теплоизоляционные работы) | [5 empty] | (646+24)*6.17*0.94 |  |  |  |  | 0.94 |  |  |  | 3885.87
Сметная прибыль (18-Теплоизоляционные работы) | [5 empty] | (646+24)*6.17*0.7*0.85 |  |  |  |  | 0.7 |  |  |  | 2459.67
Накладные расходы (28-Озеленение. Защитные лесонасаждения. Многолетние плодовые насаждения.) | [5 empty] | (129+0)*6.17*1.081 |  |  |  |  | 1.081 |  |  |  | 860.4
Сметная прибыль (28-Озеленение. Защитные лесонасаждения. Многолетние плодовые насаждения.) | [5 empty] | (129+0)*6.17*0.9*0.85 |  |  |  |  | 0.9 |  |  |  | 608.89
Накладные расходы (29-Монтаж оборудования) | [5 empty] | (88+0)*6.17*0.752 |  |  |  |  | 0.752 |  |  |  | 408.31
Сметная прибыль (29-Монтаж оборудования) | [5 empty] | (88+0)*6.17*0.6 |  |  |  |  | 0.6 |  |  |  | 325.78
Накладные расходы (33-Работы по реконструкции зданий и сооружений) | [5 empty] | (157+81)*6.17*1.034 |  |  |  |  | 1.034 |  |  |  | 1518.39
Сметная прибыль (33-Работы по реконструкции зданий и сооружений) | [5 empty] | (157+81)*6.17*0.7 |  |  |  |  | 0.7 |  |  |  | 1027.92
Накладные расходы (51-Наружные инженерные сети: разборка, очистка) | [5 empty] | (829+36)*6.17*0.697 |  |  |  |  | 0.697 |  |  |  | 3719.92
Сметная прибыль (51-Наружные инженерные сети: разборка, очистка) | [5 empty] | (829+36)*6.17*0.5 |  |  |  |  | 0.5 |  |  |  | 2668.53
Накладные расходы (52-Наружные инженерные сети: замена труб) | [5 empty] | (5+0)*6.17*1.015 |  |  |  |  | 1.015 |  |  |  | 31.31
Сметная прибыль (52-Наружные инженерные сети: замена труб) | [5 empty] | (5+0)*6.17*0.68 |  |  |  |  | 0.68 |  |  |  | 20.98
Накладные расходы (54-Благоустройство) | [5 empty] | (30+0)*6.17*0.978 |  |  |  |  | 0.978 |  |  |  | 181.03
Сметная прибыль (54-Благоустройство) | [5 empty] | (30+0)*6.17*0.6 |  |  |  |  | 0.6 |  |  |  | 111.06
Накладные расходы (57-Земляные работы, выполняемые по другим видам работ (подготовительным, сопутствующим, укрепительным)) | [5 empty] | (0+3)*6.17*0.752 |  |  |  |  | 0.752 |  |  |  | 13.92
Сметная прибыль (57-Земляные работы, выполняемые по другим видам работ (подготовительным, сопутствующим, укрепительным)) | [5 empty] | (0+3)*6.17*0.45*0.85 |  |  |  |  | 0.45 |  |  |  | 7.08
Итого | [10 empty] | 0 |  |  |  | 373485.66
Зимнее удорожание | [5 empty] | 373485.66*0.0182*1.1 |  |  |  |  | 1.82% |  |  |  | 7477.18
Итого | [10 empty] | 0 |  |  |  | 380962.84
Непредвиденные расходы | [5 empty] | 380962.84*0.02 |  |  |  |  | 2% |  |  |  | 7619.26
Итого | [10 empty] | 0 |  |  |  | 388582.1
НДС | [5 empty] | 388582.1*0.18 |  |  |  |  | 18% |  |  |  | 69944.78
Итого | [10 empty] | 0 |  |  |  | 458526.88
СОСТАВИЛ
ПРОВЕРИЛ

## SMW_Служебная (hidden)
30 Микрорайон, 13
0 | 21 | 876 | 0 | 0 | 711
0 | 21 | 876 | 1 | 0 | 711
Утверждаю | 21 | 876 | 2 | 0 | 711
0 | 21 | 1171 | 0 | 0 | 711
0 | 21 | 1171 | 1 | 0 | 711
Главный инженер МП "Ивгортеплоэнерго" | 21 | 1171 | 2 | 0 | 711
Наименование стройки - Капитальный ремонт теплотрассы по 30 Микрорайону, 13 (Д 45 - Д 45.01) | 21 | 1172 | 0 | 0 | 711
0 | 21 | 1172 | 1 | 0 | 711
_______________________ Н.В.Малахов | 21 | 1172 | 2 | 0 | 711
Ф=219 мм Дл. канала =43 м | 21 | 1173 | 0 | 0 | 711
0 | 21 | 1173 | 1 | 0 | 711
0 | 21 | 1173 | 2 | 0 | 711
ЛОКАЛЬНАЯ СМЕТА № | 21 | 3 | 0 | 0 | 703
0 | 21 | 4 | 0 | 0 | 704
Основание | 21 | 5 | 0 | 0 | 705
Сметная стоимость - | 21 | 5 | 1 | 0 | 705
Чертежи № | 21 | 6 | 0 | 0 | 706
Нормативная трудоемкость - | 21 | 6 | 1 | 0 | 706
0 | 21 | 7 | 0 | 0 | 707
Сметная заработная плата - | 21 | 7 | 1 | 0 | 707
Составлена в ценах Марта 2007 г. | 21 | 8 | 0 | 0 | 708
№ п/п | 21 | 570 | 0 | 0 | 11200
Шифр и номер позиции норматива | 21 | 570 | 1 | 0 | 11200
Наименование работ и затрат | 21 | 570 | 2 | 0 | 11200
Количество | 21 | 570 | 3 | 0 | 11200
ед. изм. | 21 | 570 | 4 | 0 | 11200
Стоимость на единицу, руб | 21 | 570 | 5 | 0 | 11200
Всего | 21 | 570 | 6 | 0 | 11200
Основной зарплаты | 21 | 570 | 7 | 0 | 11200
Экспл. машин | 21 | 570 | 8 | 0 | 11200
В т.ч. зарплаты | 21 | 570 | 9 | 0 | 11200
Общая стоимость, руб. | 21 | 570 | 10 | 0 | 11200
Всего | 21 | 570 | 11 | 0 | 11200
Основной зарплаты | 21 | 570 | 12 | 0 | 11200
Экспл. машин | 21 | 570 | 13 | 0 | 11200
В т.ч. зарплаты | 21 | 570 | 14 | 0 | 11200
Затраты труда рабочих, чел.-ч. не занят. обсл. машин | 21 | 570 | 15 | 0 | 11200
обслуживающ. машины | 21 | 570 | 16 | 0 | 11200
На един. | 21 | 570 | 17 | 0 | 11200
Всего | 21 | 570 | 18 | 0 | 11200
Материалы | 21 | 570 | 19 | 0 | 11200
Материалы | 21 | 570 | 20 | 0 | 11200
Земляные работы | 21 | 1055 | 0 | 0 | 11207
1 | 21 | 888 | 0 | 0 | 11202
ТЕР01-01-003-14 | 21 | 888 | 1 | 0 | 11202
Разработка грунта в отвал экскаваторами “драглайн” или “обратная лопата” с ковшом вместимостью 0,5 (0,5-0,63) м3, группа грунтов 2 | 21 | 888 | 2 | 0 | 11202
1000 м3 грунта | 21 | 888 | 3 | 0 | 11202
0.061 | 21 | 888 | 4 | 0 | 11202
85.22 | 21 | 888 | 6 | 0 | 11202
3800.19 | 21 | 888 | 7 | 0 | 11202
305.03 | 21 | 888 | 8 | 0 | 11202
13.57 | 21 | 888 | 9 | 0 | 11202
29.5 | 21 | 888 | 10 | 0 | 11202
0 | 21 | 888 | 18 | 0 | 11202
2 | 21 | 889 | 0 | 0 | 11202
ТЕР01-01-013-14 | 21 | 889 | 1 | 0 | 11202
Разработка грунта с погрузкой на автомобили-самосвалы экскаваторами с ковшом вместимостью 0,5 (0,5-0,63) м3, группа грунтов 2 | 21 | 889 | 2 | 0 | 11202
1000 м3 грунта | 21 | 889 | 3 | 0 | 11202
0.1422 | 21 | 889 | 4 | 0 | 11202
94.7 | 21 | 889 | 6 | 0 | 11202
5482.85 | 21 | 889 | 7 | 0 | 11202
458.17 | 21 | 889 | 8 | 0 | 11202
15.08 | 21 | 889 | 9 | 0 | 11202
43.62 | 21 | 889 | 10 | 0 | 11202
6.94 | 21 | 889 | 18 | 0 | 11202
3 | 21 | 890 | 0 | 0 | 11202
ТЕР01-01-033-05 | 21 | 890 | 1 | 0 | 11202
Засыпка траншей и котлованов с перемещением грунта до 5 м бульдозерами мощностью 79 (108) кВт (л.с.), 2 группа грунтов | 21 | 890 | 2 | 0 | 11202
1000 м3 грунта | 21 | 890 | 3 | 0 | 11202
0.2097 | 21 | 890 | 4 | 0 | 11202
0 | 21 | 890 | 6 | 0 | 11202
483.38 | 21 | 890 | 7 | 0 | 11202
46.11 | 21 | 890 | 8 | 0 | 11202
0 | 21 | 890 | 9 | 0 | 11202
4.18 | 21 | 890 | 10 | 0 | 11202
0 | 21 | 890 | 18 | 0 | 11202
4 | 21 | 891 | 0 | 0 | 11202
ТЕР01-01-033-11 | 21 | 891 | 1 | 0 | 11202
При перемещении грунта на каждые последующие 5 м добавлять к норме 01-01-033-5 | 21 | 891 | 2 | 0 | 11202
1000 м3 грунта | 21 | 891 | 3 | 0 | 11202
0.2097 | 21 | 891 | 4 | 0 | 11202
0 | 21 | 891 | 6 | 0 | 11202
213.93 | 21 | 891 | 7 | 0 | 11202
20.41 | 21 | 891 | 8 | 0 | 11202
0 | 21 | 891 | 9 | 0 | 11202
1.85 | 21 | 891 | 10 | 0 | 11202
0 | 21 | 891 | 18 | 0 | 11202
5 | 21 | 892 | 0 | 0 | 11202
ТЕР01-02-027-02 | 21 | 892 | 1 | 0 | 11202
Планировка площадей механизированным способом, группа грунтов 2 | 21 | 892 | 2 | 0 | 11202
1000 м2 спланированной площади | 21 | 892 | 3 | 0 | 11202
0.214 | 21 | 892 | 4 | 0 | 11202
0 | 21 | 892 | 6 | 0 | 11202
144.04 | 21 | 892 | 7 | 0 | 11202
11.84 | 21 | 892 | 8 | 0 | 11202
0 | 21 | 892 | 9 | 0 | 11202
1.1 | 21 | 892 | 10 | 0 | 11202
0 | 21 | 892 | 18 | 0 | 11202
6 | 21 | 748 | 0 | 0 | 11221
СССЦ 01.2007 | 21 | 748 | 1 | 0 | 11221
Вывоз грунта на 5км 35:3.11=11.254 | 21 | 748 | 2 | 0 | 11221
т | 21 | 748 | 3 | 0 | 11221
255.96 | 21 | 748 | 4 | 0 | 11221
11.254 | 21 | 748 | 5 | 0 | 11221
0 | 21 | 748 | 6 | 0 | 11221
0 | 21 | 748 | 8 | 0 | 11221
0 | 21 | 748 | 9 | 0 | 11221
7 | 21 | 893 | 0 | 0 | 11221
СССЦ 01.2007 | 21 | 893 | 1 | 0 | 11221
Погрузка и ввоз грунта на 5 км (35+8.93):3.11=14.125 | 21 | 893 | 2 | 0 | 11221
т | 21 | 893 | 3 | 0 | 11221
255.96 | 21 | 893 | 4 | 0 | 11221
14.125 | 21 | 893 | 5 | 0 | 11221
0 | 21 | 893 | 6 | 0 | 11221
0 | 21 | 893 | 8 | 0 | 11221
0 | 21 | 893 | 9 | 0 | 11221
8 | 21 | 894 | 0 | 0 | 11202
ТЕР01-02-057-02 | 21 | 894 | 1 | 0 | 11202
Разработка грунта вручную в траншеях глубиной до 2 м без креплений с откосами, группа грунтов 2 | 21 | 894 | 2 | 0 | 11202
100 м3 грунта | 21 | 894 | 3 | 0 | 11202
0.181 | 21 | 894 | 4 | 0 | 11202
967.12 | 21 | 894 | 6 | 0 | 11202
0 | 21 | 894 | 7 | 0 | 11202
0 | 21 | 894 | 8 | 0 | 11202
154 | 21 | 894 | 9 | 0 | 11202
0 | 21 | 894 | 10 | 0 | 11202
0 | 21 | 894 | 18 | 0 | 11202
9 | 21 | 895 | 0 | 0 | 11202
ТЕР01-02-057-02 | 21 | 895 | 1 | 0 | 11202
Разработка грунта вручную в траншеях глубиной до 2 м без креплений с откосами, группа грунтов 2 при пересечении с коммуникациями | 21 | 895 | 2 | 0 | 11202
100 м3 грунта | 21 | 895 | 3 | 0 | 11202
0.06 | 21 | 895 | 4 | 0 | 11202
967.12 | 21 | 895 | 6 | 0 | 11202
0 | 21 | 895 | 7 | 0 | 11202
0 | 21 | 895 | 8 | 0 | 11202
154 | 21 | 895 | 9 | 0 | 11202
0 | 21 | 895 | 10 | 0 | 11202
0 | 21 | 895 | 18 | 0 | 11202
10 | 21 | 896 | 0 | 0 | 11202
ТЕР01-02-057-02 | 21 | 896 | 1 | 0 | 11202
Добор грунта вручную после работы экскаватора, группа грунтов 2 | 21 | 896 | 2 | 0 | 11202
100 м3 грунта | 21 | 896 | 3 | 0 | 11202
0.065 | 21 | 896 | 4 | 0 | 11202
967.12 | 21 | 896 | 6 | 0 | 11202
0 | 21 | 896 | 7 | 0 | 11202
0 | 21 | 896 | 8 | 0 | 11202
154 | 21 | 896 | 9 | 0 | 11202
0 | 21 | 896 | 10 | 0 | 11202
0 | 21 | 896 | 18 | 0 | 11202
11 | 21 | 957 | 0 | 0 | 11202
ТЕРр66-12-05 | 21 | 957 | 1 | 0 | 11202
Очистка непроходных каналов от мокрого ила и грязи при снятых трубах, глубина очистки до 2 м | 21 | 957 | 2 | 0 | 11202
1 м3 ила, грязи | 21 | 957 | 3 | 0 | 11202
11.18 | 21 | 957 | 4 | 0 | 11202
26.91 | 21 | 957 | 6 | 0 | 11202
0 | 21 | 957 | 7 | 0 | 11202
0 | 21 | 957 | 8 | 0 | 11202
4.32 | 21 | 957 | 9 | 0 | 11202
0 | 21 | 957 | 10 | 0 | 11202
0 | 21 | 957 | 18 | 0 | 11202
12 | 21 | 897 | 0 | 0 | 11202
ТЕР01-02-061-02 | 21 | 897 | 1 | 0 | 11202
Засыпка вручную траншей, пазух котлованов и ям, группа грунтов 2 | 21 | 897 | 2 | 0 | 11202
100 м3 грунта | 21 | 897 | 3 | 0 | 11202
0.241 | 21 | 897 | 4 | 0 | 11202
586.12 | 21 | 897 | 6 | 0 | 11202
0 | 21 | 897 | 7 | 0 | 11202
0 | 21 | 897 | 8 | 0 | 11202
97.2 | 21 | 897 | 9 | 0 | 11202
0 | 21 | 897 | 10 | 0 | 11202
0 | 21 | 897 | 18 | 0 | 11202
Ремонт канала и камер | 21 | 1056 | 0 | 0 | 11207
13 | 21 | 898 | 0 | 0 | 11202
ТЕР07-06-002-07 | 21 | 898 | 1 | 0 | 11202
Демонтаж плит перекрытий каналов площадью до 5 м2 | 21 | 898 | 2 | 0 | 11202
100 шт. сборных конструкций | 21 | 898 | 3 | 0 | 11202
0.36 | 21 | 898 | 4 | 0 | 11202
907.19 | 21 | 898 | 6 | 0 | 11202
6299.65 | 21 | 898 | 7 | 0 | 11202
602.41 | 21 | 898 | 8 | 0 | 11202
119.84 | 21 | 898 | 9 | 0 | 11202
58.26 | 21 | 898 | 10 | 0 | 11202
305.78 | 21 | 898 | 18 | 0 | 11202
14 | 21 | 900 | 0 | 0 | 11202
ТЕР07-06-002-07 | 21 | 900 | 1 | 0 | 11202
Устройство плит перекрытий каналов площадью до 5 м2 | 21 | 900 | 2 | 0 | 11202
100 шт. сборных конструкций | 21 | 900 | 3 | 0 | 11202
0.36 | 21 | 900 | 4 | 0 | 11202
907.19 | 21 | 900 | 6 | 0 | 11202
6299.65 | 21 | 900 | 7 | 0 | 11202
602.41 | 21 | 900 | 8 | 0 | 11202
119.84 | 21 | 900 | 9 | 0 | 11202
58.26 | 21 | 900 | 10 | 0 | 11202
305.78 | 21 | 900 | 18 | 0 | 11202
14.1 | 21 | 901 | 0 | 0 | 11206
[440-9001] | 21 | 901 | 1 | 0 | 11206
Плиты П8-8с | 21 | 901 | 2 | 0 | 11206
шт. | 21 | 901 | 3 | 0 | 11206
69.4444 | 21 | 901 | 6 | 0 | 11206
0 | 21 | 901 | 8 | 0 | 11206
354.34 | 21 | 901 | 9 | 0 | 11206
15 | 21 | 958 | 0 | 0 | 11202
ТЕРр66-4-01 | 21 | 958 | 1 | 0 | 11202
Смена железобетонных подушек на дне каналов под трубопроводы | 21 | 958 | 2 | 0 | 11202
1 шт. | 21 | 958 | 3 | 0 | 11202
16 | 21 | 958 | 4 | 0 | 11202
3.88 | 21 | 958 | 6 | 0 | 11202
8.84 | 21 | 958 | 7 | 0 | 11202
0.71 | 21 | 958 | 8 | 0 | 11202
0.6 | 21 | 958 | 9 | 0 | 11202
0.08 | 21 | 958 | 10 | 0 | 11202
6.4 | 21 | 958 | 18 | 0 | 11202
15.1 | 21 | 960 | 0 | 0 | 11206
[440-9206] | 21 | 960 | 1 | 0 | 11206
Опорная подушка ОП-3 | 21 | 960 | 2 | 0 | 11206
шт | 21 | 960 | 3 | 0 | 11206
1 | 21 | 960 | 6 | 0 | 11206
0 | 21 | 960 | 8 | 0 | 11206
79.08 | 21 | 960 | 9 | 0 | 11206
16 | 21 | 904 | 0 | 0 | 11202
ТЕР07-06-001-01 | 21 | 904 | 1 | 0 | 11202
Демонтаж непроходных каналов одноячейковых перекрываемых или опирающихся на плиту | 21 | 904 | 2 | 0 | 11202
100 м3 сборных конструкций | 21 | 904 | 3 | 0 | 11202
0.0144 | 21 | 904 | 4 | 0 | 11202
2759.9 | 21 | 904 | 6 | 0 | 11202
8120.91 | 21 | 904 | 7 | 0 | 11202
576.97 | 21 | 904 | 8 | 0 | 11202
372.96 | 21 | 904 | 9 | 0 | 11202
60.54 | 21 | 904 | 10 | 0 | 11202
6847.05 | 21 | 904 | 18 | 0 | 11202
17 | 21 | 902 | 0 | 0 | 11202
ТЕР07-06-001-01 | 21 | 902 | 1 | 0 | 11202
Устройство непроходных каналов одноячейковых перекрываемых или опирающихся на плиту | 21 | 902 | 2 | 0 | 11202
100 м3 сборных конструкций | 21 | 902 | 3 | 0 | 11202
0.0144 | 21 | 902 | 4 | 0 | 11202
2759.9 | 21 | 902 | 6 | 0 | 11202
8120.91 | 21 | 902 | 7 | 0 | 11202
576.97 | 21 | 902 | 8 | 0 | 11202
372.96 | 21 | 902 | 9 | 0 | 11202
60.54 | 21 | 902 | 10 | 0 | 11202
6847.05 | 21 | 902 | 18 | 0 | 11202
17.1 | 21 | 903 | 0 | 0 | 11206
[] | 21 | 903 | 1 | 0 | 11206
Лотки Л11-8с | 21 | 903 | 2 | 0 | 11206
шт | 21 | 903 | 3 | 0 | 11206
138.8889 | 21 | 903 | 6 | 0 | 11206
0 | 21 | 903 | 8 | 0 | 11206
1916.62 | 21 | 903 | 9 | 0 | 11206
18 | 21 | 991 | 0 | 0 | 11202
ТЕР08-01-002-01 | 21 | 991 | 1 | 0 | 11202
Устройство основания под фундаменты песчаного | 21 | 991 | 2 | 0 | 11202
1 м3 основания | 21 | 991 | 3 | 0 | 11202
0.73 | 21 | 991 | 4 | 0 | 11202
5.65 | 21 | 991 | 6 | 0 | 11202
14.76 | 21 | 991 | 7 | 0 | 11202
1.62 | 21 | 991 | 8 | 0 | 11202
0.9 | 21 | 991 | 9 | 0 | 11202
0.21 | 21 | 991 | 10 | 0 | 11202
104.87 | 21 | 991 | 18 | 0 | 11202
19 | 21 | 992 | 0 | 0 | 11202
ТЕР08-01-003-02 | 21 | 992 | 1 | 0 | 11202
Гидроизоляция стен, фундаментов горизонтальная оклеечная в 1 слой | 21 | 992 | 2 | 0 | 11202
100 м2 изолируемой поверхности | 21 | 992 | 3 | 0 | 11202
0.22 | 21 | 992 | 4 | 0 | 11202
98.24 | 21 | 992 | 6 | 0 | 11202
106.51 | 21 | 992 | 7 | 0 | 11202
0 | 21 | 992 | 8 | 0 | 11202
14.3 | 21 | 992 | 9 | 0 | 11202
0.55 | 21 | 992 | 10 | 0 | 11202
2540.11 | 21 | 992 | 18 | 0 | 11202
20 | 21 | 999 | 0 | 0 | 11202
ТЕР46-04-003-03 | 21 | 999 | 1 | 0 | 11202
Разборка железобетонных конструкций объемом более 1 м3 при помощи отбойных молотков из бетона марки 200 | 21 | 999 | 2 | 0 | 11202
1 м3 | 21 | 999 | 3 | 0 | 11202
0.66 | 21 | 999 | 4 | 0 | 11202
238.39 | 21 | 999 | 6 | 0 | 11202
1885.04 | 21 | 999 | 7 | 0 | 11202
122.51 | 21 | 999 | 8 | 0 | 11202
34.7 | 21 | 999 | 9 | 0 | 11202
15.89 | 21 | 999 | 10 | 0 | 11202
21.47 | 21 | 999 | 18 | 0 | 11202
21 | 21 | 906 | 0 | 0 | 11202
ТЕР07-06-002-03 | 21 | 906 | 1 | 0 | 11202
Устройство неподвижных щитовых опор из монолитного железобетона | 21 | 906 | 2 | 0 | 11202
100 м3 бетонных и железобетонных конструкций | 21 | 906 | 3 | 0 | 11202
0.0066 | 21 | 906 | 4 | 0 | 11202
6447.99 | 21 | 906 | 6 | 0 | 11202
2749.94 | 21 | 906 | 7 | 0 | 11202
110.22 | 21 | 906 | 8 | 0 | 11202
871.35 | 21 | 906 | 9 | 0 | 11202
12.79 | 21 | 906 | 10 | 0 | 11202
130827.49 | 21 | 906 | 18 | 0 | 11202
21.1 | 21 | 907 | 0 | 0 | 11206
[440-9006] | 21 | 907 | 1 | 0 | 11206
Конструкции сборные железобетонные | 21 | 907 | 2 | 0 | 11206
м3 | 21 | 907 | 3 | 0 | 11206
10 | 21 | 907 | 6 | 0 | 11206
0 | 21 | 907 | 8 | 0 | 11206
537.71 | 21 | 907 | 9 | 0 | 11206
22 | 21 | 908 | 0 | 0 | 11202
ТЕР09-03-039-01 | 21 | 908 | 1 | 0 | 11202
Демонтаж опорных конструкций для крепления трубопроводов внутри зданий и сооружений, массой до 0,1 т | 21 | 908 | 2 | 0 | 11202
1 т конструкций | 21 | 908 | 3 | 0 | 11202
0.06044 | 21 | 908 | 4 | 0 | 11202
586.41 | 21 | 908 | 6 | 0 | 11202
354.5 | 21 | 908 | 7 | 0 | 11202
1.14 | 21 | 908 | 8 | 0 | 11202
80.22 | 21 | 908 | 9 | 0 | 11202
0.27 | 21 | 908 | 10 | 0 | 11202
231.43 | 21 | 908 | 18 | 0 | 11202
23 | 21 | 1155 | 0 | 0 | 11202
ТЕРр66-3-01 | 21 | 1155 | 1 | 0 | 11202
Разборка кирпичной кладки камер, каналов, компенсаторных ниш, углов поворота вручную без очистки кирпича | 21 | 1155 | 2 | 0 | 11202
1 м3 кладки | 21 | 1155 | 3 | 0 | 11202
0.5 | 21 | 1155 | 4 | 0 | 11202
40.44 | 21 | 1155 | 6 | 0 | 11202
0 | 21 | 1155 | 7 | 0 | 11202
0 | 21 | 1155 | 8 | 0 | 11202
6.44 | 21 | 1155 | 9 | 0 | 11202
0 | 21 | 1155 | 10 | 0 | 11202
0 | 21 | 1155 | 18 | 0 | 11202
24 | 21 | 1156 | 0 | 0 | 11202
ТЕР08-02-001-09 | 21 | 1156 | 1 | 0 | 11202
Кладка стен приямков и каналов | 21 | 1156 | 2 | 0 | 11202
1 м3 кладки | 21 | 1156 | 3 | 0 | 11202
0.5 | 21 | 1156 | 4 | 0 | 11202
47.37 | 21 | 1156 | 6 | 0 | 11202
47.15 | 21 | 1156 | 7 | 0 | 11202
3.72 | 21 | 1156 | 8 | 0 | 11202
7.08 | 21 | 1156 | 9 | 0 | 11202
0.36 | 21 | 1156 | 10 | 0 | 11202
147.74 | 21 | 1156 | 18 | 0 | 11202
24.1 | 21 | 1158 | 0 | 0 | 11206
[404-9032] | 21 | 1158 | 1 | 0 | 11206
Кирпич керамический, силикатный или пустотелый | 21 | 1158 | 2 | 0 | 11206
1000 шт. | 21 | 1158 | 3 | 0 | 11206
0.4 | 21 | 1158 | 6 | 0 | 11206
0 | 21 | 1158 | 8 | 0 | 11206
2290.5 | 21 | 1158 | 9 | 0 | 11206
Замена трубопровода и арматуры | 21 | 1057 | 0 | 0 | 11207
25 | 21 | 961 | 0 | 0 | 11202
ТЕРр66-24-02 | 21 | 961 | 1 | 0 | 11202
Разборка тепловой изоляции из ваты минеральной | 21 | 961 | 2 | 0 | 11202
100 м2 наружной площади разобранной изоляции | 21 | 961 | 3 | 0 | 11202
0.897 | 21 | 961 | 4 | 0 | 11202
127.78 | 21 | 961 | 6 | 0 | 11202
0 | 21 | 961 | 7 | 0 | 11202
0 | 21 | 961 | 8 | 0 | 11202
19.1 | 21 | 961 | 9 | 0 | 11202
0 | 21 | 961 | 10 | 0 | 11202
0 | 21 | 961 | 18 | 0 | 11202
26 | 21 | 990 | 0 | 0 | 11202
ТЕРр66-16-20 | 21 | 990 | 1 | 0 | 11202
Демонтаж трубопроводов в непроходных каналах с повышенной влажностью краном, диаметром труб до 200 мм | 21 | 990 | 2 | 0 | 11202
100 м трубопроводов | 21 | 990 | 3 | 0 | 11202
0.895 | 21 | 990 | 4 | 0 | 11202
369.61 | 21 | 990 | 6 | 0 | 11202
383.22 | 21 | 990 | 7 | 0 | 11202
27.59 | 21 | 990 | 8 | 0 | 11202
53.8 | 21 | 990 | 9 | 0 | 11202
3.09 | 21 | 990 | 10 | 0 | 11202
38.64 | 21 | 990 | 18 | 0 | 11202
27 | 21 | 965 | 0 | 0 | 11202
ТЕРр65-17-03 | 21 | 965 | 1 | 0 | 11202
Установка заглушек диаметром трубопроводов до 250 мм | 21 | 965 | 2 | 0 | 11202
100 заглушек | 21 | 965 | 3 | 0 | 11202
0.004 | 21 | 965 | 4 | 0 | 11202
1212.1 | 21 | 965 | 6 | 0 | 11202
28.81 | 21 | 965 | 7 | 0 | 11202
2.68 | 21 | 965 | 8 | 0 | 11202
170 | 21 | 965 | 9 | 0 | 11202
0.3 | 21 | 965 | 10 | 0 | 11202
5738.58 | 21 | 965 | 18 | 0 | 11202
28 | 21 | 980 | 0 | 0 | 11202
ТЕР24-01-002-07 | 21 | 980 | 1 | 0 | 11202
Прокладка трубопроводов в непроходном канале при условном давлении 1,6 МПа, температуре 150 гр.С, диаметр труб 200 мм | 21 | 980 | 2 | 0 | 11202
1 км трубопроводов | 21 | 980 | 3 | 0 | 11202
0.0895 | 21 | 980 | 4 | 0 | 11202
5893.74 | 21 | 980 | 6 | 0 | 11202
22804.8 | 21 | 980 | 7 | 0 | 11202
1199.01 | 21 | 980 | 8 | 0 | 11202
717 | 21 | 980 | 9 | 0 | 11202
128.19 | 21 | 980 | 10 | 0 | 11202
16599.8 | 21 | 980 | 18 | 0 | 11202
28.1 | 21 | 1199 | 0 | 0 | 11206
[103-9011] | 21 | 1199 | 1 | 0 | 11206
Трубы стальные | 21 | 1199 | 2 | 0 | 11206
м | 21 | 1199 | 3 | 0 | 11206
1000 | 21 | 1199 | 6 | 0 | 11206
0 | 21 | 1199 | 8 | 0 | 11206
281.1 | 21 | 1199 | 9 | 0 | 11206
29 | 21 | 1050 | 0 | 0 | 11202
ФЕРм39-02-006-10 | 21 | 1050 | 1 | 0 | 11202
Ультразвуковая дефектоскопия Трубопровод, диаметр, мм: 194, толщина стенки, мм, до: 8 | 21 | 1050 | 2 | 0 | 11202
стык | 21 | 1050 | 3 | 0 | 11202
12 | 21 | 1050 | 4 | 0 | 11202
9.06 | 21 | 1050 | 6 | 0 | 11202
3.27 | 21 | 1050 | 7 | 0 | 11202
0 | 21 | 1050 | 8 | 0 | 11202
0.84 | 21 | 1050 | 9 | 0 | 11202
0 | 21 | 1050 | 10 | 0 | 11202
3.74 | 21 | 1050 | 18 | 0 | 11202
30 | 21 | 1051 | 0 | 0 | 11202
ТЕР22-03-001-05 | 21 | 1051 | 1 | 0 | 11202
Установка фасонных частей стальных сварных диаметром 100-250 мм | 21 | 1051 | 2 | 0 | 11202
1 т фасонных частей | 21 | 1051 | 3 | 0 | 11202
0.162 | 21 | 1051 | 4 | 0 | 11202
3159.43 | 21 | 1051 | 6 | 0 | 11202
12847.38 | 21 | 1051 | 7 | 0 | 11202
1066.67 | 21 | 1051 | 8 | 0 | 11202
353.8 | 21 | 1051 | 9 | 0 | 11202
105.35 | 21 | 1051 | 10 | 0 | 11202
6507.36 | 21 | 1051 | 18 | 0 | 11202
30.1 | 21 | 1232 | 0 | 0 | 11206
[300-9508] | 21 | 1232 | 1 | 0 | 11206
Фланцы стальные плоские Ду=80мм | 21 | 1232 | 2 | 0 | 11206
шт. | 21 | 1232 | 3 | 0 | 11206
24.6914 | 21 | 1232 | 6 | 0 | 11206
0 | 21 | 1232 | 8 | 0 | 11206
41.01 | 21 | 1232 | 9 | 0 | 11206
31 | 21 | 1216 | 0 | 0 | 11202
ТЕР22-06-005-02 | 21 | 1216 | 1 | 0 | 11202
Врезка в существующие сети из стальных труб стальных штуцеров (патрубков) диаметром 80 мм | 21 | 1216 | 2 | 0 | 11202
1 врезка | 21 | 1216 | 3 | 0 | 11202
2 | 21 | 1216 | 4 | 0 | 11202
17.83 | 21 | 1216 | 6 | 0 | 11202
79.51 | 21 | 1216 | 7 | 0 | 11202
5.48 | 21 | 1216 | 8 | 0 | 11202
2.08 | 21 | 1216 | 9 | 0 | 11202
0.68 | 21 | 1216 | 10 | 0 | 11202
3.13 | 21 | 1216 | 18 | 0 | 11202
31.1 | 21 | 1218 | 0 | 0 | 11206
[103-9011] | 21 | 1218 | 1 | 0 | 11206
Трубы стальные | 21 | 1218 | 2 | 0 | 11206
м | 21 | 1218 | 3 | 0 | 11206
1 | 21 | 1218 | 6 | 0 | 11206
0 | 21 | 1218 | 8 | 0 | 11206
57 | 21 | 1218 | 9 | 0 | 11206
32 | 21 | 1219 | 0 | 0 | 11202
ТЕР22-03-007-02 | 21 | 1219 | 1 | 0 | 11202
Установка задвижек или клапанов обратных стальных диаметром 80 мм | 21 | 1219 | 2 | 0 | 11202
1 задвижка (или клапан обратный) | 21 | 1219 | 3 | 0 | 11202
2 | 21 | 1219 | 4 | 0 | 11202
16.95 | 21 | 1219 | 6 | 0 | 11202
4.8 | 21 | 1219 | 7 | 0 | 11202
0 | 21 | 1219 | 8 | 0 | 11202
2.29 | 21 | 1219 | 9 | 0 | 11202
0.05 | 21 | 1219 | 10 | 0 | 11202
24.18 | 21 | 1219 | 18 | 0 | 11202
32.1 | 21 | 1220 | 0 | 0 | 11206
[300-9122] | 21 | 1220 | 1 | 0 | 11206
Задвижки (или клапаны обратные) стальные водопроводные Ф 89 мм | 21 | 1220 | 2 | 0 | 11206
шт. | 21 | 1220 | 3 | 0 | 11206
1 | 21 | 1220 | 6 | 0 | 11206
0 | 21 | 1220 | 8 | 0 | 11206
1038.96 | 21 | 1220 | 9 | 0 | 11206
Антикоррозионная защита трубопроводов | 21 | 1069 | 0 | 0 | 11207
33 | 21 | 1070 | 0 | 0 | 11202
ФЕР13-06-003-01 | 21 | 1070 | 1 | 0 | 11202
Очистка поверхности щетками | 21 | 1070 | 2 | 0 | 11202
1 м2 очищаемой поверхности | 21 | 1070 | 3 | 0 | 11202
61.58 | 21 | 1070 | 4 | 0 | 11202
7.68 | 21 | 1070 | 6 | 0 | 11202
0 | 21 | 1070 | 7 | 0 | 11202
0 | 21 | 1070 | 8 | 0 | 11202
0.9 | 21 | 1070 | 9 | 0 | 11202
0 | 21 | 1070 | 10 | 0 | 11202
0 | 21 | 1070 | 18 | 0 | 11202
34 | 21 | 1071 | 0 | 0 | 11202
ФЕР13-07-001-01 | 21 | 1071 | 1 | 0 | 11202
Обезжиривание поверхностей аппаратов и трубопроводов диаметром до 500 мм бензином | 21 | 1071 | 2 | 0 | 11202
100 м2 обезжириваемой поверхности | 21 | 1071 | 3 | 0 | 11202
0.6158 | 21 | 1071 | 4 | 0 | 11202
79.36 | 21 | 1071 | 6 | 0 | 11202
2.42 | 21 | 1071 | 7 | 0 | 11202
0.1 | 21 | 1071 | 8 | 0 | 11202
9.08 | 21 | 1071 | 9 | 0 | 11202
0.03 | 21 | 1071 | 10 | 0 | 11202
152.73 | 21 | 1071 | 18 | 0 | 11202
35 | 21 | 1072 | 0 | 0 | 11202
ФЕР13-03-002-13 | 21 | 1072 | 1 | 0 | 11202
Огрунтовка металлических поверхностей за один раз грунтовкой ЭП-0199 (вручную) | 21 | 1072 | 2 | 0 | 11202
100 м2 окрашиваемой поверхности | 21 | 1072 | 3 | 0 | 11202
0.6158 | 21 | 1072 | 4 | 0 | 11202
50.76 | 21 | 1072 | 6 | 0 | 11202
9.31 | 21 | 1072 | 7 | 0 | 11202
0.1 | 21 | 1072 | 8 | 0 | 11202
4.64 | 21 | 1072 | 9 | 0 | 11202
0.02 | 21 | 1072 | 10 | 0 | 11202
797.1 | 21 | 1072 | 18 | 0 | 11202
36 | 21 | 1073 | 0 | 0 | 11202
ФЕР13-03-004-12 | 21 | 1073 | 1 | 0 | 11202
Окраска металлических огрунтованных поверхностей грунтовкой ЭП-0199(вручную) за два раза. | 21 | 1073 | 2 | 0 | 11202
100 м2 окрашиваемой поверхности | 21 | 1073 | 3 | 0 | 11202
1.2316 | 21 | 1073 | 4 | 0 | 11202
42.08 | 21 | 1073 | 6 | 0 | 11202
6.1 | 21 | 1073 | 7 | 0 | 11202
0.1 | 21 | 1073 | 8 | 0 | 11202
4.64 | 21 | 1073 | 9 | 0 | 11202
0.02 | 21 | 1073 | 10 | 0 | 11202
586.08 | 21 | 1073 | 18 | 0 | 11202
Теплоизоляционные работы | 21 | 1074 | 0 | 0 | 11207
37 | 21 | 1075 | 0 | 0 | 11202
ТЕР26-01-022-01 | 21 | 1075 | 1 | 0 | 11202
Изоляция поверхностей трубопроводов штучными изделиями из пенополиуретана (полуцилиндрами и сегментами) | 21 | 1075 | 2 | 0 | 11202
1 м3 изоляции | 21 | 1075 | 3 | 0 | 11202
2.909 | 21 | 1075 | 4 | 0 | 11202
193.07 | 21 | 1075 | 6 | 0 | 11202
39.68 | 21 | 1075 | 7 | 0 | 11202
6.52 | 21 | 1075 | 8 | 0 | 11202
27.74 | 21 | 1075 | 9 | 0 | 11202
0.4 | 21 | 1075 | 10 | 0 | 11202
475.71 | 21 | 1075 | 18 | 0 | 11202
37.1 | 21 | 1084 | 0 | 0 | 11206
[] | 21 | 1084 | 1 | 0 | 11206
Скорлупа ППУ д=219 мм | 21 | 1084 | 2 | 0 | 11206
м | 21 | 1084 | 3 | 0 | 11206
30.7666 | 21 | 1084 | 6 | 0 | 11206
0 | 21 | 1084 | 8 | 0 | 11206
60.4 | 21 | 1084 | 9 | 0 | 11206
Благоустройство | 21 | 1093 | 0 | 0 | 11207
38 | 21 | 1243 | 0 | 0 | 11202
ТЕР22-01-011-07 | 21 | 1243 | 1 | 0 | 11202
Укладка стальных водопроводных труб с гидравлическим испытанием диаметром 250 мм (футляр) | 21 | 1243 | 2 | 0 | 11202
1 км трубопровода | 21 | 1243 | 3 | 0 | 11202
0.0053 | 21 | 1243 | 4 | 0 | 11202
4270.08 | 21 | 1243 | 6 | 0 | 11202
15380.7 | 21 | 1243 | 7 | 0 | 11202
1327.73 | 21 | 1243 | 8 | 0 | 11202
512 | 21 | 1243 | 9 | 0 | 11202
132.43 | 21 | 1243 | 10 | 0 | 11202
3130.65 | 21 | 1243 | 18 | 0 | 11202
38.1 | 21 | 1244 | 0 | 0 | 11206
[103-9011] | 21 | 1244 | 1 | 0 | 11206
Трубы стальные | 21 | 1244 | 2 | 0 | 11206
м | 21 | 1244 | 3 | 0 | 11206
1004 | 21 | 1244 | 6 | 0 | 11206
0 | 21 | 1244 | 8 | 0 | 11206
509.78 | 21 | 1244 | 9 | 0 | 11206
39 | 21 | 1098 | 0 | 0 | 11202
ТЕР22-05-004-01 | 21 | 1098 | 1 | 0 | 11202
Заделка битумом и прядью концов футляра | 21 | 1098 | 2 | 0 | 11202
1 футляр | 21 | 1098 | 3 | 0 | 11202
1 | 21 | 1098 | 4 | 0 | 11202
57.69 | 21 | 1098 | 6 | 0 | 11202
138.53 | 21 | 1098 | 7 | 0 | 11202
0 | 21 | 1098 | 8 | 0 | 11202
7.99 | 21 | 1098 | 9 | 0 | 11202
0.05 | 21 | 1098 | 10 | 0 | 11202
385.11 | 21 | 1098 | 18 | 0 | 11202
40 | 21 | 1099 | 0 | 0 | 11202
ТЕР22-02-003-07 | 21 | 1099 | 1 | 0 | 11202
Нанесение весьма усиленной антикоррозионной битумно-резиновой или битумно-полимерной изоляции на стальные трубопроводы диаметром 250 мм | 21 | 1099 | 2 | 0 | 11202
1 км трубопровода | 21 | 1099 | 3 | 0 | 11202
0.0053 | 21 | 1099 | 4 | 0 | 11202
2687.35 | 21 | 1099 | 6 | 0 | 11202
8954.18 | 21 | 1099 | 7 | 0 | 11202
312.6 | 21 | 1099 | 8 | 0 | 11202
355 | 21 | 1099 | 9 | 0 | 11202
28.47 | 21 | 1099 | 10 | 0 | 11202
8862 | 21 | 1099 | 18 | 0 | 11202
40.1 | 21 | 1105 | 0 | 0 | 11206
[101-9090] | 21 | 1105 | 1 | 0 | 11206
Мастика | 21 | 1105 | 2 | 0 | 11206
Т | 21 | 1105 | 3 | 0 | 11206
8.29 | 21 | 1105 | 6 | 0 | 11206
0 | 21 | 1105 | 8 | 0 | 11206
1421.73 | 21 | 1105 | 9 | 0 | 11206
41 | 21 | 1101 | 0 | 0 | 11202
ФЕР24-02-081-01 | 21 | 1101 | 1 | 0 | 11202
Устройство контрольной трубки на пересечении теплотрассы с газопроводом | 21 | 1101 | 2 | 0 | 11202
1 установка | 21 | 1101 | 3 | 0 | 11202
2 | 21 | 1101 | 4 | 0 | 11202
14.48 | 21 | 1101 | 6 | 0 | 11202
52.01 | 21 | 1101 | 7 | 0 | 11202
3.38 | 21 | 1101 | 8 | 0 | 11202
1.54 | 21 | 1101 | 9 | 0 | 11202
0.48 | 21 | 1101 | 10 | 0 | 11202
181.65 | 21 | 1101 | 18 | 0 | 11202
42 | 21 | 1225 | 0 | 0 | 11202
ТЕРр68-2-01 | 21 | 1225 | 1 | 0 | 11202
Формовочная обрезка деревьев высотой до 5 м | 21 | 1225 | 2 | 0 | 11202
1 дерево | 21 | 1225 | 3 | 0 | 11202
1 | 21 | 1225 | 4 | 0 | 11202
6.67 | 21 | 1225 | 6 | 0 | 11202
0 | 21 | 1225 | 7 | 0 | 11202
0 | 21 | 1225 | 8 | 0 | 11202
0.98 | 21 | 1225 | 9 | 0 | 11202
0 | 21 | 1225 | 10 | 0 | 11202
0 | 21 | 1225 | 18 | 0 | 11202
43 | 21 | 1226 | 0 | 0 | 11202
ТЕРр68-1-01 | 21 | 1226 | 1 | 0 | 11202
Корчевка пней вручную давностью рубки до трех лет диаметром до 500 мм мягких пород | 21 | 1226 | 2 | 0 | 11202
1 пень | 21 | 1226 | 3 | 0 | 11202
1 | 21 | 1226 | 4 | 0 | 11202
23.05 | 21 | 1226 | 6 | 0 | 11202
2.88 | 21 | 1226 | 7 | 0 | 11202
0.27 | 21 | 1226 | 8 | 0 | 11202
3.7 | 21 | 1226 | 9 | 0 | 11202
0.03 | 21 | 1226 | 10 | 0 | 11202
56.29 | 21 | 1226 | 18 | 0 | 11202
44 | 21 | 1233 | 0 | 0 | 11221
СССЦ 01.2007 | 21 | 1233 | 1 | 0 | 11221
Погрузка и перевозка спиленных ветвей на а/самосвалах на расстояние 30км кл.гр.1 (152.06+8.08):3.11=51.49 | 21 | 1233 | 2 | 0 | 11221
т | 21 | 1233 | 3 | 0 | 11221
0.7 | 21 | 1233 | 4 | 0 | 11221
51.49 | 21 | 1233 | 5 | 0 | 11221
0 | 21 | 1233 | 6 | 0 | 11221
0 | 21 | 1233 | 8 | 0 | 11221
0 | 21 | 1233 | 9 | 0 | 11221
45 | 21 | 1106 | 0 | 0 | 11202
ТЕР47-01-046-03 | 21 | 1106 | 1 | 0 | 11202
Подготовка почвы для устройства партерного и обыкновенного газона с внесением растительной земли слоем 15 см механизированным способом | 21 | 1106 | 2 | 0 | 11202
100 м2 | 21 | 1106 | 3 | 0 | 11202
0.5 | 21 | 1106 | 4 | 0 | 11202
224.51 | 21 | 1106 | 6 | 0 | 11202
6.32 | 21 | 1106 | 7 | 0 | 11202
0.72 | 21 | 1106 | 8 | 0 | 11202
35.08 | 21 | 1106 | 9 | 0 | 11202
0.07 | 21 | 1106 | 10 | 0 | 11202
1346.7 | 21 | 1106 | 18 | 0 | 11202
ИТОГО: | 21 | 1162 | 0 | 0 | 11203
Наименование и значение множителей | 21 | 1107 | 0 | 0 | 100
Значение | 21 | 1107 | 1 | 0 | 100
Прямые | 21 | 1107 | 3 | 0 | 100
Зарплата | 21 | 1108 | 0 | 0 | 102
6.17 | 21 | 1108 | 1 | 0 | 102
Машины и механизмы | 21 | 1109 | 0 | 0 | 102
3.11 | 21 | 1109 | 1 | 0 | 102
Материалы | 21 | 1110 | 0 | 0 | 102
3.58 | 21 | 1110 | 1 | 0 | 102
Итого по перевозке (6532*3.11=20314.52) | 21 | 1241 | 0 | 0 | 101
20314.52 | 21 | 1241 | 3 | 0 | 101
Накладные расходы (1-Земляные работы механизированным способом) | 21 | 1113 | 0 | 0 | 102
0.893 | 21 | 1113 | 1 | 0 | 102
Сметная прибыль (1-Земляные работы механизированным способом) | 21 | 1114 | 0 | 0 | 102
0.5 | 21 | 1114 | 1 | 0 | 102
Накладные расходы (2-Земляные работы вручную) | 21 | 1115 | 0 | 0 | 102
0.752 | 21 | 1115 | 1 | 0 | 102
Сметная прибыль (2-Земляные работы вручную) | 21 | 1116 | 0 | 0 | 102
0.45 | 21 | 1116 | 1 | 0 | 102
Накладные расходы (5-Бетонные и ж/б сборные конструкции в промышленном строительстве) | 21 | 1117 | 0 | 0 | 102
1.222 | 21 | 1117 | 1 | 0 | 102
Сметная прибыль (5-Бетонные и ж/б сборные конструкции в промышленном строительстве) | 21 | 1118 | 0 | 0 | 102
0.85 | 21 | 1118 | 1 | 0 | 102
Накладные расходы (7-Конструкции из кирпича и блоков ) | 21 | 1119 | 0 | 0 | 102
1.147 | 21 | 1119 | 1 | 0 | 102
Сметная прибыль (7-Конструкции из кирпича и блоков ) | 21 | 1120 | 0 | 0 | 102
0.8 | 21 | 1120 | 1 | 0 | 102
Накладные расходы (8-Металлические конструкции) | 21 | 1121 | 0 | 0 | 102
0.846 | 21 | 1121 | 1 | 0 | 102
Сметная прибыль (8-Металлические конструкции) | 21 | 1122 | 0 | 0 | 102
0.85 | 21 | 1122 | 1 | 0 | 102
Накладные расходы (12-Защита строительных конструкций и оборудования от коррозии) | 21 | 1123 | 0 | 0 | 102
0.846 | 21 | 1123 | 1 | 0 | 102
Сметная прибыль (12-Защита строительных конструкций и оборудования от коррозии) | 21 | 1124 | 0 | 0 | 102
0.7 | 21 | 1124 | 1 | 0 | 102
Накладные расходы (16-Наружные сети водопровода, канализации, теплоснабжения, газопровода) | 21 | 1127 | 0 | 0 | 102
1.222 | 21 | 1127 | 1 | 0 | 102
Сметная прибыль (16-Наружные сети водопровода, канализации, теплоснабжения, газопровода) | 21 | 1128 | 0 | 0 | 102
0.89 | 21 | 1128 | 1 | 0 | 102
Накладные расходы (18-Теплоизоляционные работы) | 21 | 1129 | 0 | 0 | 102
0.94 | 21 | 1129 | 1 | 0 | 102
Сметная прибыль (18-Теплоизоляционные работы) | 21 | 1130 | 0 | 0 | 102
0.7 | 21 | 1130 | 1 | 0 | 102
Накладные расходы (28-Озеленение. Защитные лесонасаждения. Многолетние плодовые насаждения.) | 21 | 1133 | 0 | 0 | 102
1.081 | 21 | 1133 | 1 | 0 | 102
Сметная прибыль (28-Озеленение. Защитные лесонасаждения. Многолетние плодовые насаждения.) | 21 | 1134 | 0 | 0 | 102
0.9 | 21 | 1134 | 1 | 0 | 102
Накладные расходы (29-Монтаж оборудования) | 21 | 1135 | 0 | 0 | 102
0.752 | 21 | 1135 | 1 | 0 | 102
Сметная прибыль (29-Монтаж оборудования) | 21 | 1136 | 0 | 0 | 102
0.6 | 21 | 1136 | 1 | 0 | 102
Накладные расходы (33-Работы по реконструкции зданий и сооружений) | 21 | 1137 | 0 | 0 | 102
1.034 | 21 | 1137 | 1 | 0 | 102
Сметная прибыль (33-Работы по реконструкции зданий и сооружений) | 21 | 1138 | 0 | 0 | 102
0.7 | 21 | 1138 | 1 | 0 | 102
Накладные расходы (51-Наружные инженерные сети: разборка, очистка) | 21 | 1139 | 0 | 0 | 102
0.697 | 21 | 1139 | 1 | 0 | 102
Сметная прибыль (51-Наружные инженерные сети: разборка, очистка) | 21 | 1140 | 0 | 0 | 102
0.5 | 21 | 1140 | 1 | 0 | 102
Накладные расходы (52-Наружные инженерные сети: замена труб) | 21 | 1166 | 0 | 0 | 102
1.015 | 21 | 1166 | 1 | 0 | 102
Сметная прибыль (52-Наружные инженерные сети: замена труб) | 21 | 1167 | 0 | 0 | 102
0.68 | 21 | 1167 | 1 | 0 | 102
Накладные расходы (54-Благоустройство) | 21 | 1141 | 0 | 0 | 102
0.978 | 21 | 1141 | 1 | 0 | 102
Сметная прибыль (54-Благоустройство) | 21 | 1142 | 0 | 0 | 102
0.6 | 21 | 1142 | 1 | 0 | 102
Накладные расходы (57-Земляные работы, выполняемые по другим видам работ (подготовительным, сопутствующим, укрепительным)) | 21 | 1151 | 0 | 0 | 102
0.752 | 21 | 1151 | 1 | 0 | 102
Сметная прибыль (57-Земляные работы, выполняемые по другим видам работ (подготовительным, сопутствующим, укрепительным)) | 21 | 1152 | 0 | 0 | 102
0.45 | 21 | 1152 | 1 | 0 | 102
Итого | 21 | 1143 | 0 | 0 | 103
0 | 21 | 1143 | 1 | 0 | 103
Зимнее удорожание | 21 | 1144 | 0 | 0 | 102
1.82% | 21 | 1144 | 1 | 0 | 102
Итого | 21 | 1145 | 0 | 0 | 103
0 | 21 | 1145 | 1 | 0 | 103
Непредвиденные расходы | 21 | 1146 | 0 | 0 | 102
2% | 21 | 1146 | 1 | 0 | 102
Итого | 21 | 1147 | 0 | 0 | 103
0 | 21 | 1147 | 1 | 0 | 103
НДС | 21 | 1148 | 0 | 0 | 102
18% | 21 | 1148 | 1 | 0 | 102
Итого | 21 | 1149 | 0 | 0 | 103
0 | 21 | 1149 | 1 | 0 | 103
СОСТАВИЛ | 21 | 15 | 0 | 0 | 2000
0 | 21 | 15 | 1 | 0 | 2000
0 | 21 | 15 | 2 | 0 | 2000
ПРОВЕРИЛ | 21 | 15 | 3 | 0 | 2000
0 | 21 | 15 | 4 | 0 | 2000
0 | 21 | 15 | 5 | 0 | 2000