## Локальная смета 1(копия)
Утверждаю
Главный инженер МП "Ивгортеплоэнерго"
Наименование стройки - Капитальный ремонт тепловых сетей по ул.Ташкентская, д. 67 (В132.22 - В132.24) | [10 empty] | _______________________ Н.В.Малахов
Диаметр трубы Ф=108 мм Дл. канала =46,5 м
ЛОКАЛЬНАЯ СМЕТА №
[9 empty] | Сметная стоимость - | [5 empty] | 391.543 тыс.руб
[9 empty] | Нормативная трудоемкость - | [5 empty] | 650.58 чел-ч
[9 empty] | Сметная заработная плата - | [5 empty] | 34.117 тыс.руб
Составлена в ценах Декабря 2007 г.
№ п/п | Шифр и номер позиции норматива | Наименование работ и затрат | Количество | Стоимость на единицу, руб | [5 empty] | Общая стоимость, руб. | [7 empty] | Затраты труда рабочих, чел.-ч. не занят. обсл. машин
|  |  |  | Всего |  |  | Экспл. машин | Материалы |  | Всего |  | Основной зарплаты |  | Экспл. машин |  | Материалы |  | обслуживающ. машины
ед. изм.
|  |  |  | Основной зарплаты |  |  | В т.ч. зарплаты | [6 empty] | В т.ч. зарплаты |  |  |  | На един. | Всего
1 | 2 | 3 | 4 | 5 |  |  | 6 | 7 |  | 8 |  | 9 |  | 10 |  | 11 |  | 12 | 13
Земляные работы
1 | ТЕР01-01-003-14 | Разработка грунта в отвал экскаваторами “драглайн” или “обратная лопата” с ковшом вместимостью 0,5 (0,5-0,63) м3, группа грунтов 2 | 0.05149 | 4848.2405 |  |  | 3800.19 | 0 |  | 249.64 |  | 5.05 |  | 244.59 |  | 0 |  | 13.57 | 0.8
| (1) | ЗП=85.22*1.15; ЭММ=3800.19*1.25; ЗПм=305.03*1.25; ТЗТ=13.57*1.15; ТЗТм=29.5*1.25 | 1000 м3 грунта | 85.22 |  |  | 305.03 | [6 empty] | 19.63 |  |  |  | 29.5 | 1.9
2 | ТЕР01-01-013-14 | Разработка грунта с погрузкой на автомобили-самосвалы экскаваторами с ковшом вместимостью 0,5 (0,5-0,63) м3, группа грунтов 2 | 0.12014 | 6969.4075 |  |  | 5482.85 | 6.94 |  | 837.3 |  | 13.08 |  | 823.39 |  | 0.83 |  | 15.08 | 2.08
| (1) | ЗП=94.7*1.15; ЭММ=5482.85*1.25; ЗПм=458.17*1.25; ТЗТ=15.08*1.15; ТЗТм=43.62*1.25 | 1000 м3 грунта | 94.7 |  |  | 458.17 | [6 empty] | 68.81 |  |  |  | 43.62 | 6.55
3 | ТЕР01-01-033-05 | Засыпка траншей и котлованов с перемещением грунта до 5 м бульдозерами мощностью 79 (108) кВт (л.с.), 2 группа грунтов | 0.17693 | 604.225 |  |  | 483.38 | 0 |  | 106.91 |  | 0 |  | 106.91 |  | 0 |  | 0 | 0
| (1) | ЗП=0*1.15; ЭММ=483.38*1.25; ЗПм=46.11*1.25; ТЗТ=0*1.15; ТЗТм=4.18*1.25 | 1000 м3 грунта | 0 |  |  | 46.11 | [6 empty] | 10.2 |  |  |  | 4.18 | 0.92
4 | ТЕР01-01-033-11 | При перемещении грунта на каждые последующие 5 м добавлять к норме 01-01-033-5 | 0.17693 | 267.4125 |  |  | 213.93 | 0 |  | 47.31 |  | 0 |  | 47.31 |  | 0 |  | 0 | 0
| (1) | ЗП=0*1.15; ЭММ=213.93*1.25; ЗПм=20.41*1.25; ТЗТ=0*1.15; ТЗТм=1.85*1.25 | 1000 м3 грунта | 0 |  |  | 20.41 | [6 empty] | 4.51 |  |  |  | 1.85 | 0.41
5 | ТЕР01-02-027-02 | Планировка площадей механизированным способом, группа грунтов 2 | 0.164 | 180.05 |  |  | 144.04 | 0 |  | 29.53 |  | 0 |  | 29.53 |  | 0 |  | 0 | 0
| (57) | ЗП=0*1.15; ЭММ=144.04*1.25; ЗПм=11.84*1.25; ТЗТ=0*1.15; ТЗТм=1.1*1.25 | 1000 м2 спланированной площади | 0 |  |  | 11.84 | [6 empty] | 2.43 |  |  |  | 1.1 | 0.23
6 | ССЦ06.2005 Табл.0-0 | Вывоз грунта на 5км | 216.25 | 11.35 |  |  | 0 | 0 |  | 2454.44 |  | 0 |  | 0 |  | 0
т
7 | ТЕР01-01-013-13 | Разработка грунта с погрузкой на автомобили-самосвалы экскаваторами с ковшом вместимостью 0,5 (0,5-0,63) м3, группа грунтов 1 | 0.12014 | 5707.911 |  |  | 4491.1 | 5.21 |  | 685.75 |  | 10.67 |  | 674.45 |  | 0.63 |  | 12.3 | 1.7
| (1) | ЗП=77.24*1.15; ЭММ=4491.1*1.25; ЗПм=375.29*1.25; ТЗТ=12.3*1.15; ТЗТм=35.73*1.25 | 1000 м3 грунта | 77.24 |  |  | 375.29 | [6 empty] | 56.36 |  |  |  | 35.73 | 5.37
8 | ССЦ06.2005 Табл.0-0 | Ввоз грунта на 5 км | 216.25 | 11.35 |  |  | 0 | 0 |  | 2454.44 |  | 0 |  | 0 |  | 0
т
9 | ТЕР01-02-057-02 | Разработка грунта вручную в траншеях глубиной до 2 м без креплений с откосами, группа грунтов 2 | 0.14787 | 1112.188 |  |  | 0 | 0 |  | 164.46 |  | 164.46 |  | 0 |  | 0 |  | 154 | 26.19
| (2) | V=0.3*0.53*а*2/100; ЗП=967.12*1.15; ЭММ=0*1.25; ЗПм=0*1.25; ТЗТ=154*1.15; ТЗТм=0*1.25 | 100 м3 грунта | 967.12 |  |  | 0 | [6 empty] | 0 |  |  |  | 0 | 0
10 | ТЕР01-02-057-02 | Разработка грунта вручную в траншеях глубиной до 2 м без креплений с откосами, группа грунтов 2 при пересечении с коммуникациями | 0.064 | 1279.0162 |  |  | 0 | 0 |  | 81.86 |  | 81.86 |  | 0 |  | 0 |  | 154 | 13.03
| (2) сб.01 п.3.189 | V=2*2*в/100; ЗП=967.12*1.15*1.15; ЭММ=0*1.25; ЗПм=0*1.25; ТЗТ=154*1.15*1.15; ТЗТм=0*1.25 | 100 м3 грунта | 967.12 |  |  | 0 | [6 empty] | 0 |  |  |  | 0 | 0
11 | ТЕР01-02-057-02 | Добор грунта вручную после работы экскаватора, группа грунтов 2 | 0.053 | 1334.6256 |  |  | 0 | 0 |  | 70.74 |  | 70.74 |  | 0 |  | 0 |  | 154 | 11.26
| (2) сб.01 п.3.187 | ЗП=967.12*1.2*1.15; ЭММ=0*1.25; ЗПм=0*1.25; ТЗТ=154*1.2*1.15; ТЗТм=0*1.25 | 100 м3 грунта | 967.12 |  |  | 0 | [6 empty] | 0 |  |  |  | 0 | 0
12 | ТЕРр66-12-05 | Очистка непроходных каналов от мокрого ила и грязи при снятых трубах, глубина очистки до 2 м | 9.3 | 26.91 |  |  | 0 | 0 |  | 250.26 |  | 250.26 |  | 0 |  | 0 |  | 4.32 | 40.18
| (51) | V=0.2*1*а | 1 м3 ила, грязи | 26.91 |  |  | 0 | [6 empty] | 0 |  |  |  | 0 | 0
13 | ТЕР01-02-061-02 | Засыпка вручную траншей, пазух котлованов и ям, группа грунтов 2 | 0.21187 | 674.038 |  |  | 0 | 0 |  | 142.81 |  | 142.81 |  | 0 |  | 0 |  | 97.2 | 23.68
| (2) | V=(0.3*0.53*а*2+2*2*в)/100; ЗП=586.12*1.15; ЭММ=0*1.25; ЗПм=0*1.25; ТЗТ=97.2*1.15; ТЗТм=0*1.25 | 100 м3 грунта | 586.12 |  |  | 0 | [6 empty] | 0 |  |  |  | 0 | 0
Ремонт канала и камер
14 | ТЕР07-06-002-07 | Демонтаж плит перекрытий каналов площадью до 5 м2 | 0.31 | 5765.472 |  |  | 6299.65 | 305.78 |  | 1787.3 |  | 224.98 |  | 1562.31 |  | 0 |  | 119.84 | 29.72
| (5) | ЗП=907.19*0.8; ЭММ=6299.65*0.8; ЗПм=602.41*0.8; Мат=305.78*0; ТЗТ=119.84*0.8; ТЗТм=58.26*0.8 | 100 шт. сборных конструкций | 907.19 |  |  | 602.41 | [6 empty] | 149.4 |  |  |  | 58.26 | 14.45
15 | ТЕР07-06-002-07 | Устройство плит перекрытий каналов площадью до 5 м2 | 0.31 | 9223.611 |  |  | 6299.65 | 305.78 |  | 2859.32 |  | 323.41 |  | 2441.11 |  | 94.79 |  | 119.84 | 42.72
| (5) | ЗП=907.19*1.15; ЭММ=6299.65*1.25; ЗПм=602.41*1.25; ТЗТ=119.84*1.15; ТЗТм=58.26*1.25 | 100 шт. сборных конструкций | 907.19 |  |  | 602.41 | [6 empty] | 233.43 |  |  |  | 58.26 | 22.58
15.1 | [] | Плита П8д-8 | 2 |  |  |  | 6.4516 | 194.89 | [7 empty] | 389.78
шт
15.2 | [440-9001] | Плиты П8-8с | 18 |  |  |  | 58.0645 | 370.43 | [7 empty] | 6667.74
шт.
16 | ТЕРр66-4-01 | Смена железобетонных подушек на дне каналов под трубопроводы | 31 | 19.12 |  |  | 8.84 | 6.4 |  | 592.72 |  | 120.28 |  | 274.04 |  | 198.4 |  | 0.6 | 18.6
| (51) |  | 1 шт. | 3.88 |  |  | 0.71 | [6 empty] | 22.01 |  |  |  | 0.08 | 2.48
16.1 | [440-9206] | Опорная подушка ОП-2 | 31 |  |  |  | 1 | 81.65 | [7 empty] | 2531.15
шт
17 | ТЕР08-01-003-02 | Гидроизоляция стен, фундаментов горизонтальная оклеечная в 1 слой | 0.1488 | 2786.2235 |  |  | 106.51 | 2540.11 |  | 414.59 |  | 16.81 |  | 19.81 |  | 377.97 |  | 14.3 | 2.45
| (7) | V=0.4*1.2*а/1.5/100; ЗП=98.24*1.15; ЭММ=106.51*1.25; ЗПм=0*1.25; ТЗТ=14.3*1.15; ТЗТм=0.55*1.25 | 100 м2 изолируемой поверхности | 98.24 |  |  | 0 | [6 empty] | 0 |  |  |  | 0.55 | 0.1
18 | ТЕР46-04-001-02 | Разборка фундаментов бетонных | 0.33 | 404.69 |  |  | 336.31 | 0 |  | 133.55 |  | 22.57 |  | 110.98 |  | 0 |  | 9.59 | 3.16
| (33) |  | 1 м3 | 68.38 |  |  | 21.9 | [6 empty] | 7.23 |  |  |  | 2.84 | 0.94
19 | ТЕР07-06-002-03 | Устройство неподвижных щитовых опор из монолитного железобетона | 0.0033 | 141680.1035 |  |  | 2749.94 | 130827.49 |  | 467.54 |  | 24.47 |  | 11.34 |  | 431.73 |  | 871.35 | 3.31
| (5) | V=0.0033*д; ЗП=6447.99*1.15; ЭММ=2749.94*1.25; ЗПм=110.22*1.25; ТЗТ=871.35*1.15; ТЗТм=12.79*1.25 | 100 м3 бетонных и железобетонных конструкций | 6447.99 |  |  | 110.22 | [6 empty] | 0.45 |  |  |  | 12.79 | 0.05
19.1 | [440-9006] | Конструкции сборные железобетонные | 0.033 |  |  |  | 10 | 682.79 | [7 empty] | 22.53
м3
20 | ТЕР09-03-039-01 | Демонтаж опорных конструкций для крепления трубопроводов внутри зданий и сооружений, массой до 0,1 т | 0.0426 | 658.637 |  |  | 354.5 | 231.43 |  | 28.06 |  | 17.49 |  | 10.57 |  | 0 |  | 80.22 | 2.39
| (8) | ЗП=586.41*0.7; ЭММ=354.5*0.7; ЗПм=1.14*0.7; Мат=231.43*0; ТЗТ=80.22*0.7; ТЗТм=0.27*0.7 | 1 т конструкций | 586.41 |  |  | 1.14 | [6 empty] | 0.03 |  |  |  | 0.27 | 0.01
21 | ТЕРр66-3-01 | Разборка кирпичной кладки камер, каналов, компенсаторных ниш, углов поворота вручную без очистки кирпича | 4.1 | 40.44 |  |  | 0 | 0 |  | 165.8 |  | 165.8 |  | 0 |  | 0 |  | 6.44 | 26.4
| (51) |  | 1 м3 кладки | 40.44 |  |  | 0 | [6 empty] | 0 |  |  |  | 0 | 0
22 | ТЕР08-02-001-09 | Кладка стен приямков и каналов | 4.1 | 261.153 |  |  | 47.15 | 147.74 |  | 1070.73 |  | 223.35 |  | 241.64 |  | 605.73 |  | 7.08 | 33.38
| (7) | ЗП=47.37*1.15; ЭММ=47.15*1.25; ЗПм=3.72*1.25; ТЗТ=7.08*1.15; ТЗТм=0.36*1.25 | 1 м3 кладки | 47.37 |  |  | 3.72 | [6 empty] | 19.07 |  |  |  | 0.36 | 1.85
22.1 | [404-9032] | Кирпич керамический, силикатный или пустотелый | 1.64 |  |  |  | 0.4 | 2625.3 | [7 empty] | 4305.49
1000 шт.
23 | ТЕР06-01-001-01 | Устройство бетонной подготовки(бетонирование дна канала) | 0.022 | 68246.757 |  |  | 1395.61 | 65324.84 |  | 1501.43 |  | 25.9 |  | 38.38 |  | 1437.15 |  | 163.03 | 4.12
| (3) сб.ОУр.п.1.13 | ЗП=1023.83*1.15; ЭММ=1395.61*1.25; ЗПм=107.33*1.25; ТЗТ=163.03*1.15; ТЗТм=10.51*1.25 | 100 м3 бетона, в деле | 1023.83 |  |  | 107.33 | [6 empty] | 2.95 |  |  |  | 10.51 | 0.29
24 | ТЕРр66-9-01 | Установка лестниц в существующих тепловых камерах со стенами кирпичными | 0.0361 | 8111.82 |  |  | 178.89 | 7682.66 |  | 292.84 |  | 9.03 |  | 6.46 |  | 277.34 |  | 31.8 | 1.15
| (52) |  | т | 250.27 |  |  | 16.61 | [6 empty] | 0.6 |  |  |  | 1.86 | 0.07
Замена трубопровода и арматуры
25 | ТЕРр66-24-02 | Разборка тепловой изоляции из ваты минеральной | 0.64647 | 127.78 |  |  | 0 | 0 |  | 82.61 |  | 82.61 |  | 0 |  | 0 |  | 19.1 | 12.35
| (51) | V=0.653*б*2/100 | 100 м2 наружной площади | 127.78 |  |  | 0 | [6 empty] | 0 |  |  |  | 0 | 0
26 | ТЕРр66-16-18 | Демонтаж трубопроводов в непроходных каналах с повышенной влажностью краном, диаметром труб до 100 мм | 0.99 | 557.75 |  |  | 303.87 | 12.74 |  | 552.17 |  | 238.73 |  | 300.83 |  | 12.61 |  | 35.1 | 34.75
| (51) | V=б*2/100 | 100 м трубопроводов | 241.14 |  |  | 21.97 | [6 empty] | 21.75 |  |  |  | 2.46 | 2.44
27 | ТЕРр65-17-01 | Установка заглушек диаметром трубопроводов до 100 мм | 0.02 | 3001.68 |  |  | 9.6 | 2193.52 |  | 60.03 |  | 15.97 |  | 0.19 |  | 43.87 |  | 112 | 2.24
| (52) |  | 100 заглушек | 798.56 |  |  | 0.89 | [6 empty] | 0.02 |  |  |  | 0.1 | 0
28 | ТЕРр66-26-02 | Демонтаж задвижек диаметром 80 мм | 2 | 17.53 |  |  | 9.6 | 0 |  | 35.06 |  | 15.86 |  | 19.2 |  | 0 |  | 1.14 | 2.28
| (51) |  | 1 задвижка | 7.93 |  |  | 0.89 | [6 empty] | 1.78 |  |  |  | 0.1 | 0.2
29 | ТЕР22-06-005-01 | Врезка в существующие сети из стальных труб стальных штуцеров диаметром 45 мм | 2 | 86.449 |  |  | 56.01 | 2.05 |  | 172.9 |  | 28.77 |  | 140.03 |  | 4.1 |  | 1.46 | 3.36
| (16) сб.ОУр.п.1.13 | ЗП=12.51*1.15; ЭММ=56.01*1.25; ЗПм=3.83*1.25; ТЗТ=1.46*1.15; ТЗТм=0.48*1.25 | 1 врезка | 12.51 |  |  | 3.83 | [6 empty] | 9.58 |  |  |  | 0.48 | 1.2
29.1 | [103-9011] | Трубы стальные д= 45х4 | 0.8 |  |  |  | 0.4 | 26.79 | [7 empty] | 21.43
м
30 | ТЕР22-06-005-01 | Врезка в существующие сети из стальных труб стальных штуцеров диаметром 25 мм | 2 | 86.449 |  |  | 56.01 | 2.05 |  | 172.9 |  | 28.77 |  | 140.03 |  | 4.1 |  | 1.46 | 3.36
| (16) сб.ОУр.п.1.13 | ЗП=12.51*1.15; ЭММ=56.01*1.25; ЗПм=3.83*1.25; ТЗТ=1.46*1.15; ТЗТм=0.48*1.25 | 1 врезка | 12.51 |  |  | 3.83 | [6 empty] | 9.58 |  |  |  | 0.48 | 1.2
30.1 | [103-9011] | Трубы стальные д= 25 | 0.8 |  |  |  | 0.4 | 12.7 | [7 empty] | 10.16
м
31 | ТЕР24-01-002-01 | Прокладка трубопроводов в непроходном канале при условном давлении 1,6 МПа, температуре 150 гр.С, диаметр труб 50 мм | 0.005 | 23206.9685 |  |  | 12246.63 | 3898.36 |  | 116.03 |  | 20 |  | 76.54 |  | 19.49 |  | 442 | 2.54
| (16) сб.ОУр.п.1.13 | ЗП=3478.54*1.15; ЭММ=12246.63*1.25; ЗПм=678.03*1.25; ТЗТ=442*1.15; ТЗТм=75.49*1.25 | 1 км трубопроводов | 3478.54 |  |  | 678.03 | [6 empty] | 4.24 |  |  |  | 75.49 | 0.47
31.1 | [103-9011] | Трубы стальные | 5.05 |  |  |  | 1010 | 34.68 | [7 empty] | 175.13
м
32 | ТЕР22-06-005-02 | Врезка в существующие сети из стальных труб стальных штуцеров диаметром 80 мм | 2 | 123.022 |  |  | 79.51 | 3.13 |  | 246.04 |  | 41.01 |  | 198.78 |  | 6.26 |  | 2.08 | 4.78
| (16) сб.ОУр.п.1.13 | ЗП=17.83*1.15; ЭММ=79.51*1.25; ЗПм=5.48*1.25; ТЗТ=2.08*1.15; ТЗТм=0.68*1.25 | 1 врезка | 17.83 |  |  | 5.48 | [6 empty] | 13.7 |  |  |  | 0.68 | 1.7
32.1 | [103-9011] | Трубы стальные д= 89х4 мм | 0.8 |  |  |  | 0.4 | 56.63 | [7 empty] | 45.3
м
33 | ТЕР24-01-002-03 | Прокладка трубопроводов в непроходном канале при условном давлении 1,6 МПа, температуре 150 гр.С, диаметр труб 80 мм | 0.003 | 24271.4515 |  |  | 12585.78 | 4258.34 |  | 72.81 |  | 12.84 |  | 47.2 |  | 12.78 |  | 473 | 1.63
| (16) сб.ОУр.п.1.13 | ЗП=3722.51*1.15; ЭММ=12585.78*1.25; ЗПм=698.87*1.25; ТЗТ=473*1.15; ТЗТм=77.87*1.25 | 1 км трубопроводов | 3722.51 |  |  | 698.87 | [6 empty] | 2.62 |  |  |  | 77.87 | 0.29
33.1 | [103-9011] | Трубы стальные | 3.03 |  |  |  | 1010 | 56.63 | [7 empty] | 171.59
м
34 | ТЕР24-01-032-02 | Установкакранов шаровых стальных для горячей воды и пара диаметром 80 мм | 2 | 199.0385 |  |  | 134.14 | 3.43 |  | 398.08 |  | 55.87 |  | 335.35 |  | 6.86 |  | 3.04 | 6.99
| (16) сб.ОУр.п.1.13 | ЗП=24.29*1.15; ЭММ=134.14*1.25; ЗПм=8.12*1.25; ТЗТ=3.04*1.15; ТЗТм=0.78*1.25 | 1 комплект задвижек или клапана | 24.29 |  |  | 8.12 | [6 empty] | 20.3 |  |  |  | 0.78 | 1.95
34.1 | [300-9121] | Кран шаровой д=80 мм | 2 |  |  |  | 1 | 882.02 | [7 empty] | 1764.04
комплект
35 | ТЕР24-01-032-01 | Установка кранов шаровых стальных для горячей воды и пара диаметром 50 мм | 4 | 100.54 |  |  | 82.69 | 2.67 |  | 402.16 |  | 60.72 |  | 330.76 |  | 10.68 |  | 1.9 | 7.6
| (16) |  | 1 комплект | 15.18 |  |  | 5 | [6 empty] | 20 |  |  |  | 0.49 | 1.96
35.1 | [300-9121] | Кран шаровый Ду=50 мм | 4 |  |  |  | 1 | 387.73 | [7 empty] | 1550.92
комплек
36 | ТЕР24-01-032-01 | Установка кранов шаровых стальных для горячей воды и пара диаметром 40 мм | 2 | 100.54 |  |  | 82.69 | 2.67 |  | 201.08 |  | 30.36 |  | 165.38 |  | 5.34 |  | 1.9 | 3.8
| (16) |  | 1 комплект | 15.18 |  |  | 5 | [6 empty] | 10 |  |  |  | 0.49 | 0.98
36.1 | [300-9121] | Кран шаровый Ду=40мм | 2 |  |  |  | 1 | 346.1 | [7 empty] | 692.2
комплек
37 | ТЕР24-01-032-01 | Установка кранов шаровых стальных для горячей воды и пара диаметром 20 мм | 2 | 100.54 |  |  | 82.69 | 2.67 |  | 201.08 |  | 30.36 |  | 165.38 |  | 5.34 |  | 1.9 | 3.8
| (16) |  | 1 комплект | 15.18 |  |  | 5 | [6 empty] | 10 |  |  |  | 0.49 | 0.98
37.1 | [300-9121] | Кран шаровый Ду=20 мм | 2 |  |  |  | 1 | 244.44 | [7 empty] | 488.88
комплек
38 | ТЕР24-01-002-04 | Прокладка трубопроводов в непроходном канале при условном давлении 1,6 МПа, температуре 150 гр.С, диаметр труб 100 мм | 0.099 | 26603.3 |  |  | 13571.45 | 4906.91 |  | 2633.73 |  | 468.48 |  | 1679.47 |  | 485.78 |  | 515 | 58.63
| (16) сб.ОУр.п.1.13 | V=2*б/1000; ЗП=4114.85*1.15; ЭММ=13571.45*1.25; ЗПм=713.64*1.25; ТЗТ=515*1.15; ТЗТм=79.55*1.25 | 1 км трубопроводов | 4114.85 |  |  | 713.64 | [6 empty] | 88.31 |  |  |  | 79.55 | 9.84
38.1 | [103-9011] | Трубы стальные 108х5,0 мм | 99 |  |  |  | 1000 | 88.01 | [7 empty] | 8712.99
м
39 | ФЕРм39-02-006-07 | Ультразвуковая дефектоскопия Трубопровод, диаметр, мм: 114, толщина стенки, мм, до: 8 | 2 | 11.4779 |  |  | 2.78 | 2.44 |  | 22.96 |  | 12.23 |  | 5.89 |  | 4.83 |  | 0.7 | 1.4
| (29) | ЗП=7.55*0.81; ЭММ=2.78*1.06; ЗПм=0*0.81; Мат=2.44*0.99 | стык | 7.55 |  |  | 0 | [6 empty] | 0 |  |  |  | 0 | 0
40 | ТЕР22-03-001-05 | Установка фасонных частей стальных сварных диаметром 100-250 мм | 0.0268 | 26199.9295 |  |  | 12847.38 | 6507.36 |  | 702.16 |  | 97.37 |  | 430.39 |  | 174.4 |  | 353.8 | 10.9
| (16) сб.ОУр.п.1.13 | ЗП=3159.43*1.15; ЭММ=12847.38*1.25; ЗПм=1066.67*1.25; ТЗТ=353.8*1.15; ТЗТм=105.35*1.25 | 1 т фасонных частей | 3159.43 |  |  | 1066.67 | [6 empty] | 35.73 |  |  |  | 105.35 | 3.53
40.1 | 300-9506 | Фланцы стальные | 0 |  |  |  | 0 | 0 | [7 empty] | 0
комплект
41 | ТЕР22-06-011-01 | Подвешивание подземных коммуникаций при пересечении их трассой трубопровода, площадь сечения коробов до 0,1 м2 | 8 | 123.741 |  |  | 40.85 | 62.57 |  | 989.93 |  | 80.87 |  | 408.5 |  | 500.56 |  | 1.28 | 11.78
| (16) сб.ОУр.п.1.13 | ЗП=8.79*1.15; ЭММ=40.85*1.25; ЗПм=1.21*1.25; ТЗТ=1.28*1.15; ТЗТм=0.26*1.25 | 1 м короба | 8.79 |  |  | 1.21 | [6 empty] | 12.1 |  |  |  | 0.26 | 2.6
Антикоррозионная защита трубопроводов
42 | ФЕР13-03-004-12 | Окраска металлических огрунтованных поверхностей грунтовкой ЭП-0199(вручную) за три раза. | 1.0068 | 646.9362 |  |  | 6.1 | 586.08 |  | 635.73 |  | 43.41 |  | 8.14 |  | 584.18 |  | 4.64 | 5.91
| (12) | V=0.339*б*2/100*3; Изп=0.81; Иэмм=1.06; Имат=0.99; ЗП=42.08*1.1*1.15; ЭММ=6.1*1.25; ЗПм=0.1*1.25; ТЗТ=4.64*1.1*1.15; ТЗТм=0.02*1.25 | 100 м2 окрашиваемой поверхности | 42.08 |  |  | 0.1 | [6 empty] | 0.1 |  |  |  | 0.02 | 0.03
Теплоизоляционные работы
43 | ТЕР26-01-022-01 | Изоляция поверхностей трубопроводов штучными изделиями из пенополиуретана (полуцилиндрами и сегментами) | 1.8414 | 747.3405 |  |  | 39.68 | 475.71 |  | 1376.15 |  | 408.85 |  | 91.33 |  | 875.97 |  | 27.74 | 58.74
| (18) | V=0.0186*б*2; ЗП=193.07*1.15; ЭММ=39.68*1.25; ЗПм=6.52*1.25; ТЗТ=27.74*1.15; ТЗТм=0.4*1.25 | 1 м3 изоляции | 193.07 |  |  | 6.52 | [6 empty] | 15.01 |  |  |  | 0.4 | 0.92
43.1 | [прайс-лист] | Скорлупа ППУ д=57 мм | 5 |  |  |  | 2.7153 | 25.06 | [7 empty] | 125.3
шт
43.2 | [прайс-лист] | Отвод ППУ д= 57 мм | 4 |  |  |  | 2.1723 | 25.06 | [7 empty] | 100.24
шт
43.3 | [прайс-лист] | Отвод ППУ д= 89 мм | 2 |  |  |  | 1.0861 | 33.34 | [7 empty] | 66.68
шт
43.4 | [прайс-лист] | Скорлупа ППУ д=89 мм | 2.9406 |  |  |  | 1.5969 | 33.34 | [7 empty] | 98.04
м
43.5 | [прайс-лист] | Скорлупа ППУ д=108 мм | 99 |  |  |  | 53.7634 | 36.74 | [7 empty] | 3637.26
м
Благоустройство
44 | ТЕР22-01-011-07 | Укладка стальных водопроводных труб с гидравлическим испытанием диаметром 250 мм | 0.0053 | 27267.117 |  |  | 15380.7 | 3130.65 |  | 144.52 |  | 26.03 |  | 101.9 |  | 16.59 |  | 512 | 3.12
| (16) сб.ОУр.п.1.13 | ЗП=4270.08*1.15; ЭММ=15380.7*1.25; ЗПм=1327.73*1.25; ТЗТ=512*1.15; ТЗТм=132.43*1.25 | 1 км трубопровода | 4270.08 |  |  | 1327.73 | [6 empty] | 8.8 |  |  |  | 132.43 | 0.88
44.1 | [103-9011] | Трубы стальные | 5.3212 |  |  |  | 1004 | 486.79 | [7 empty] | 2590.31
м
45 | ТЕР22-05-004-01 | Заделка битумом и прядью концов футляра | 1 | 195.1925 |  |  | 138.53 | 385.11 |  | 195.19 |  | 20.73 |  | 54.11 |  | 120.35 |  | 7.99 | 2.87
| (16) | ЗП=57.69*0.3125*1.15; ЭММ=138.53*0.3125*1.25; ЗПм=0*0.3125*1.25; Мат=385.11*0.3125; ТЗТ=7.99*0.3125*1.15; ТЗТм=0.05*0.3125*1.25 | 1 футляр | 57.69 |  |  | 0 | [6 empty] | 0 |  |  |  | 0.05 | 0.02
46 | ТЕР22-02-003-07 | Нанесение весьма усиленной антикоррозионной битумно-резиновой или битумно-полимерной изоляции на стальные трубопроводы диаметром 250 мм | 0.0053 | 23145.1775 |  |  | 8954.18 | 8862 |  | 122.67 |  | 16.38 |  | 59.32 |  | 46.97 |  | 355 | 2.16
| (16) | ЗП=2687.35*1.15; ЭММ=8954.18*1.25; ЗПм=312.6*1.25; ТЗТ=355*1.15; ТЗТм=28.47*1.25 | 1 км трубопровода | 2687.35 |  |  | 312.6 | [6 empty] | 2.07 |  |  |  | 28.47 | 0.19
46.1 | [101-9090] | Мастика | 0.043937 |  |  |  | 8.29 | 1214.75 | [7 empty] | 53.37
Т
47 | ФЕР24-02-081-01 | Устройство контрольной трубки на пересечении теплотрассы с газопроводом | 2 | 263.3145 |  |  | 52.01 | 181.65 |  | 524.47 |  | 26.98 |  | 137.83 |  | 359.67 |  | 1.54 | 3.54
| (16) | Изп=0.81; Иэмм=1.06; Имат=0.99; ЗП=14.48*1.15; ЭММ=52.01*1.25; ЗПм=3.38*1.25; ТЗТ=1.54*1.15; ТЗТм=0.48*1.25 | 1 установка | 14.48 |  |  | 3.38 | [6 empty] | 6.84 |  |  |  | 0.48 | 1.2
48 | [101-0073] | Битум | 0.1 |  |  |  | 0 | 1214.75 | [7 empty] | 121.48
т
49 | ТЕРр68-12-04 | Разборка покрытий и оснований асфальтобетонных с помощью молотков отбойных | 0.006 | 7735.48 |  |  | 6107.47 | 0 |  | 46.41 |  | 9.77 |  | 36.64 |  | 0 |  | 243.35 | 1.46
| (54) | V=0.05*е/100 | 100 м3 | 1628.01 |  |  | 369.61 | [6 empty] | 2.22 |  |  |  | 41.39 | 0.25
50 | ТЕРр68-12-02 | Разборка покрытий и оснований щебеночных | 0.018 | 773.31 |  |  | 656.84 | 0 |  | 13.92 |  | 2.1 |  | 11.82 |  | 0 |  | 18.37 | 0.33
| (54) | V=0.15*е/100 | 100 м3 | 116.47 |  |  | 49.92 | [6 empty] | 0.9 |  |  |  | 5.59 | 0.1
51 | ТЕР27-04-001-01 | Устройство подстилающих и выравнивающих слоев оснований из песка | 0.018 | 3032.8825 |  |  | 2320.64 | 15.3 |  | 54.59 |  | 2.1 |  | 52.21 |  | 0.28 |  | 15.72 | 0.33
| (19) | V=0.15*е/100; ЗП=101.55*1.15; ЭММ=2320.64*1.25; ЗПм=133.86*1.25; ТЗТ=15.72*1.15; ТЗТм=13.88*1.25 | 100 м3 материала основания | 101.55 |  |  | 133.86 | [6 empty] | 3.01 |  |  |  | 13.88 | 0.31
51.1 | [408-9040] | Песок для строительных работ природный | 1.98 |  |  |  | 110 | 83.04 | [7 empty] | 164.42
м3
52 | ТЕР27-04-006-01 | Устройство оснований толщиной 15 см из щебня фракции 40-70 мм (при укатке каменных материалов с пределом прочности на сжатие свыше 68,6 (700) до 98,1 (1000) МПа (кгс/см2)) однослойных | 0.012 | 6999.4925 |  |  | 5302.41 | 91.8 |  | 83.99 |  | 3.36 |  | 79.54 |  | 1.1 |  | 36.96 | 0.51
| (19) | V=е/1000; ЗП=243.2*1.15; ЭММ=5302.41*1.25; ЗПм=428.51*1.25; ТЗТ=36.96*1.15; ТЗТм=41.95*1.25 | 1000 м2 основания | 243.2 |  |  | 428.51 | [6 empty] | 6.43 |  |  |  | 41.95 | 0.63
52.1 | [408-0014] | Щебень из природного камня для строительных работ марка 800, фракция 10-20 мм | 0.18 |  |  |  | 15 | 180.32 | [7 empty] | 32.46
м3
52.2 | [408-0016] | Щебень из природного камня для строительных работ марка 800, фракция 40-70 мм | 2.268 |  |  |  | 189 | 180.18 | [7 empty] | 408.65
м3
53 | ТЕР27-06-020-01 | Устройство покрытия толщиной 4 см из горячих асфальтобетонных смесей плотных мелкозернистых типа АБВ, плотность каменных материалов 2,5-2,9 т/м3 | 0.012 | 4079.6245 |  |  | 2809.32 | 226.62 |  | 48.96 |  | 4.1 |  | 42.14 |  | 2.72 |  | 38.3 | 0.53
| (19) | V=е/1000; ЗП=296.83*1.15; ЭММ=2809.32*1.25; ЗПм=201.78*1.25; ТЗТ=38.3*1.15; ТЗТм=19.12*1.25 | 1000 м2 покрытия | 296.83 |  |  | 201.78 | [6 empty] | 3.03 |  |  |  | 19.12 | 0.29
53.1 | [410-9010] | Смесь асфальтобетонная | 1.1592 |  |  |  | 96.6 | 453.46 | [7 empty] | 525.65
Т
54 | ТЕР27-06-021-01 | При изменении толщины покрытия на 0,5 см добавлять или исключать к норме 27-06-020-1 | 0.024 | 7.69 |  |  | 3.1 | 3.01 |  | 0.18 |  | 0.02 |  | 0.09 |  | 0.07 |  | 0.09 | 0
| (19) | V=2*е/1000; ЗП=0.7*1.15; ЭММ=3.1*1.25; ЗПм=0*1.25; ТЗТ=0.09*1.15; ТЗТм=0*1.25 | 1000 м2 покрытия | 0.7 |  |  | 0 | [6 empty] | 0 |  |  |  | 0 | 0
54.1 | [410-9010] | Смесь асфальтобетонная | 0.2904 |  |  |  | 12.1 | 453.46 | [7 empty] | 131.68
Т
55 | ТЕР47-01-046-03 | Подготовка почвы для устройства партерного и обыкновенного газона с внесением растительной земли слоем 15 см механизированным способом | 0.5 | 1612.7865 |  |  | 6.32 | 1346.7 |  | 806.39 |  | 129.09 |  | 3.95 |  | 673.35 |  | 35.08 | 20.17
| (28) | ЗП=224.51*1.15; ЭММ=6.32*1.25; ЗПм=0.72*1.25; ТЗТ=35.08*1.15; ТЗТм=0.07*1.25 | 100 м2 | 224.51 |  |  | 0.72 | [6 empty] | 0.45 |  |  |  | 0.07 | 0.04
56 | СССЦ 01.2007 | Вывоз строительного мусора на 30км кл.гр.1 | 4.76 | 49.325 |  |  | 0 | 0 |  | 234.79 |  | 0 |  | 0 |  | 0
т
ИТОГО: | [9 empty] | 58700.22 |  | 3926.76 |  | 11765.76 |  | 43007.69 |  | 558.18
[14 empty] | 905.68 |  |  |  | 92.4
Наименование и значение множителей | [12 empty] | Значение |  |  |  | Прямые
Зарплата | [5 empty] | 3926.76*7.06 | [6 empty] | 7.06 |  |  |  | 27722.93
Машины и механизмы | [5 empty] | 11765.76*3.23 | [6 empty] | 3.23 |  |  |  | 38003.4
Материалы | [5 empty] | 43007.69*4.19 | [6 empty] | 4.19 |  |  |  | 180202.22
Итого по перевозке (5143.67*3.23) | [16 empty] | 16614.05
Накладные расходы (1-Земляные работы механизированным способом) | [5 empty] | (28.8+159.51)*7.06*0.893 | [6 empty] | 0.893 |  |  |  | 1187.22
Сметная прибыль (1-Земляные работы механизированным способом) | [5 empty] | (28.8+159.51)*7.06*0.5*0.85 | [6 empty] | 0.5 |  |  |  | 565.02
Накладные расходы (2-Земляные работы вручную) | [5 empty] | (459.87+0)*7.06*0.752 | [6 empty] | 0.752 |  |  |  | 2441.51
Сметная прибыль (2-Земляные работы вручную) | [5 empty] | (459.87+0)*7.06*0.45*0.85 | [6 empty] | 0.45 |  |  |  | 1241.86
Накладные расходы (3-Бетонные и ж/б монолитные конструкции в промышленном строительстве) | [5 empty] | (25.9+2.95)*7.06*0.987 | [6 empty] | 0.987 |  |  |  | 201.03
Сметная прибыль (3-Бетонные и ж/б монолитные конструкции в промышленном строительстве) | [5 empty] | (25.9+2.95)*7.06*0.65 | [6 empty] | 0.65 |  |  |  | 132.39
Накладные расходы (5-Бетонные и ж/б сборные конструкции в промышленном строительстве) | [5 empty] | (572.86+383.28)*7.06*1.222 | [6 empty] | 1.222 |  |  |  | 8248.93
Сметная прибыль (5-Бетонные и ж/б сборные конструкции в промышленном строительстве) | [5 empty] | (572.86+383.28)*7.06*0.85*0.85 | [6 empty] | 0.85 |  |  |  | 4877.13
Накладные расходы (7-Конструкции из кирпича и блоков ) | [5 empty] | (240.16+19.07)*7.06*1.147 | [6 empty] | 1.147 |  |  |  | 2099.2
Сметная прибыль (7-Конструкции из кирпича и блоков ) | [5 empty] | (240.16+19.07)*7.06*0.8*0.85 | [6 empty] | 0.8 |  |  |  | 1244.51
Накладные расходы (8-Металлические конструкции) | [5 empty] | (17.49+0.03)*7.06*0.846 | [6 empty] | 0.846 |  |  |  | 104.64
Сметная прибыль (8-Металлические конструкции) | [5 empty] | (17.49+0.03)*7.06*0.85*0.85 | [6 empty] | 0.85 |  |  |  | 89.37
Накладные расходы (12-Защита строительных конструкций и оборудования от коррозии) | [5 empty] | (43.41+0.1)*7.06*0.846 | [6 empty] | 0.846 |  |  |  | 259.87
Сметная прибыль (12-Защита строительных конструкций и оборудования от коррозии) | [5 empty] | (43.41+0.1)*7.06*0.7*0.85 | [6 empty] | 0.7 |  |  |  | 182.77
Накладные расходы (16-Наружные сети водопровода, канализации, теплоснабжения, газопровода) | [5 empty] | (1045.54+253.87)*7.06*1.222 | [6 empty] | 1.222 |  |  |  | 11210.43
Сметная прибыль (16-Наружные сети водопровода, канализации, теплоснабжения, газопровода) | [5 empty] | (1045.54+253.87)*7.06*0.89*0.85 | [6 empty] | 0.89 |  |  |  | 6940.01
Накладные расходы (18-Теплоизоляционные работы) | [5 empty] | (408.85+15.01)*7.06*0.94 | [6 empty] | 0.94 |  |  |  | 2812.9
Сметная прибыль (18-Теплоизоляционные работы) | [5 empty] | (408.85+15.01)*7.06*0.7*0.85 | [6 empty] | 0.7 |  |  |  | 1780.51
Накладные расходы (19-Автомобильные дороги) | [5 empty] | (9.58+12.47)*7.06*1.335 | [6 empty] | 1.335 |  |  |  | 207.82
Сметная прибыль (19-Автомобильные дороги) | [5 empty] | (9.58+12.47)*7.06*0.95*0.85 | [6 empty] | 0.95 |  |  |  | 125.71
Накладные расходы (28-Озеленение. Защитные лесонасаждения. Многолетние плодовые насаждения.) | [5 empty] | (129.09+0.45)*7.06*1.081 | [6 empty] | 1.081 |  |  |  | 988.63
Сметная прибыль (28-Озеленение. Защитные лесонасаждения. Многолетние плодовые насаждения.) | [5 empty] | (129.09+0.45)*7.06*0.9*0.85 | [6 empty] | 0.9 |  |  |  | 699.63
Накладные расходы (29-Монтаж оборудования) | [5 empty] | (12.23+0)*7.06*0.752 | [6 empty] | 0.752 |  |  |  | 64.93
Сметная прибыль (29-Монтаж оборудования) | [5 empty] | (12.23+0)*7.06*0.6 | [6 empty] | 0.6 |  |  |  | 51.81
Накладные расходы (33-Работы по реконструкции зданий и сооружений) | [5 empty] | (22.57+7.23)*7.06*1.034 | [6 empty] | 1.034 |  |  |  | 217.54
Сметная прибыль (33-Работы по реконструкции зданий и сооружений) | [5 empty] | (22.57+7.23)*7.06*0.7 | [6 empty] | 0.7 |  |  |  | 147.27
Накладные расходы (51-Наружные инженерные сети: разборка, очистка) | [5 empty] | (873.54+45.54)*7.06*0.697 | [6 empty] | 0.697 |  |  |  | 4522.63
Сметная прибыль (51-Наружные инженерные сети: разборка, очистка) | [5 empty] | (873.54+45.54)*7.06*0.5 | [6 empty] | 0.5 |  |  |  | 3244.35
Накладные расходы (52-Наружные инженерные сети: замена труб) | [5 empty] | (25+0.62)*7.06*1.015 | [6 empty] | 1.015 |  |  |  | 183.59
Сметная прибыль (52-Наружные инженерные сети: замена труб) | [5 empty] | (25+0.62)*7.06*0.68 | [6 empty] | 0.68 |  |  |  | 123
Накладные расходы (54-Благоустройство) | [5 empty] | (11.87+3.12)*7.06*0.978 | [6 empty] | 0.978 |  |  |  | 103.5
Сметная прибыль (54-Благоустройство) | [5 empty] | (11.87+3.12)*7.06*0.6 | [6 empty] | 0.6 |  |  |  | 63.5
Накладные расходы (57-Земляные работы, выполняемые по другим видам работ (подготовительным, сопутствующим, укрепительным)) | [5 empty] | (0+2.43)*7.06*0.752 | [6 empty] | 0.752 |  |  |  | 12.9
Сметная прибыль (57-Земляные работы, выполняемые по другим видам работ (подготовительным, сопутствующим, укрепительным)) | [5 empty] | (0+2.43)*7.06*0.45*0.85 | [6 empty] | 0.45 |  |  |  | 6.56
Итого | [12 empty] | 0 |  |  |  | 318925.27
Зимнее удорожание | [5 empty] | 318925.27*0.0182*1.1 | [6 empty] | 0.0182 |  |  |  | 6384.88
Итого | [12 empty] | 0 |  |  |  | 325310.15
Непредвиденные расходы | [5 empty] | 325310.15*0.02 | [6 empty] | 0.02 |  |  |  | 6506.2
Итого | [12 empty] | 0 |  |  |  | 331816.35
НДС | [5 empty] | 331816.35*0.18 | [6 empty] | 0.18 |  |  |  | 59726.94
Итого | [12 empty] | 0 |  |  |  | 391543.29
СОСТАВИЛ |  |  |  |  | Галкина Г.А.
ПРОВЕРИЛ |  |  |  |  | Шишкина Т.Р.

## SMW_Служебная (hidden)
Ташкентская67
0 | 14 | 876 | 0 | 0 | 711
0 | 14 | 876 | 1 | 0 | 711
Утверждаю | 14 | 876 | 2 | 0 | 711
0 | 14 | 1171 | 0 | 0 | 711
0 | 14 | 1171 | 1 | 0 | 711
Главный инженер МП "Ивгортеплоэнерго" | 14 | 1171 | 2 | 0 | 711
Наименование стройки - Капитальный ремонт тепловых сетей по ул.Ташкентская, д. 67 (В132.22 - В132.24) | 14 | 1172 | 0 | 0 | 711
0 | 14 | 1172 | 1 | 0 | 711
_______________________ Н.В.Малахов | 14 | 1172 | 2 | 0 | 711
Диаметр трубы Ф=108 мм Дл. канала =46,5 м | 14 | 1173 | 0 | 0 | 711
0 | 14 | 1173 | 1 | 0 | 711
0 | 14 | 1173 | 2 | 0 | 711
ЛОКАЛЬНАЯ СМЕТА № | 14 | 3 | 0 | 0 | 703
0 | 14 | 5 | 0 | 0 | 705
Сметная стоимость - | 14 | 5 | 1 | 0 | 705
0 | 14 | 6 | 0 | 0 | 706
Нормативная трудоемкость - | 14 | 6 | 1 | 0 | 706
0 | 14 | 7 | 0 | 0 | 707
Сметная заработная плата - | 14 | 7 | 1 | 0 | 707
Составлена в ценах Декабря 2007 г. | 14 | 8 | 0 | 0 | 708
№ п/п | 14 | 570 | 0 | 0 | 11200
Шифр и номер позиции норматива | 14 | 570 | 1 | 0 | 11200
Наименование работ и затрат | 14 | 570 | 2 | 0 | 11200
Количество | 14 | 570 | 3 | 0 | 11200
ед. изм. | 14 | 570 | 4 | 0 | 11200
Стоимость на единицу, руб | 14 | 570 | 5 | 0 | 11200
Всего | 14 | 570 | 6 | 0 | 11200
Основной зарплаты | 14 | 570 | 7 | 0 | 11200
Экспл. машин | 14 | 570 | 8 | 0 | 11200
В т.ч. зарплаты | 14 | 570 | 9 | 0 | 11200
Общая стоимость, руб. | 14 | 570 | 10 | 0 | 11200
Всего | 14 | 570 | 11 | 0 | 11200
Основной зарплаты | 14 | 570 | 12 | 0 | 11200
Экспл. машин | 14 | 570 | 13 | 0 | 11200
В т.ч. зарплаты | 14 | 570 | 14 | 0 | 11200
Затраты труда рабочих, чел.-ч. не занят. обсл. машин | 14 | 570 | 15 | 0 | 11200
обслуживающ. машины | 14 | 570 | 16 | 0 | 11200
На един. | 14 | 570 | 17 | 0 | 11200
Всего | 14 | 570 | 18 | 0 | 11200
Материалы | 14 | 570 | 19 | 0 | 11200
Материалы | 14 | 570 | 20 | 0 | 11200
Земляные работы | 14 | 1055 | 0 | 0 | 11207
1 | 14 | 888 | 0 | 0 | 11202
ТЕР01-01-003-14 | 14 | 888 | 1 | 0 | 11202
Разработка грунта в отвал экскаваторами “драглайн” или “обратная лопата” с ковшом вместимостью 0,5 (0,5-0,63) м3, группа грунтов 2 | 14 | 888 | 2 | 0 | 11202
1000 м3 грунта | 14 | 888 | 3 | 0 | 11202
0.05149 | 14 | 888 | 4 | 0 | 11202
85.22 | 14 | 888 | 6 | 0 | 11202
3800.19 | 14 | 888 | 7 | 0 | 11202
305.03 | 14 | 888 | 8 | 0 | 11202
13.57 | 14 | 888 | 9 | 0 | 11202
29.5 | 14 | 888 | 10 | 0 | 11202
0 | 14 | 888 | 18 | 0 | 11202
2 | 14 | 889 | 0 | 0 | 11202
ТЕР01-01-013-14 | 14 | 889 | 1 | 0 | 11202
Разработка грунта с погрузкой на автомобили-самосвалы экскаваторами с ковшом вместимостью 0,5 (0,5-0,63) м3, группа грунтов 2 | 14 | 889 | 2 | 0 | 11202
1000 м3 грунта | 14 | 889 | 3 | 0 | 11202
0.12014 | 14 | 889 | 4 | 0 | 11202
94.7 | 14 | 889 | 6 | 0 | 11202
5482.85 | 14 | 889 | 7 | 0 | 11202
458.17 | 14 | 889 | 8 | 0 | 11202
15.08 | 14 | 889 | 9 | 0 | 11202
43.62 | 14 | 889 | 10 | 0 | 11202
6.94 | 14 | 889 | 18 | 0 | 11202
3 | 14 | 890 | 0 | 0 | 11202
ТЕР01-01-033-05 | 14 | 890 | 1 | 0 | 11202
Засыпка траншей и котлованов с перемещением грунта до 5 м бульдозерами мощностью 79 (108) кВт (л.с.), 2 группа грунтов | 14 | 890 | 2 | 0 | 11202
1000 м3 грунта | 14 | 890 | 3 | 0 | 11202
0.17693 | 14 | 890 | 4 | 0 | 11202
0 | 14 | 890 | 6 | 0 | 11202
483.38 | 14 | 890 | 7 | 0 | 11202
46.11 | 14 | 890 | 8 | 0 | 11202
0 | 14 | 890 | 9 | 0 | 11202
4.18 | 14 | 890 | 10 | 0 | 11202
0 | 14 | 890 | 18 | 0 | 11202
4 | 14 | 891 | 0 | 0 | 11202
ТЕР01-01-033-11 | 14 | 891 | 1 | 0 | 11202
При перемещении грунта на каждые последующие 5 м добавлять к норме 01-01-033-5 | 14 | 891 | 2 | 0 | 11202
1000 м3 грунта | 14 | 891 | 3 | 0 | 11202
0.17693 | 14 | 891 | 4 | 0 | 11202
0 | 14 | 891 | 6 | 0 | 11202
213.93 | 14 | 891 | 7 | 0 | 11202
20.41 | 14 | 891 | 8 | 0 | 11202
0 | 14 | 891 | 9 | 0 | 11202
1.85 | 14 | 891 | 10 | 0 | 11202
0 | 14 | 891 | 18 | 0 | 11202
5 | 14 | 892 | 0 | 0 | 11202
ТЕР01-02-027-02 | 14 | 892 | 1 | 0 | 11202
Планировка площадей механизированным способом, группа грунтов 2 | 14 | 892 | 2 | 0 | 11202
1000 м2 спланированной площади | 14 | 892 | 3 | 0 | 11202
0.164 | 14 | 892 | 4 | 0 | 11202
0 | 14 | 892 | 6 | 0 | 11202
144.04 | 14 | 892 | 7 | 0 | 11202
11.84 | 14 | 892 | 8 | 0 | 11202
0 | 14 | 892 | 9 | 0 | 11202
1.1 | 14 | 892 | 10 | 0 | 11202
0 | 14 | 892 | 18 | 0 | 11202
6 | 14 | 748 | 0 | 0 | 11221
ССЦ06.2005 Табл.0-0 | 14 | 748 | 1 | 0 | 11221
Вывоз грунта на 5км | 14 | 748 | 2 | 0 | 11221
т | 14 | 748 | 3 | 0 | 11221
216.25 | 14 | 748 | 4 | 0 | 11221
11.35 | 14 | 748 | 5 | 0 | 11221
0 | 14 | 748 | 6 | 0 | 11221
0 | 14 | 748 | 8 | 0 | 11221
0 | 14 | 748 | 9 | 0 | 11221
7 | 14 | 1264 | 0 | 0 | 11202
ТЕР01-01-013-13 | 14 | 1264 | 1 | 0 | 11202
Разработка грунта с погрузкой на автомобили-самосвалы экскаваторами с ковшом вместимостью 0,5 (0,5-0,63) м3, группа грунтов 1 | 14 | 1264 | 2 | 0 | 11202
1000 м3 грунта | 14 | 1264 | 3 | 0 | 11202
0.12014 | 14 | 1264 | 4 | 0 | 11202
77.24 | 14 | 1264 | 6 | 0 | 11202
4491.1 | 14 | 1264 | 7 | 0 | 11202
375.29 | 14 | 1264 | 8 | 0 | 11202
12.3 | 14 | 1264 | 9 | 0 | 11202
35.73 | 14 | 1264 | 10 | 0 | 11202
5.21 | 14 | 1264 | 18 | 0 | 11202
8 | 14 | 893 | 0 | 0 | 11221
ССЦ06.2005 Табл.0-0 | 14 | 893 | 1 | 0 | 11221
Ввоз грунта на 5 км | 14 | 893 | 2 | 0 | 11221
т | 14 | 893 | 3 | 0 | 11221
216.25 | 14 | 893 | 4 | 0 | 11221
11.35 | 14 | 893 | 5 | 0 | 11221
0 | 14 | 893 | 6 | 0 | 11221
0 | 14 | 893 | 8 | 0 | 11221
0 | 14 | 893 | 9 | 0 | 11221
9 | 14 | 894 | 0 | 0 | 11202
ТЕР01-02-057-02 | 14 | 894 | 1 | 0 | 11202
Разработка грунта вручную в траншеях глубиной до 2 м без креплений с откосами, группа грунтов 2 | 14 | 894 | 2 | 0 | 11202
100 м3 грунта | 14 | 894 | 3 | 0 | 11202
0.14787 | 14 | 894 | 4 | 0 | 11202
967.12 | 14 | 894 | 6 | 0 | 11202
0 | 14 | 894 | 7 | 0 | 11202
0 | 14 | 894 | 8 | 0 | 11202
154 | 14 | 894 | 9 | 0 | 11202
0 | 14 | 894 | 10 | 0 | 11202
0 | 14 | 894 | 18 | 0 | 11202
10 | 14 | 895 | 0 | 0 | 11202
ТЕР01-02-057-02 | 14 | 895 | 1 | 0 | 11202
Разработка грунта вручную в траншеях глубиной до 2 м без креплений с откосами, группа грунтов 2 при пересечении с коммуникациями | 14 | 895 | 2 | 0 | 11202
100 м3 грунта | 14 | 895 | 3 | 0 | 11202
0.064 | 14 | 895 | 4 | 0 | 11202
967.12 | 14 | 895 | 6 | 0 | 11202
0 | 14 | 895 | 7 | 0 | 11202
0 | 14 | 895 | 8 | 0 | 11202
154 | 14 | 895 | 9 | 0 | 11202
0 | 14 | 895 | 10 | 0 | 11202
0 | 14 | 895 | 18 | 0 | 11202
11 | 14 | 896 | 0 | 0 | 11202
ТЕР01-02-057-02 | 14 | 896 | 1 | 0 | 11202
Добор грунта вручную после работы экскаватора, группа грунтов 2 | 14 | 896 | 2 | 0 | 11202
100 м3 грунта | 14 | 896 | 3 | 0 | 11202
0.053 | 14 | 896 | 4 | 0 | 11202
967.12 | 14 | 896 | 6 | 0 | 11202
0 | 14 | 896 | 7 | 0 | 11202
0 | 14 | 896 | 8 | 0 | 11202
154 | 14 | 896 | 9 | 0 | 11202
0 | 14 | 896 | 10 | 0 | 11202
0 | 14 | 896 | 18 | 0 | 11202
12 | 14 | 957 | 0 | 0 | 11202
ТЕРр66-12-05 | 14 | 957 | 1 | 0 | 11202
Очистка непроходных каналов от мокрого ила и грязи при снятых трубах, глубина очистки до 2 м | 14 | 957 | 2 | 0 | 11202
1 м3 ила, грязи | 14 | 957 | 3 | 0 | 11202
9.3 | 14 | 957 | 4 | 0 | 11202
26.91 | 14 | 957 | 6 | 0 | 11202
0 | 14 | 957 | 7 | 0 | 11202
0 | 14 | 957 | 8 | 0 | 11202
4.32 | 14 | 957 | 9 | 0 | 11202
0 | 14 | 957 | 10 | 0 | 11202
0 | 14 | 957 | 18 | 0 | 11202
13 | 14 | 897 | 0 | 0 | 11202
ТЕР01-02-061-02 | 14 | 897 | 1 | 0 | 11202
Засыпка вручную траншей, пазух котлованов и ям, группа грунтов 2 | 14 | 897 | 2 | 0 | 11202
100 м3 грунта | 14 | 897 | 3 | 0 | 11202
0.21187 | 14 | 897 | 4 | 0 | 11202
586.12 | 14 | 897 | 6 | 0 | 11202
0 | 14 | 897 | 7 | 0 | 11202
0 | 14 | 897 | 8 | 0 | 11202
97.2 | 14 | 897 | 9 | 0 | 11202
0 | 14 | 897 | 10 | 0 | 11202
0 | 14 | 897 | 18 | 0 | 11202
Ремонт канала и камер | 14 | 1056 | 0 | 0 | 11207
14 | 14 | 898 | 0 | 0 | 11202
ТЕР07-06-002-07 | 14 | 898 | 1 | 0 | 11202
Демонтаж плит перекрытий каналов площадью до 5 м2 | 14 | 898 | 2 | 0 | 11202
100 шт. сборных конструкций | 14 | 898 | 3 | 0 | 11202
0.31 | 14 | 898 | 4 | 0 | 11202
907.19 | 14 | 898 | 6 | 0 | 11202
6299.65 | 14 | 898 | 7 | 0 | 11202
602.41 | 14 | 898 | 8 | 0 | 11202
119.84 | 14 | 898 | 9 | 0 | 11202
58.26 | 14 | 898 | 10 | 0 | 11202
305.78 | 14 | 898 | 18 | 0 | 11202
15 | 14 | 900 | 0 | 0 | 11202
ТЕР07-06-002-07 | 14 | 900 | 1 | 0 | 11202
Устройство плит перекрытий каналов площадью до 5 м2 | 14 | 900 | 2 | 0 | 11202
100 шт. сборных конструкций | 14 | 900 | 3 | 0 | 11202
0.31 | 14 | 900 | 4 | 0 | 11202
907.19 | 14 | 900 | 6 | 0 | 11202
6299.65 | 14 | 900 | 7 | 0 | 11202
602.41 | 14 | 900 | 8 | 0 | 11202
119.84 | 14 | 900 | 9 | 0 | 11202
58.26 | 14 | 900 | 10 | 0 | 11202
305.78 | 14 | 900 | 18 | 0 | 11202
15.1 | 14 | 1245 | 0 | 0 | 11206
[] | 14 | 1245 | 1 | 0 | 11206
Плита П8д-8 | 14 | 1245 | 2 | 0 | 11206
шт | 14 | 1245 | 3 | 0 | 11206
6.4516 | 14 | 1245 | 6 | 0 | 11206
0 | 14 | 1245 | 8 | 0 | 11206
194.89 | 14 | 1245 | 9 | 0 | 11206
15.2 | 14 | 901 | 0 | 0 | 11206
[440-9001] | 14 | 901 | 1 | 0 | 11206
Плиты П8-8с | 14 | 901 | 2 | 0 | 11206
шт. | 14 | 901 | 3 | 0 | 11206
58.0645 | 14 | 901 | 6 | 0 | 11206
0 | 14 | 901 | 8 | 0 | 11206
370.43 | 14 | 901 | 9 | 0 | 11206
16 | 14 | 958 | 0 | 0 | 11202
ТЕРр66-4-01 | 14 | 958 | 1 | 0 | 11202
Смена железобетонных подушек на дне каналов под трубопроводы | 14 | 958 | 2 | 0 | 11202
1 шт. | 14 | 958 | 3 | 0 | 11202
31 | 14 | 958 | 4 | 0 | 11202
3.88 | 14 | 958 | 6 | 0 | 11202
8.84 | 14 | 958 | 7 | 0 | 11202
0.71 | 14 | 958 | 8 | 0 | 11202
0.6 | 14 | 958 | 9 | 0 | 11202
0.08 | 14 | 958 | 10 | 0 | 11202
6.4 | 14 | 958 | 18 | 0 | 11202
16.1 | 14 | 960 | 0 | 0 | 11206
[440-9206] | 14 | 960 | 1 | 0 | 11206
Опорная подушка ОП-2 | 14 | 960 | 2 | 0 | 11206
шт | 14 | 960 | 3 | 0 | 11206
1 | 14 | 960 | 6 | 0 | 11206
0 | 14 | 960 | 8 | 0 | 11206
81.65 | 14 | 960 | 9 | 0 | 11206
17 | 14 | 992 | 0 | 0 | 11202
ТЕР08-01-003-02 | 14 | 992 | 1 | 0 | 11202
Гидроизоляция стен, фундаментов горизонтальная оклеечная в 1 слой | 14 | 992 | 2 | 0 | 11202
100 м2 изолируемой поверхности | 14 | 992 | 3 | 0 | 11202
0.1488 | 14 | 992 | 4 | 0 | 11202
98.24 | 14 | 992 | 6 | 0 | 11202
106.51 | 14 | 992 | 7 | 0 | 11202
0 | 14 | 992 | 8 | 0 | 11202
14.3 | 14 | 992 | 9 | 0 | 11202
0.55 | 14 | 992 | 10 | 0 | 11202
2540.11 | 14 | 992 | 18 | 0 | 11202
18 | 14 | 1265 | 0 | 0 | 11202
ТЕР46-04-001-02 | 14 | 1265 | 1 | 0 | 11202
Разборка фундаментов бетонных | 14 | 1265 | 2 | 0 | 11202
1 м3 | 14 | 1265 | 3 | 0 | 11202
0.33 | 14 | 1265 | 4 | 0 | 11202
68.38 | 14 | 1265 | 6 | 0 | 11202
336.31 | 14 | 1265 | 7 | 0 | 11202
21.9 | 14 | 1265 | 8 | 0 | 11202
9.59 | 14 | 1265 | 9 | 0 | 11202
2.84 | 14 | 1265 | 10 | 0 | 11202
0 | 14 | 1265 | 18 | 0 | 11202
19 | 14 | 906 | 0 | 0 | 11202
ТЕР07-06-002-03 | 14 | 906 | 1 | 0 | 11202
Устройство неподвижных щитовых опор из монолитного железобетона | 14 | 906 | 2 | 0 | 11202
100 м3 бетонных и железобетонных конструкций | 14 | 906 | 3 | 0 | 11202
0.0033 | 14 | 906 | 4 | 0 | 11202
6447.99 | 14 | 906 | 6 | 0 | 11202
2749.94 | 14 | 906 | 7 | 0 | 11202
110.22 | 14 | 906 | 8 | 0 | 11202
871.35 | 14 | 906 | 9 | 0 | 11202
12.79 | 14 | 906 | 10 | 0 | 11202
130827.49 | 14 | 906 | 18 | 0 | 11202
19.1 | 14 | 907 | 0 | 0 | 11206
[440-9006] | 14 | 907 | 1 | 0 | 11206
Конструкции сборные железобетонные | 14 | 907 | 2 | 0 | 11206
м3 | 14 | 907 | 3 | 0 | 11206
10 | 14 | 907 | 6 | 0 | 11206
0 | 14 | 907 | 8 | 0 | 11206
682.79 | 14 | 907 | 9 | 0 | 11206
20 | 14 | 908 | 0 | 0 | 11202
ТЕР09-03-039-01 | 14 | 908 | 1 | 0 | 11202
Демонтаж опорных конструкций для крепления трубопроводов внутри зданий и сооружений, массой до 0,1 т | 14 | 908 | 2 | 0 | 11202
1 т конструкций | 14 | 908 | 3 | 0 | 11202
0.0426 | 14 | 908 | 4 | 0 | 11202
586.41 | 14 | 908 | 6 | 0 | 11202
354.5 | 14 | 908 | 7 | 0 | 11202
1.14 | 14 | 908 | 8 | 0 | 11202
80.22 | 14 | 908 | 9 | 0 | 11202
0.27 | 14 | 908 | 10 | 0 | 11202
231.43 | 14 | 908 | 18 | 0 | 11202
21 | 14 | 1155 | 0 | 0 | 11202
ТЕРр66-3-01 | 14 | 1155 | 1 | 0 | 11202
Разборка кирпичной кладки камер, каналов, компенсаторных ниш, углов поворота вручную без очистки кирпича | 14 | 1155 | 2 | 0 | 11202
1 м3 кладки | 14 | 1155 | 3 | 0 | 11202
4.1 | 14 | 1155 | 4 | 0 | 11202
40.44 | 14 | 1155 | 6 | 0 | 11202
0 | 14 | 1155 | 7 | 0 | 11202
0 | 14 | 1155 | 8 | 0 | 11202
6.44 | 14 | 1155 | 9 | 0 | 11202
0 | 14 | 1155 | 10 | 0 | 11202
0 | 14 | 1155 | 18 | 0 | 11202
22 | 14 | 1156 | 0 | 0 | 11202
ТЕР08-02-001-09 | 14 | 1156 | 1 | 0 | 11202
Кладка стен приямков и каналов | 14 | 1156 | 2 | 0 | 11202
1 м3 кладки | 14 | 1156 | 3 | 0 | 11202
4.1 | 14 | 1156 | 4 | 0 | 11202
47.37 | 14 | 1156 | 6 | 0 | 11202
47.15 | 14 | 1156 | 7 | 0 | 11202
3.72 | 14 | 1156 | 8 | 0 | 11202
7.08 | 14 | 1156 | 9 | 0 | 11202
0.36 | 14 | 1156 | 10 | 0 | 11202
147.74 | 14 | 1156 | 18 | 0 | 11202
22.1 | 14 | 1158 | 0 | 0 | 11206
[404-9032] | 14 | 1158 | 1 | 0 | 11206
Кирпич керамический, силикатный или пустотелый | 14 | 1158 | 2 | 0 | 11206
1000 шт. | 14 | 1158 | 3 | 0 | 11206
0.4 | 14 | 1158 | 6 | 0 | 11206
0 | 14 | 1158 | 8 | 0 | 11206
2625.3 | 14 | 1158 | 9 | 0 | 11206
23 | 14 | 1212 | 0 | 0 | 11202
ТЕР06-01-001-01 | 14 | 1212 | 1 | 0 | 11202
Устройство бетонной подготовки(бетонирование дна канала) | 14 | 1212 | 2 | 0 | 11202
100 м3 бетона, в деле | 14 | 1212 | 3 | 0 | 11202
0.022 | 14 | 1212 | 4 | 0 | 11202
1023.83 | 14 | 1212 | 6 | 0 | 11202
1395.61 | 14 | 1212 | 7 | 0 | 11202
107.33 | 14 | 1212 | 8 | 0 | 11202
163.03 | 14 | 1212 | 9 | 0 | 11202
10.51 | 14 | 1212 | 10 | 0 | 11202
65324.84 | 14 | 1212 | 18 | 0 | 11202
24 | 14 | 1165 | 0 | 0 | 11202
ТЕРр66-9-01 | 14 | 1165 | 1 | 0 | 11202
Установка лестниц в существующих тепловых камерах со стенами кирпичными | 14 | 1165 | 2 | 0 | 11202
т | 14 | 1165 | 3 | 0 | 11202
0.0361 | 14 | 1165 | 4 | 0 | 11202
250.27 | 14 | 1165 | 6 | 0 | 11202
178.89 | 14 | 1165 | 7 | 0 | 11202
16.61 | 14 | 1165 | 8 | 0 | 11202
31.8 | 14 | 1165 | 9 | 0 | 11202
1.86 | 14 | 1165 | 10 | 0 | 11202
7682.66 | 14 | 1165 | 18 | 0 | 11202
Замена трубопровода и арматуры | 14 | 1057 | 0 | 0 | 11207
25 | 14 | 961 | 0 | 0 | 11202
ТЕРр66-24-02 | 14 | 961 | 1 | 0 | 11202
Разборка тепловой изоляции из ваты минеральной | 14 | 961 | 2 | 0 | 11202
100 м2 наружной площади | 14 | 961 | 3 | 0 | 11202
0.64647 | 14 | 961 | 4 | 0 | 11202
127.78 | 14 | 961 | 6 | 0 | 11202
0 | 14 | 961 | 7 | 0 | 11202
0 | 14 | 961 | 8 | 0 | 11202
19.1 | 14 | 961 | 9 | 0 | 11202
0 | 14 | 961 | 10 | 0 | 11202
0 | 14 | 961 | 18 | 0 | 11202
26 | 14 | 990 | 0 | 0 | 11202
ТЕРр66-16-18 | 14 | 990 | 1 | 0 | 11202
Демонтаж трубопроводов в непроходных каналах с повышенной влажностью краном, диаметром труб до 100 мм | 14 | 990 | 2 | 0 | 11202
100 м трубопроводов | 14 | 990 | 3 | 0 | 11202
0.99 | 14 | 990 | 4 | 0 | 11202
241.14 | 14 | 990 | 6 | 0 | 11202
303.87 | 14 | 990 | 7 | 0 | 11202
21.97 | 14 | 990 | 8 | 0 | 11202
35.1 | 14 | 990 | 9 | 0 | 11202
2.46 | 14 | 990 | 10 | 0 | 11202
12.74 | 14 | 990 | 18 | 0 | 11202
27 | 14 | 965 | 0 | 0 | 11202
ТЕРр65-17-01 | 14 | 965 | 1 | 0 | 11202
Установка заглушек диаметром трубопроводов до 100 мм | 14 | 965 | 2 | 0 | 11202
100 заглушек | 14 | 965 | 3 | 0 | 11202
0.02 | 14 | 965 | 4 | 0 | 11202
798.56 | 14 | 965 | 6 | 0 | 11202
9.6 | 14 | 965 | 7 | 0 | 11202
0.89 | 14 | 965 | 8 | 0 | 11202
112 | 14 | 965 | 9 | 0 | 11202
0.1 | 14 | 965 | 10 | 0 | 11202
2193.52 | 14 | 965 | 18 | 0 | 11202
28 | 14 | 996 | 0 | 0 | 11202
ТЕРр66-26-02 | 14 | 996 | 1 | 0 | 11202
Демонтаж задвижек диаметром 80 мм | 14 | 996 | 2 | 0 | 11202
1 задвижка | 14 | 996 | 3 | 0 | 11202
2 | 14 | 996 | 4 | 0 | 11202
7.93 | 14 | 996 | 6 | 0 | 11202
9.6 | 14 | 996 | 7 | 0 | 11202
0.89 | 14 | 996 | 8 | 0 | 11202
1.14 | 14 | 996 | 9 | 0 | 11202
0.1 | 14 | 996 | 10 | 0 | 11202
0 | 14 | 996 | 18 | 0 | 11202
29 | 14 | 1214 | 0 | 0 | 11202
ТЕР22-06-005-01 | 14 | 1214 | 1 | 0 | 11202
Врезка в существующие сети из стальных труб стальных штуцеров диаметром 45 мм | 14 | 1214 | 2 | 0 | 11202
1 врезка | 14 | 1214 | 3 | 0 | 11202
2 | 14 | 1214 | 4 | 0 | 11202
12.51 | 14 | 1214 | 6 | 0 | 11202
56.01 | 14 | 1214 | 7 | 0 | 11202
3.83 | 14 | 1214 | 8 | 0 | 11202
1.46 | 14 | 1214 | 9 | 0 | 11202
0.48 | 14 | 1214 | 10 | 0 | 11202
2.05 | 14 | 1214 | 18 | 0 | 11202
29.1 | 14 | 1218 | 0 | 0 | 11206
[103-9011] | 14 | 1218 | 1 | 0 | 11206
Трубы стальные д= 45х4 | 14 | 1218 | 2 | 0 | 11206
м | 14 | 1218 | 3 | 0 | 11206
0.4 | 14 | 1218 | 6 | 0 | 11206
0 | 14 | 1218 | 8 | 0 | 11206
26.79 | 14 | 1218 | 9 | 0 | 11206
30 | 14 | 1268 | 0 | 0 | 11202
ТЕР22-06-005-01 | 14 | 1268 | 1 | 0 | 11202
Врезка в существующие сети из стальных труб стальных штуцеров диаметром 25 мм | 14 | 1268 | 2 | 0 | 11202
1 врезка | 14 | 1268 | 3 | 0 | 11202
2 | 14 | 1268 | 4 | 0 | 11202
12.51 | 14 | 1268 | 6 | 0 | 11202
56.01 | 14 | 1268 | 7 | 0 | 11202
3.83 | 14 | 1268 | 8 | 0 | 11202
1.46 | 14 | 1268 | 9 | 0 | 11202
0.48 | 14 | 1268 | 10 | 0 | 11202
2.05 | 14 | 1268 | 18 | 0 | 11202
30.1 | 14 | 1269 | 0 | 0 | 11206
[103-9011] | 14 | 1269 | 1 | 0 | 11206
Трубы стальные д= 25 | 14 | 1269 | 2 | 0 | 11206
м | 14 | 1269 | 3 | 0 | 11206
0.4 | 14 | 1269 | 6 | 0 | 11206
0 | 14 | 1269 | 8 | 0 | 11206
12.7 | 14 | 1269 | 9 | 0 | 11206
31 | 14 | 1266 | 0 | 0 | 11202
ТЕР24-01-002-01 | 14 | 1266 | 1 | 0 | 11202
Прокладка трубопроводов в непроходном канале при условном давлении 1,6 МПа, температуре 150 гр.С, диаметр труб 50 мм | 14 | 1266 | 2 | 0 | 11202
1 км трубопроводов | 14 | 1266 | 3 | 0 | 11202
0.005 | 14 | 1266 | 4 | 0 | 11202
3478.54 | 14 | 1266 | 6 | 0 | 11202
12246.63 | 14 | 1266 | 7 | 0 | 11202
678.03 | 14 | 1266 | 8 | 0 | 11202
442 | 14 | 1266 | 9 | 0 | 11202
75.49 | 14 | 1266 | 10 | 0 | 11202
3898.36 | 14 | 1266 | 18 | 0 | 11202
31.1 | 14 | 1267 | 0 | 0 | 11206
[103-9011] | 14 | 1267 | 1 | 0 | 11206
Трубы стальные | 14 | 1267 | 2 | 0 | 11206
м | 14 | 1267 | 3 | 0 | 11206
1010 | 14 | 1267 | 6 | 0 | 11206
0 | 14 | 1267 | 8 | 0 | 11206
34.68 | 14 | 1267 | 9 | 0 | 11206
32 | 14 | 1220 | 0 | 0 | 11202
ТЕР22-06-005-02 | 14 | 1220 | 1 | 0 | 11202
Врезка в существующие сети из стальных труб стальных штуцеров диаметром 80 мм | 14 | 1220 | 2 | 0 | 11202
1 врезка | 14 | 1220 | 3 | 0 | 11202
2 | 14 | 1220 | 4 | 0 | 11202
17.83 | 14 | 1220 | 6 | 0 | 11202
79.51 | 14 | 1220 | 7 | 0 | 11202
5.48 | 14 | 1220 | 8 | 0 | 11202
2.08 | 14 | 1220 | 9 | 0 | 11202
0.68 | 14 | 1220 | 10 | 0 | 11202
3.13 | 14 | 1220 | 18 | 0 | 11202
32.1 | 14 | 1221 | 0 | 0 | 11206
[103-9011] | 14 | 1221 | 1 | 0 | 11206
Трубы стальные д= 89х4 мм | 14 | 1221 | 2 | 0 | 11206
м | 14 | 1221 | 3 | 0 | 11206
0.4 | 14 | 1221 | 6 | 0 | 11206
0 | 14 | 1221 | 8 | 0 | 11206
56.63 | 14 | 1221 | 9 | 0 | 11206
33 | 14 | 1270 | 0 | 0 | 11202
ТЕР24-01-002-03 | 14 | 1270 | 1 | 0 | 11202
Прокладка трубопроводов в непроходном канале при условном давлении 1,6 МПа, температуре 150 гр.С, диаметр труб 80 мм | 14 | 1270 | 2 | 0 | 11202
1 км трубопроводов | 14 | 1270 | 3 | 0 | 11202
0.003 | 14 | 1270 | 4 | 0 | 11202
3722.51 | 14 | 1270 | 6 | 0 | 11202
12585.78 | 14 | 1270 | 7 | 0 | 11202
698.87 | 14 | 1270 | 8 | 0 | 11202
473 | 14 | 1270 | 9 | 0 | 11202
77.87 | 14 | 1270 | 10 | 0 | 11202
4258.34 | 14 | 1270 | 18 | 0 | 11202
33.1 | 14 | 1271 | 0 | 0 | 11206
[103-9011] | 14 | 1271 | 1 | 0 | 11206
Трубы стальные | 14 | 1271 | 2 | 0 | 11206
м | 14 | 1271 | 3 | 0 | 11206
1010 | 14 | 1271 | 6 | 0 | 11206
0 | 14 | 1271 | 8 | 0 | 11206
56.63 | 14 | 1271 | 9 | 0 | 11206
34 | 14 | 1238 | 0 | 0 | 11202
ТЕР24-01-032-02 | 14 | 1238 | 1 | 0 | 11202
Установкакранов шаровых стальных для горячей воды и пара диаметром 80 мм | 14 | 1238 | 2 | 0 | 11202
1 комплект задвижек или клапана | 14 | 1238 | 3 | 0 | 11202
2 | 14 | 1238 | 4 | 0 | 11202
24.29 | 14 | 1238 | 6 | 0 | 11202
134.14 | 14 | 1238 | 7 | 0 | 11202
8.12 | 14 | 1238 | 8 | 0 | 11202
3.04 | 14 | 1238 | 9 | 0 | 11202
0.78 | 14 | 1238 | 10 | 0 | 11202
3.43 | 14 | 1238 | 18 | 0 | 11202
34.1 | 14 | 1239 | 0 | 0 | 11206
[300-9121] | 14 | 1239 | 1 | 0 | 11206
Кран шаровой д=80 мм | 14 | 1239 | 2 | 0 | 11206
комплект | 14 | 1239 | 3 | 0 | 11206
1 | 14 | 1239 | 6 | 0 | 11206
0 | 14 | 1239 | 8 | 0 | 11206
882.02 | 14 | 1239 | 9 | 0 | 11206
35 | 14 | 1216 | 0 | 0 | 11202
ТЕР24-01-032-01 | 14 | 1216 | 1 | 0 | 11202
Установка кранов шаровых стальных для горячей воды и пара диаметром 50 мм | 14 | 1216 | 2 | 0 | 11202
1 комплект | 14 | 1216 | 3 | 0 | 11202
4 | 14 | 1216 | 4 | 0 | 11202
15.18 | 14 | 1216 | 6 | 0 | 11202
82.69 | 14 | 1216 | 7 | 0 | 11202
5 | 14 | 1216 | 8 | 0 | 11202
1.9 | 14 | 1216 | 9 | 0 | 11202
0.49 | 14 | 1216 | 10 | 0 | 11202
2.67 | 14 | 1216 | 18 | 0 | 11202
35.1 | 14 | 1219 | 0 | 0 | 11206
[300-9121] | 14 | 1219 | 1 | 0 | 11206
Кран шаровый Ду=50 мм | 14 | 1219 | 2 | 0 | 11206
комплек | 14 | 1219 | 3 | 0 | 11206
1 | 14 | 1219 | 6 | 0 | 11206
0 | 14 | 1219 | 8 | 0 | 11206
387.73 | 14 | 1219 | 9 | 0 | 11206
36 | 14 | 1246 | 0 | 0 | 11202
ТЕР24-01-032-01 | 14 | 1246 | 1 | 0 | 11202
Установка кранов шаровых стальных для горячей воды и пара диаметром 40 мм | 14 | 1246 | 2 | 0 | 11202
1 комплект | 14 | 1246 | 3 | 0 | 11202
2 | 14 | 1246 | 4 | 0 | 11202
15.18 | 14 | 1246 | 6 | 0 | 11202
82.69 | 14 | 1246 | 7 | 0 | 11202
5 | 14 | 1246 | 8 | 0 | 11202
1.9 | 14 | 1246 | 9 | 0 | 11202
0.49 | 14 | 1246 | 10 | 0 | 11202
2.67 | 14 | 1246 | 18 | 0 | 11202
36.1 | 14 | 1247 | 0 | 0 | 11206
[300-9121] | 14 | 1247 | 1 | 0 | 11206
Кран шаровый Ду=40мм | 14 | 1247 | 2 | 0 | 11206
комплек | 14 | 1247 | 3 | 0 | 11206
1 | 14 | 1247 | 6 | 0 | 11206
0 | 14 | 1247 | 8 | 0 | 11206
346.1 | 14 | 1247 | 9 | 0 | 11206
37 | 14 | 1222 | 0 | 0 | 11202
ТЕР24-01-032-01 | 14 | 1222 | 1 | 0 | 11202
Установка кранов шаровых стальных для горячей воды и пара диаметром 20 мм | 14 | 1222 | 2 | 0 | 11202
1 комплект | 14 | 1222 | 3 | 0 | 11202
2 | 14 | 1222 | 4 | 0 | 11202
15.18 | 14 | 1222 | 6 | 0 | 11202
82.69 | 14 | 1222 | 7 | 0 | 11202
5 | 14 | 1222 | 8 | 0 | 11202
1.9 | 14 | 1222 | 9 | 0 | 11202
0.49 | 14 | 1222 | 10 | 0 | 11202
2.67 | 14 | 1222 | 18 | 0 | 11202
37.1 | 14 | 1223 | 0 | 0 | 11206
[300-9121] | 14 | 1223 | 1 | 0 | 11206
Кран шаровый Ду=20 мм | 14 | 1223 | 2 | 0 | 11206
комплек | 14 | 1223 | 3 | 0 | 11206
1 | 14 | 1223 | 6 | 0 | 11206
0 | 14 | 1223 | 8 | 0 | 11206
244.44 | 14 | 1223 | 9 | 0 | 11206
38 | 14 | 980 | 0 | 0 | 11202
ТЕР24-01-002-04 | 14 | 980 | 1 | 0 | 11202
Прокладка трубопроводов в непроходном канале при условном давлении 1,6 МПа, температуре 150 гр.С, диаметр труб 100 мм | 14 | 980 | 2 | 0 | 11202
1 км трубопроводов | 14 | 980 | 3 | 0 | 11202
0.099 | 14 | 980 | 4 | 0 | 11202
4114.85 | 14 | 980 | 6 | 0 | 11202
13571.45 | 14 | 980 | 7 | 0 | 11202
713.64 | 14 | 980 | 8 | 0 | 11202
515 | 14 | 980 | 9 | 0 | 11202
79.55 | 14 | 980 | 10 | 0 | 11202
4906.91 | 14 | 980 | 18 | 0 | 11202
38.1 | 14 | 1193 | 0 | 0 | 11206
[103-9011] | 14 | 1193 | 1 | 0 | 11206
Трубы стальные 108х5,0 мм | 14 | 1193 | 2 | 0 | 11206
м | 14 | 1193 | 3 | 0 | 11206
1000 | 14 | 1193 | 6 | 0 | 11206
0 | 14 | 1193 | 8 | 0 | 11206
88.01 | 14 | 1193 | 9 | 0 | 11206
39 | 14 | 1256 | 0 | 0 | 11202
ФЕРм39-02-006-07 | 14 | 1256 | 1 | 0 | 11202
Ультразвуковая дефектоскопия Трубопровод, диаметр, мм: 114, толщина стенки, мм, до: 8 | 14 | 1256 | 2 | 0 | 11202
стык | 14 | 1256 | 3 | 0 | 11202
2 | 14 | 1256 | 4 | 0 | 11202
7.55 | 14 | 1256 | 6 | 0 | 11202
2.78 | 14 | 1256 | 7 | 0 | 11202
0 | 14 | 1256 | 8 | 0 | 11202
0.7 | 14 | 1256 | 9 | 0 | 11202
0 | 14 | 1256 | 10 | 0 | 11202
2.44 | 14 | 1256 | 18 | 0 | 11202
40 | 14 | 1051 | 0 | 0 | 11202
ТЕР22-03-001-05 | 14 | 1051 | 1 | 0 | 11202
Установка фасонных частей стальных сварных диаметром 100-250 мм | 14 | 1051 | 2 | 0 | 11202
1 т фасонных частей | 14 | 1051 | 3 | 0 | 11202
0.0268 | 14 | 1051 | 4 | 0 | 11202
3159.43 | 14 | 1051 | 6 | 0 | 11202
12847.38 | 14 | 1051 | 7 | 0 | 11202
1066.67 | 14 | 1051 | 8 | 0 | 11202
353.8 | 14 | 1051 | 9 | 0 | 11202
105.35 | 14 | 1051 | 10 | 0 | 11202
6507.36 | 14 | 1051 | 18 | 0 | 11202
40.1 | 14 | 1258 | 0 | 0 | 11206
300-9506 | 14 | 1258 | 1 | 0 | 11206
Фланцы стальные | 14 | 1258 | 2 | 0 | 11206
комплект | 14 | 1258 | 3 | 0 | 11206
0 | 14 | 1258 | 6 | 0 | 11206
0 | 14 | 1258 | 8 | 0 | 11206
0 | 14 | 1258 | 9 | 0 | 11206
41 | 14 | 1203 | 0 | 0 | 11202
ТЕР22-06-011-01 | 14 | 1203 | 1 | 0 | 11202
Подвешивание подземных коммуникаций при пересечении их трассой трубопровода, площадь сечения коробов до 0,1 м2 | 14 | 1203 | 2 | 0 | 11202
1 м короба | 14 | 1203 | 3 | 0 | 11202
8 | 14 | 1203 | 4 | 0 | 11202
8.79 | 14 | 1203 | 6 | 0 | 11202
40.85 | 14 | 1203 | 7 | 0 | 11202
1.21 | 14 | 1203 | 8 | 0 | 11202
1.28 | 14 | 1203 | 9 | 0 | 11202
0.26 | 14 | 1203 | 10 | 0 | 11202
62.57 | 14 | 1203 | 18 | 0 | 11202
Антикоррозионная защита трубопроводов | 14 | 1069 | 0 | 0 | 11207
42 | 14 | 1073 | 0 | 0 | 11202
ФЕР13-03-004-12 | 14 | 1073 | 1 | 0 | 11202
Окраска металлических огрунтованных поверхностей грунтовкой ЭП-0199(вручную) за три раза. | 14 | 1073 | 2 | 0 | 11202
100 м2 окрашиваемой поверхности | 14 | 1073 | 3 | 0 | 11202
1.0068 | 14 | 1073 | 4 | 0 | 11202
42.08 | 14 | 1073 | 6 | 0 | 11202
6.1 | 14 | 1073 | 7 | 0 | 11202
0.1 | 14 | 1073 | 8 | 0 | 11202
4.64 | 14 | 1073 | 9 | 0 | 11202
0.02 | 14 | 1073 | 10 | 0 | 11202
586.08 | 14 | 1073 | 18 | 0 | 11202
Теплоизоляционные работы | 14 | 1074 | 0 | 0 | 11207
43 | 14 | 1075 | 0 | 0 | 11202
ТЕР26-01-022-01 | 14 | 1075 | 1 | 0 | 11202
Изоляция поверхностей трубопроводов штучными изделиями из пенополиуретана (полуцилиндрами и сегментами) | 14 | 1075 | 2 | 0 | 11202
1 м3 изоляции | 14 | 1075 | 3 | 0 | 11202
1.8414 | 14 | 1075 | 4 | 0 | 11202
193.07 | 14 | 1075 | 6 | 0 | 11202
39.68 | 14 | 1075 | 7 | 0 | 11202
6.52 | 14 | 1075 | 8 | 0 | 11202
27.74 | 14 | 1075 | 9 | 0 | 11202
0.4 | 14 | 1075 | 10 | 0 | 11202
475.71 | 14 | 1075 | 18 | 0 | 11202
43.1 | 14 | 1231 | 0 | 0 | 11206
[прайс-лист] | 14 | 1231 | 1 | 0 | 11206
Скорлупа ППУ д=57 мм | 14 | 1231 | 2 | 0 | 11206
шт | 14 | 1231 | 3 | 0 | 11206
2.7153 | 14 | 1231 | 6 | 0 | 11206
0 | 14 | 1231 | 8 | 0 | 11206
25.06 | 14 | 1231 | 9 | 0 | 11206
43.2 | 14 | 1241 | 0 | 0 | 11206
[прайс-лист] | 14 | 1241 | 1 | 0 | 11206
Отвод ППУ д= 57 мм | 14 | 1241 | 2 | 0 | 11206
шт | 14 | 1241 | 3 | 0 | 11206
2.1723 | 14 | 1241 | 6 | 0 | 11206
0 | 14 | 1241 | 8 | 0 | 11206
25.06 | 14 | 1241 | 9 | 0 | 11206
43.3 | 14 | 1232 | 0 | 0 | 11206
[прайс-лист] | 14 | 1232 | 1 | 0 | 11206
Отвод ППУ д= 89 мм | 14 | 1232 | 2 | 0 | 11206
шт | 14 | 1232 | 3 | 0 | 11206
1.0861 | 14 | 1232 | 6 | 0 | 11206
0 | 14 | 1232 | 8 | 0 | 11206
33.34 | 14 | 1232 | 9 | 0 | 11206
43.4 | 14 | 1230 | 0 | 0 | 11206
[прайс-лист] | 14 | 1230 | 1 | 0 | 11206
Скорлупа ППУ д=89 мм | 14 | 1230 | 2 | 0 | 11206
м | 14 | 1230 | 3 | 0 | 11206
1.5969 | 14 | 1230 | 6 | 0 | 11206
0 | 14 | 1230 | 8 | 0 | 11206
33.34 | 14 | 1230 | 9 | 0 | 11206
43.5 | 14 | 1084 | 0 | 0 | 11206
[прайс-лист] | 14 | 1084 | 1 | 0 | 11206
Скорлупа ППУ д=108 мм | 14 | 1084 | 2 | 0 | 11206
м | 14 | 1084 | 3 | 0 | 11206
53.7634 | 14 | 1084 | 6 | 0 | 11206
0 | 14 | 1084 | 8 | 0 | 11206
36.74 | 14 | 1084 | 9 | 0 | 11206
Благоустройство | 14 | 1093 | 0 | 0 | 11207
44 | 14 | 1272 | 0 | 0 | 11202
ТЕР22-01-011-07 | 14 | 1272 | 1 | 0 | 11202
Укладка стальных водопроводных труб с гидравлическим испытанием диаметром 250 мм | 14 | 1272 | 2 | 0 | 11202
1 км трубопровода | 14 | 1272 | 3 | 0 | 11202
0.0053 | 14 | 1272 | 4 | 0 | 11202
4270.08 | 14 | 1272 | 6 | 0 | 11202
15380.7 | 14 | 1272 | 7 | 0 | 11202
1327.73 | 14 | 1272 | 8 | 0 | 11202
512 | 14 | 1272 | 9 | 0 | 11202
132.43 | 14 | 1272 | 10 | 0 | 11202
3130.65 | 14 | 1272 | 18 | 0 | 11202
44.1 | 14 | 1273 | 0 | 0 | 11206
[103-9011] | 14 | 1273 | 1 | 0 | 11206
Трубы стальные | 14 | 1273 | 2 | 0 | 11206
м | 14 | 1273 | 3 | 0 | 11206
1004 | 14 | 1273 | 6 | 0 | 11206
0 | 14 | 1273 | 8 | 0 | 11206
486.79 | 14 | 1273 | 9 | 0 | 11206
45 | 14 | 1098 | 0 | 0 | 11202
ТЕР22-05-004-01 | 14 | 1098 | 1 | 0 | 11202
Заделка битумом и прядью концов футляра | 14 | 1098 | 2 | 0 | 11202
1 футляр | 14 | 1098 | 3 | 0 | 11202
1 | 14 | 1098 | 4 | 0 | 11202
57.69 | 14 | 1098 | 6 | 0 | 11202
138.53 | 14 | 1098 | 7 | 0 | 11202
0 | 14 | 1098 | 8 | 0 | 11202
7.99 | 14 | 1098 | 9 | 0 | 11202
0.05 | 14 | 1098 | 10 | 0 | 11202
385.11 | 14 | 1098 | 18 | 0 | 11202
46 | 14 | 1099 | 0 | 0 | 11202
ТЕР22-02-003-07 | 14 | 1099 | 1 | 0 | 11202
Нанесение весьма усиленной антикоррозионной битумно-резиновой или битумно-полимерной изоляции на стальные трубопроводы диаметром 250 мм | 14 | 1099 | 2 | 0 | 11202
1 км трубопровода | 14 | 1099 | 3 | 0 | 11202
0.0053 | 14 | 1099 | 4 | 0 | 11202
2687.35 | 14 | 1099 | 6 | 0 | 11202
8954.18 | 14 | 1099 | 7 | 0 | 11202
312.6 | 14 | 1099 | 8 | 0 | 11202
355 | 14 | 1099 | 9 | 0 | 11202
28.47 | 14 | 1099 | 10 | 0 | 11202
8862 | 14 | 1099 | 18 | 0 | 11202
46.1 | 14 | 1105 | 0 | 0 | 11206
[101-9090] | 14 | 1105 | 1 | 0 | 11206
Мастика | 14 | 1105 | 2 | 0 | 11206
Т | 14 | 1105 | 3 | 0 | 11206
8.29 | 14 | 1105 | 6 | 0 | 11206
0 | 14 | 1105 | 8 | 0 | 11206
1214.75 | 14 | 1105 | 9 | 0 | 11206
47 | 14 | 1101 | 0 | 0 | 11202
ФЕР24-02-081-01 | 14 | 1101 | 1 | 0 | 11202
Устройство контрольной трубки на пересечении теплотрассы с газопроводом | 14 | 1101 | 2 | 0 | 11202
1 установка | 14 | 1101 | 3 | 0 | 11202
2 | 14 | 1101 | 4 | 0 | 11202
14.48 | 14 | 1101 | 6 | 0 | 11202
52.01 | 14 | 1101 | 7 | 0 | 11202
3.38 | 14 | 1101 | 8 | 0 | 11202
1.54 | 14 | 1101 | 9 | 0 | 11202
0.48 | 14 | 1101 | 10 | 0 | 11202
181.65 | 14 | 1101 | 18 | 0 | 11202
48 | 14 | 1103 | 0 | 0 | 11211
[101-0073] | 14 | 1103 | 1 | 0 | 11211
Битум | 14 | 1103 | 2 | 0 | 11211
т | 14 | 1103 | 3 | 0 | 11211
0.1 | 14 | 1103 | 4 | 0 | 11211
0 | 14 | 1103 | 6 | 0 | 11211
0 | 14 | 1103 | 8 | 0 | 11211
1214.75 | 14 | 1103 | 9 | 0 | 11211
49 | 14 | 1000 | 0 | 0 | 11202
ТЕРр68-12-04 | 14 | 1000 | 1 | 0 | 11202
Разборка покрытий и оснований асфальтобетонных с помощью молотков отбойных | 14 | 1000 | 2 | 0 | 11202
100 м3 | 14 | 1000 | 3 | 0 | 11202
0.006 | 14 | 1000 | 4 | 0 | 11202
1628.01 | 14 | 1000 | 6 | 0 | 11202
6107.47 | 14 | 1000 | 7 | 0 | 11202
369.61 | 14 | 1000 | 8 | 0 | 11202
243.35 | 14 | 1000 | 9 | 0 | 11202
41.39 | 14 | 1000 | 10 | 0 | 11202
0 | 14 | 1000 | 18 | 0 | 11202
50 | 14 | 1001 | 0 | 0 | 11202
ТЕРр68-12-02 | 14 | 1001 | 1 | 0 | 11202
Разборка покрытий и оснований щебеночных | 14 | 1001 | 2 | 0 | 11202
100 м3 | 14 | 1001 | 3 | 0 | 11202
0.018 | 14 | 1001 | 4 | 0 | 11202
116.47 | 14 | 1001 | 6 | 0 | 11202
656.84 | 14 | 1001 | 7 | 0 | 11202
49.92 | 14 | 1001 | 8 | 0 | 11202
18.37 | 14 | 1001 | 9 | 0 | 11202
5.59 | 14 | 1001 | 10 | 0 | 11202
0 | 14 | 1001 | 18 | 0 | 11202
51 | 14 | 1004 | 0 | 0 | 11202
ТЕР27-04-001-01 | 14 | 1004 | 1 | 0 | 11202
Устройство подстилающих и выравнивающих слоев оснований из песка | 14 | 1004 | 2 | 0 | 11202
100 м3 материала основания | 14 | 1004 | 3 | 0 | 11202
0.018 | 14 | 1004 | 4 | 0 | 11202
101.55 | 14 | 1004 | 6 | 0 | 11202
2320.64 | 14 | 1004 | 7 | 0 | 11202
133.86 | 14 | 1004 | 8 | 0 | 11202
15.72 | 14 | 1004 | 9 | 0 | 11202
13.88 | 14 | 1004 | 10 | 0 | 11202
15.3 | 14 | 1004 | 18 | 0 | 11202
51.1 | 14 | 1010 | 0 | 0 | 11206
[408-9040] | 14 | 1010 | 1 | 0 | 11206
Песок для строительных работ природный | 14 | 1010 | 2 | 0 | 11206
м3 | 14 | 1010 | 3 | 0 | 11206
110 | 14 | 1010 | 6 | 0 | 11206
0 | 14 | 1010 | 8 | 0 | 11206
83.04 | 14 | 1010 | 9 | 0 | 11206
52 | 14 | 1006 | 0 | 0 | 11202
ТЕР27-04-006-01 | 14 | 1006 | 1 | 0 | 11202
Устройство оснований толщиной 15 см из щебня фракции 40-70 мм (при укатке каменных материалов с пределом прочности на сжатие свыше 68,6 (700) до 98,1 (1000) МПа (кгс/см2)) однослойных | 14 | 1006 | 2 | 0 | 11202
1000 м2 основания | 14 | 1006 | 3 | 0 | 11202
0.012 | 14 | 1006 | 4 | 0 | 11202
243.2 | 14 | 1006 | 6 | 0 | 11202
5302.41 | 14 | 1006 | 7 | 0 | 11202
428.51 | 14 | 1006 | 8 | 0 | 11202
36.96 | 14 | 1006 | 9 | 0 | 11202
41.95 | 14 | 1006 | 10 | 0 | 11202
91.8 | 14 | 1006 | 18 | 0 | 11202
52.1 | 14 | 1011 | 0 | 0 | 11206
[408-0014] | 14 | 1011 | 1 | 0 | 11206
Щебень из природного камня для строительных работ марка 800, фракция 10-20 мм | 14 | 1011 | 2 | 0 | 11206
м3 | 14 | 1011 | 3 | 0 | 11206
15 | 14 | 1011 | 6 | 0 | 11206
0 | 14 | 1011 | 8 | 0 | 11206
180.32 | 14 | 1011 | 9 | 0 | 11206
52.2 | 14 | 1012 | 0 | 0 | 11206
[408-0016] | 14 | 1012 | 1 | 0 | 11206
Щебень из природного камня для строительных работ марка 800, фракция 40-70 мм | 14 | 1012 | 2 | 0 | 11206
м3 | 14 | 1012 | 3 | 0 | 11206
189 | 14 | 1012 | 6 | 0 | 11206
0 | 14 | 1012 | 8 | 0 | 11206
180.18 | 14 | 1012 | 9 | 0 | 11206
53 | 14 | 1007 | 0 | 0 | 11202
ТЕР27-06-020-01 | 14 | 1007 | 1 | 0 | 11202
Устройство покрытия толщиной 4 см из горячих асфальтобетонных смесей плотных мелкозернистых типа АБВ, плотность каменных материалов 2,5-2,9 т/м3 | 14 | 1007 | 2 | 0 | 11202
1000 м2 покрытия | 14 | 1007 | 3 | 0 | 11202
0.012 | 14 | 1007 | 4 | 0 | 11202
296.83 | 14 | 1007 | 6 | 0 | 11202
2809.32 | 14 | 1007 | 7 | 0 | 11202
201.78 | 14 | 1007 | 8 | 0 | 11202
38.3 | 14 | 1007 | 9 | 0 | 11202
19.12 | 14 | 1007 | 10 | 0 | 11202
226.62 | 14 | 1007 | 18 | 0 | 11202
53.1 | 14 | 1013 | 0 | 0 | 11206
[410-9010] | 14 | 1013 | 1 | 0 | 11206
Смесь асфальтобетонная | 14 | 1013 | 2 | 0 | 11206
Т | 14 | 1013 | 3 | 0 | 11206
96.6 | 14 | 1013 | 6 | 0 | 11206
0 | 14 | 1013 | 8 | 0 | 11206
453.46 | 14 | 1013 | 9 | 0 | 11206
54 | 14 | 1008 | 0 | 0 | 11202
ТЕР27-06-021-01 | 14 | 1008 | 1 | 0 | 11202
При изменении толщины покрытия на 0,5 см добавлять или исключать к норме 27-06-020-1 | 14 | 1008 | 2 | 0 | 11202
1000 м2 покрытия | 14 | 1008 | 3 | 0 | 11202
0.024 | 14 | 1008 | 4 | 0 | 11202
0.7 | 14 | 1008 | 6 | 0 | 11202
3.1 | 14 | 1008 | 7 | 0 | 11202
0 | 14 | 1008 | 8 | 0 | 11202
0.09 | 14 | 1008 | 9 | 0 | 11202
0 | 14 | 1008 | 10 | 0 | 11202
3.01 | 14 | 1008 | 18 | 0 | 11202
54.1 | 14 | 1014 | 0 | 0 | 11206
[410-9010] | 14 | 1014 | 1 | 0 | 11206
Смесь асфальтобетонная | 14 | 1014 | 2 | 0 | 11206
Т | 14 | 1014 | 3 | 0 | 11206
12.1 | 14 | 1014 | 6 | 0 | 11206
0 | 14 | 1014 | 8 | 0 | 11206
453.46 | 14 | 1014 | 9 | 0 | 11206
55 | 14 | 1106 | 0 | 0 | 11202
ТЕР47-01-046-03 | 14 | 1106 | 1 | 0 | 11202
Подготовка почвы для устройства партерного и обыкновенного газона с внесением растительной земли слоем 15 см механизированным способом | 14 | 1106 | 2 | 0 | 11202
100 м2 | 14 | 1106 | 3 | 0 | 11202
0.5 | 14 | 1106 | 4 | 0 | 11202
224.51 | 14 | 1106 | 6 | 0 | 11202
6.32 | 14 | 1106 | 7 | 0 | 11202
0.72 | 14 | 1106 | 8 | 0 | 11202
35.08 | 14 | 1106 | 9 | 0 | 11202
0.07 | 14 | 1106 | 10 | 0 | 11202
1346.7 | 14 | 1106 | 18 | 0 | 11202
56 | 14 | 1274 | 0 | 0 | 11221
СССЦ 01.2007 | 14 | 1274 | 1 | 0 | 11221
Вывоз строительного мусора на 30км кл.гр.1 | 14 | 1274 | 2 | 0 | 11221
т | 14 | 1274 | 3 | 0 | 11221
4.76 | 14 | 1274 | 4 | 0 | 11221
49.325 | 14 | 1274 | 5 | 0 | 11221
0 | 14 | 1274 | 6 | 0 | 11221
0 | 14 | 1274 | 8 | 0 | 11221
0 | 14 | 1274 | 9 | 0 | 11221
ИТОГО: | 14 | 1162 | 0 | 0 | 11203
Наименование и значение множителей | 14 | 1107 | 0 | 0 | 100
Значение | 14 | 1107 | 1 | 0 | 100
Прямые | 14 | 1107 | 3 | 0 | 100
Зарплата | 14 | 1108 | 0 | 0 | 102
7.06 | 14 | 1108 | 1 | 0 | 102
Машины и механизмы | 14 | 1109 | 0 | 0 | 102
3.23 | 14 | 1109 | 1 | 0 | 102
Материалы | 14 | 1110 | 0 | 0 | 102
4.19 | 14 | 1110 | 1 | 0 | 102
Итого по перевозке (5143.67*3.23) | 14 | 1275 | 0 | 0 | 101
16614.05 | 14 | 1275 | 3 | 0 | 101
Накладные расходы (1-Земляные работы механизированным способом) | 14 | 1113 | 0 | 0 | 102
0.893 | 14 | 1113 | 1 | 0 | 102
Сметная прибыль (1-Земляные работы механизированным способом) | 14 | 1114 | 0 | 0 | 102
0.5 | 14 | 1114 | 1 | 0 | 102
Накладные расходы (2-Земляные работы вручную) | 14 | 1115 | 0 | 0 | 102
0.752 | 14 | 1115 | 1 | 0 | 102
Сметная прибыль (2-Земляные работы вручную) | 14 | 1116 | 0 | 0 | 102
0.45 | 14 | 1116 | 1 | 0 | 102
Накладные расходы (3-Бетонные и ж/б монолитные конструкции в промышленном строительстве) | 14 | 1227 | 0 | 0 | 102
0.987 | 14 | 1227 | 1 | 0 | 102
Сметная прибыль (3-Бетонные и ж/б монолитные конструкции в промышленном строительстве) | 14 | 1228 | 0 | 0 | 102
0.65 | 14 | 1228 | 1 | 0 | 102
Накладные расходы (5-Бетонные и ж/б сборные конструкции в промышленном строительстве) | 14 | 1117 | 0 | 0 | 102
1.222 | 14 | 1117 | 1 | 0 | 102
Сметная прибыль (5-Бетонные и ж/б сборные конструкции в промышленном строительстве) | 14 | 1118 | 0 | 0 | 102
0.85 | 14 | 1118 | 1 | 0 | 102
Накладные расходы (7-Конструкции из кирпича и блоков ) | 14 | 1119 | 0 | 0 | 102
1.147 | 14 | 1119 | 1 | 0 | 102
Сметная прибыль (7-Конструкции из кирпича и блоков ) | 14 | 1120 | 0 | 0 | 102
0.8 | 14 | 1120 | 1 | 0 | 102
Накладные расходы (8-Металлические конструкции) | 14 | 1121 | 0 | 0 | 102
0.846 | 14 | 1121 | 1 | 0 | 102
Сметная прибыль (8-Металлические конструкции) | 14 | 1122 | 0 | 0 | 102
0.85 | 14 | 1122 | 1 | 0 | 102
Накладные расходы (12-Защита строительных конструкций и оборудования от коррозии) | 14 | 1123 | 0 | 0 | 102
0.846 | 14 | 1123 | 1 | 0 | 102
Сметная прибыль (12-Защита строительных конструкций и оборудования от коррозии) | 14 | 1124 | 0 | 0 | 102
0.7 | 14 | 1124 | 1 | 0 | 102
Накладные расходы (16-Наружные сети водопровода, канализации, теплоснабжения, газопровода) | 14 | 1127 | 0 | 0 | 102
1.222 | 14 | 1127 | 1 | 0 | 102
Сметная прибыль (16-Наружные сети водопровода, канализации, теплоснабжения, газопровода) | 14 | 1128 | 0 | 0 | 102
0.89 | 14 | 1128 | 1 | 0 | 102
Накладные расходы (18-Теплоизоляционные работы) | 14 | 1129 | 0 | 0 | 102
0.94 | 14 | 1129 | 1 | 0 | 102
Сметная прибыль (18-Теплоизоляционные работы) | 14 | 1130 | 0 | 0 | 102
0.7 | 14 | 1130 | 1 | 0 | 102
Накладные расходы (19-Автомобильные дороги) | 14 | 1131 | 0 | 0 | 102
1.335 | 14 | 1131 | 1 | 0 | 102
Сметная прибыль (19-Автомобильные дороги) | 14 | 1132 | 0 | 0 | 102
0.95 | 14 | 1132 | 1 | 0 | 102
Накладные расходы (28-Озеленение. Защитные лесонасаждения. Многолетние плодовые насаждения.) | 14 | 1133 | 0 | 0 | 102
1.081 | 14 | 1133 | 1 | 0 | 102
Сметная прибыль (28-Озеленение. Защитные лесонасаждения. Многолетние плодовые насаждения.) | 14 | 1134 | 0 | 0 | 102
0.9 | 14 | 1134 | 1 | 0 | 102
Накладные расходы (29-Монтаж оборудования) | 14 | 1135 | 0 | 0 | 102
0.752 | 14 | 1135 | 1 | 0 | 102
Сметная прибыль (29-Монтаж оборудования) | 14 | 1136 | 0 | 0 | 102
0.6 | 14 | 1136 | 1 | 0 | 102
Накладные расходы (33-Работы по реконструкции зданий и сооружений) | 14 | 1137 | 0 | 0 | 102
1.034 | 14 | 1137 | 1 | 0 | 102
Сметная прибыль (33-Работы по реконструкции зданий и сооружений) | 14 | 1138 | 0 | 0 | 102
0.7 | 14 | 1138 | 1 | 0 | 102
Накладные расходы (51-Наружные инженерные сети: разборка, очистка) | 14 | 1139 | 0 | 0 | 102
0.697 | 14 | 1139 | 1 | 0 | 102
Сметная прибыль (51-Наружные инженерные сети: разборка, очистка) | 14 | 1140 | 0 | 0 | 102
0.5 | 14 | 1140 | 1 | 0 | 102
Накладные расходы (52-Наружные инженерные сети: замена труб) | 14 | 1166 | 0 | 0 | 102
1.015 | 14 | 1166 | 1 | 0 | 102
Сметная прибыль (52-Наружные инженерные сети: замена труб) | 14 | 1167 | 0 | 0 | 102
0.68 | 14 | 1167 | 1 | 0 | 102
Накладные расходы (54-Благоустройство) | 14 | 1141 | 0 | 0 | 102
0.978 | 14 | 1141 | 1 | 0 | 102
Сметная прибыль (54-Благоустройство) | 14 | 1142 | 0 | 0 | 102
0.6 | 14 | 1142 | 1 | 0 | 102
Накладные расходы (57-Земляные работы, выполняемые по другим видам работ (подготовительным, сопутствующим, укрепительным)) | 14 | 1151 | 0 | 0 | 102
0.752 | 14 | 1151 | 1 | 0 | 102
Сметная прибыль (57-Земляные работы, выполняемые по другим видам работ (подготовительным, сопутствующим, укрепительным)) | 14 | 1152 | 0 | 0 | 102
0.45 | 14 | 1152 | 1 | 0 | 102
Итого | 14 | 1143 | 0 | 0 | 103
0 | 14 | 1143 | 1 | 0 | 103
Зимнее удорожание | 14 | 1144 | 0 | 0 | 102
1.82% | 14 | 1144 | 1 | 0 | 102
Итого | 14 | 1145 | 0 | 0 | 103
0 | 14 | 1145 | 1 | 0 | 103
Непредвиденные расходы | 14 | 1146 | 0 | 0 | 102
2% | 14 | 1146 | 1 | 0 | 102
Итого | 14 | 1147 | 0 | 0 | 103
0 | 14 | 1147 | 1 | 0 | 103
НДС | 14 | 1148 | 0 | 0 | 102
18% | 14 | 1148 | 1 | 0 | 102
Итого | 14 | 1149 | 0 | 0 | 103
0 | 14 | 1149 | 1 | 0 | 103
СОСТАВИЛ | 14 | 15 | 0 | 0 | 2000
0 | 14 | 15 | 1 | 0 | 2000
Галкина Г.А. | 14 | 15 | 2 | 0 | 2000
ПРОВЕРИЛ | 14 | 15 | 3 | 0 | 2000
0 | 14 | 15 | 4 | 0 | 2000
Шишкина Т.Р. | 14 | 15 | 5 | 0 | 2000