## Локальная смета 1(копия)
Утверждаю:
Главный инженер МП "Ивгортеплоэнерго"
Наименование стройки - Капитальный ремонт тепловых сетей по ул.1-я Полевая, д. 38 (от Д127.04 до ввода) | [9 empty] | _______________________ Н.В.Малахов
Ф=108 мм Дл. канала =20.5 м
ЛОКАЛЬНАЯ СМЕТА №
Основание: | [7 empty] | Сметная стоимость - | [6 empty] | 224.099 тыс.руб
[8 empty] | Нормативная трудоемкость - | [6 empty] | 352.09 чел-ч
[8 empty] | Сметная заработная плата - | [6 empty] | 18.779 тыс.руб
Составлена в ценах Декабря 2007 г.
№ п/п | Шифр и номер позиции норматива | Наименование работ и затрат | Количество | Стоимость на единицу, руб |  |  |  |  | Общая стоимость, руб. | [8 empty] | Затраты труда рабочих, чел.-ч. не занят. обсл. машин
|  |  |  | Всего |  | Экспл. машин | Материалы |  | Всего |  | Основной зарплаты |  |  | Экспл. машин |  | Материалы |  | обслуживающ. машины
ед. изм.
|  |  |  | Основной зарплаты |  | В т.ч. зарплаты | [7 empty] | В т.ч. зарплаты |  |  |  | На един. | Всего
1 | 2 | 3 | 4 | 5 |  | 6 | 7 |  | 8 |  | 9 |  |  | 10 |  | 11 |  | 12 | 13
Подготовительные работы
1 | ТЕР07-01-054-08 | Разборка металлических оград по железобетонным столбам без цоколя из сетки высотой до 1,7 м | 0.06 | 3082.149 |  | 2762.09 | 7362.39 |  | 184.93 |  | 68.92 |  |  | 116.01 |  | 0 |  | 219.09 | 9.2
| (5) | ЗП=1640.98*0.7; ЭММ=2762.09*0.7; ЗПм=210.52*0.7; Мат=7362.39*0; ТЗТ=219.09*0.7; ТЗТм=20.98*0.7 | 100 м оград | 1640.98 |  | 210.52 | [7 empty] | 8.84 |  |  |  | 20.98 | 0.88
2 | ТЕР07-01-054-08 | Установка металлических оград по железобетонным столбам без цоколя из сетки высотой до 1,7 м | 0.06 | 12702.1295 |  | 2762.09 | 7362.39 |  | 762.13 |  | 113.23 |  |  | 207.16 |  | 441.74 |  | 219.09 | 15.12
| (5) сб.ОУр.п.1.13 | ЗП=1640.98*1.15; ЭММ=2762.09*1.25; ЗПм=210.52*1.25; ТЗТ=219.09*1.15; ТЗТм=20.98*1.25 | 100 м оград | 1640.98 |  | 210.52 | [7 empty] | 15.79 |  |  |  | 20.98 | 1.57
2.1 | 403-9120 | Столбы бетонные | 1 |  |  | 16.6667 | 0 | [8 empty] | 0
шт.
2.2 | [201-0777] | Конструктивные элементы | 0.00012 |  |  | 0.002 | 5966.59 | [8 empty] | 0.72
т
Земляные работы
3 | ТЕР01-01-003-14 | Разработка грунта в отвал экскаваторами “драглайн” или “обратная лопата” с ковшом вместимостью 0,5 (0,5-0,63) м3, группа грунтов 2 | 0.01022 | 4848.2405 |  | 3800.19 | 0 |  | 49.55 |  | 1 |  |  | 48.55 |  | 0 |  | 13.57 | 0.16
| (1) | ЗП=85.22*1.15; ЭММ=3800.19*1.25; ЗПм=305.03*1.25; ТЗТ=13.57*1.15; ТЗТм=29.5*1.25 | 1000 м3 грунта | 85.22 |  | 305.03 | [7 empty] | 3.9 |  |  |  | 29.5 | 0.38
4 | ТЕР01-01-013-14 | Разработка грунта с погрузкой на автомобили-самосвалы экскаваторами с ковшом вместимостью 0,5 (0,5-0,63) м3, группа грунтов 2 | 0.02385 | 6969.4075 |  | 5482.85 | 6.94 |  | 166.22 |  | 2.6 |  |  | 163.46 |  | 0.17 |  | 15.08 | 0.41
| (1) | ЗП=94.7*1.15; ЭММ=5482.85*1.25; ЗПм=458.17*1.25; ТЗТ=15.08*1.15; ТЗТм=43.62*1.25 | 1000 м3 грунта | 94.7 |  | 458.17 | [7 empty] | 13.66 |  |  |  | 43.62 | 1.3
5 | ТЕР01-01-033-05 | Засыпка траншей и котлованов с перемещением грунта до 5 м бульдозерами мощностью 79 (108) кВт (л.с.), 2 группа грунтов | 0.03577 | 604.225 |  | 483.38 | 0 |  | 21.61 |  | 0 |  |  | 21.61 |  | 0 |  | 0 | 0
| (1) | ЗП=0*1.15; ЭММ=483.38*1.25; ЗПм=46.11*1.25; ТЗТ=0*1.15; ТЗТм=4.18*1.25 | 1000 м3 грунта | 0 |  | 46.11 | [7 empty] | 2.06 |  |  |  | 4.18 | 0.19
6 | ТЕР01-01-033-11 | При перемещении грунта на каждые последующие 5 м добавлять к норме 01-01-033-5 | 0.03577 | 267.4125 |  | 213.93 | 0 |  | 9.57 |  | 0 |  |  | 9.57 |  | 0 |  | 0 | 0
| (1) | ЗП=0*1.15; ЭММ=213.93*1.25; ЗПм=20.41*1.25; ТЗТ=0*1.15; ТЗТм=1.85*1.25 | 1000 м3 грунта | 0 |  | 20.41 | [7 empty] | 0.91 |  |  |  | 1.85 | 0.08
7 | ТЕР01-02-027-02 | Планировка площадей механизированным способом, группа грунтов 2 | 0.0575 | 180.05 |  | 144.04 | 0 |  | 10.35 |  | 0 |  |  | 10.35 |  | 0 |  | 0 | 0
| (57) | ЗП=0*1.15; ЭММ=144.04*1.25; ЗПм=11.84*1.25; ТЗТ=0*1.15; ТЗТм=1.1*1.25 | 1000 м2 спланированной площади | 0 |  | 11.84 | [7 empty] | 0.85 |  |  |  | 1.1 | 0.08
8 | ССЦ06.2005 Табл.0-0 | Вывоз грунта на 5км | 42.93 | 11.35 |  | 0 | 0 |  | 487.26 |  | 0 |  |  | 0 |  | 0
т
9 | ТЕР01-01-013-13 | Разработка грунта с погрузкой на автомобили-самосвалы экскаваторами с ковшом вместимостью 0,5 (0,5-0,63) м3, группа грунтов 1 | 0.02385 | 5258.801 |  | 4491.1 | 5.21 |  | 125.42 |  | 2.12 |  |  | 123.18 |  | 0.12 |  | 12.3 | 0.34
| (1) | ЗП=77.24*1.15; ЭММ=4491.1*1.15; ЗПм=375.29*1.15; ТЗТ=12.3*1.15; ТЗТм=35.73*1.15 | 1000 м3 грунта | 77.24 |  | 375.29 | [7 empty] | 10.29 |  |  |  | 35.73 | 0.98
10 | ССЦ06.2005 Табл.0-0 | Ввоз грунта на 5 км | 42.93 | 11.35 |  | 0 | 0 |  | 487.26 |  | 0 |  |  | 0 |  | 0
т
11 | ТЕР01-02-057-02 | Разработка грунта вручную в траншеях глубиной до 2 м без креплений с откосами, группа грунтов 2 | 0.06519 | 1112.188 |  | 0 | 0 |  | 72.5 |  | 72.5 |  |  | 0 |  | 0 |  | 154 | 11.55
| (2) | V=0.3*0.53*а*2/100; ЗП=967.12*1.15; ЭММ=0*1.25; ЗПм=0*1.25; ТЗТ=154*1.15; ТЗТм=0*1.25 | 100 м3 грунта | 967.12 |  | 0 | [7 empty] | 0 |  |  |  | 0 | 0
12 | ТЕР01-02-057-02 | Разработка грунта вручную в траншеях глубиной до 2 м без креплений с откосами, группа грунтов 2 при пересечении с коммуникациями | 0.032 | 1279.0162 |  | 0 | 0 |  | 40.93 |  | 40.93 |  |  | 0 |  | 0 |  | 154 | 6.52
| (2) сб.01 п.3.189 | V=2*2*в/100; ЗП=967.12*1.15*1.15; ЭММ=0*1.25; ЗПм=0*1.25; ТЗТ=154*1.15*1.15; ТЗТм=0*1.25 | 100 м3 грунта | 967.12 |  | 0 | [7 empty] | 0 |  |  |  | 0 | 0
13 | ТЕР01-02-057-02 | Добор грунта вручную после работы экскаватора, группа грунтов 2 | 0.017 | 1334.6256 |  | 0 | 0 |  | 22.69 |  | 22.69 |  |  | 0 |  | 0 |  | 154 | 3.61
| (2) сб.01 п.3.187 | ЗП=967.12*1.2*1.15; ЭММ=0*1.25; ЗПм=0*1.25; ТЗТ=154*1.2*1.15; ТЗТм=0*1.25 | 100 м3 грунта | 967.12 |  | 0 | [7 empty] | 0 |  |  |  | 0 | 0
14 | ТЕРр66-12-05 | Очистка непроходных каналов от мокрого ила и грязи при снятых трубах, глубина очистки до 2 м | 4.1 | 26.91 |  | 0 | 0 |  | 110.33 |  | 110.33 |  |  | 0 |  | 0 |  | 4.32 | 17.71
| (51) |  | 1 м3 ила, грязи | 26.91 |  | 0 | [7 empty] | 0 |  |  |  | 0 | 0
15 | ТЕР01-02-061-02 | Засыпка вручную траншей, пазух котлованов и ям, группа грунтов 2 | 0.09719 | 674.038 |  | 0 | 0 |  | 65.51 |  | 65.51 |  |  | 0 |  | 0 |  | 97.2 | 10.86
| (2) | V=(0.3*0.53*а*2+2*2*в)/100; ЗП=586.12*1.15; ЭММ=0*1.25; ЗПм=0*1.25; ТЗТ=97.2*1.15; ТЗТм=0*1.25 | 100 м3 грунта | 586.12 |  | 0 | [7 empty] | 0 |  |  |  | 0 | 0
Ремонт канала и камер
16 | ТЕР07-06-002-07 | Демонтаж плит перекрытий каналов площадью до 5 м2 | 0.14 | 5765.472 |  | 6299.65 | 305.78 |  | 807.17 |  | 101.61 |  |  | 705.56 |  | 0 |  | 119.84 | 13.42
| (5) | ЗП=907.19*0.8; ЭММ=6299.65*0.8; ЗПм=602.41*0.8; Мат=305.78*0; ТЗТ=119.84*0.8; ТЗТм=58.26*0.8 | 100 шт. сборных конструкций | 907.19 |  | 602.41 | [7 empty] | 67.47 |  |  |  | 58.26 | 6.53
17 | ТЕР07-06-002-07 | Устройство плит перекрытий каналов площадью до 5 м2 | 0.14 | 9223.611 |  | 6299.65 | 305.78 |  | 1291.31 |  | 146.06 |  |  | 1102.44 |  | 42.81 |  | 119.84 | 19.29
| (5) | ЗП=907.19*1.15; ЭММ=6299.65*1.25; ЗПм=602.41*1.25; ТЗТ=119.84*1.15; ТЗТм=58.26*1.25 | 100 шт. | 907.19 |  | 602.41 | [7 empty] | 105.42 |  |  |  | 58.26 | 10.2
17.1 | [440-9001] | Плиты П8-8с | 9.87 |  |  | 70.5 | 370.43 | [8 empty] | 3656.14
шт.
18 | ТЕРр66-4-01 | Смена железобетонных подушек на дне каналов под трубопроводы | 12 | 19.12 |  | 8.84 | 6.4 |  | 229.44 |  | 46.56 |  |  | 106.08 |  | 76.8 |  | 0.6 | 7.2
| (51) |  | 1 шт. | 3.88 |  | 0.71 | [7 empty] | 8.52 |  |  |  | 0.08 | 0.96
18.1 | [440-9206] | Опорная подушка ОП-2 | 12 |  |  | 1 | 81.65 | [8 empty] | 979.8
шт
19 | ТЕР07-06-001-01 | Демонтаж непроходных каналов одноячейковых перекрываемых или опирающихся на плиту | 0.009 | 8704.648 |  | 8120.91 | 6847.05 |  | 78.34 |  | 19.87 |  |  | 58.47 |  | 0 |  | 372.96 | 2.69
| (5) | V=0.45*2/100; ЗП=2759.9*0.8; ЭММ=8120.91*0.8; ЗПм=576.97*0.8; Мат=6847.05*0; ТЗТ=372.96*0.8; ТЗТм=60.54*0.8 | 100 м3 сборных конструкций | 2759.9 |  | 576.97 | [7 empty] | 4.15 |  |  |  | 60.54 | 0.44
20 | ТЕР07-06-001-01 | Устройство непроходных каналов одноячейковых перекрываемых или опирающихся на плиту | 0.009 | 20172.0725 |  | 8120.91 | 6847.05 |  | 181.55 |  | 28.56 |  |  | 91.36 |  | 61.62 |  | 372.96 | 3.86
| (5) | V=0.45*2/100; ЗП=2759.9*1.15; ЭММ=8120.91*1.25; ЗПм=576.97*1.25; ТЗТ=372.96*1.15; ТЗТм=60.54*1.25 | 100 м3 | 2759.9 |  | 576.97 | [7 empty] | 6.49 |  |  |  | 60.54 | 0.68
20.1 | [] | Лотки Л6-8с | 2 |  |  | 222.2222 | 1389.41 | [8 empty] | 2778.82
шт
21 | ТЕР08-01-002-01 | Устройство основания под фундаменты песчаного | 0.287 | 129.8175 |  | 14.76 | 104.87 |  | 37.26 |  | 1.86 |  |  | 5.3 |  | 30.1 |  | 0.9 | 0.3
| (7) | V=0.1*1.4*а*0.1; ЗП=5.65*1.15; ЭММ=14.76*1.25; ЗПм=1.62*1.25; ТЗТ=0.9*1.15; ТЗТм=0.21*1.25 | 1 м3 основания | 5.65 |  | 1.62 | [7 empty] | 0.58 |  |  |  | 0.21 | 0.08
22 | ТЕР08-01-003-02 | Гидроизоляция стен, фундаментов горизонтальная оклеечная в 1 слой | 0.0656 | 2786.2235 |  | 106.51 | 2540.11 |  | 182.78 |  | 7.41 |  |  | 8.73 |  | 166.63 |  | 14.3 | 1.08
| (7) | V=0.4*1.2*а/1.5/100; ЗП=98.24*1.15; ЭММ=106.51*1.25; ЗПм=0*1.25; ТЗТ=14.3*1.15; ТЗТм=0.55*1.25 | 100 м2 | 98.24 |  | 0 | [7 empty] | 0 |  |  |  | 0.55 | 0.05
23 | ТЕРр66-3-01 | Разборка кирпичной кладки каналов, вручную без очистки кирпича | 0.5 | 40.44 |  | 0 | 0 |  | 20.22 |  | 20.22 |  |  | 0 |  | 0 |  | 6.44 | 3.22
| (51) |  | 1 м3 кладки | 40.44 |  | 0 | [7 empty] | 0 |  |  |  | 0 | 0
24 | ТЕР08-02-001-09 | Кладка стен приямков и каналов | 0.5 | 261.153 |  | 47.15 | 147.74 |  | 130.58 |  | 27.24 |  |  | 29.47 |  | 73.87 |  | 7.08 | 4.07
| (7) | ЗП=47.37*1.15; ЭММ=47.15*1.25; ЗПм=3.72*1.25; ТЗТ=7.08*1.15; ТЗТм=0.36*1.25 | 1 м3 кладки | 47.37 |  | 3.72 | [7 empty] | 2.33 |  |  |  | 0.36 | 0.23
24.1 | [404-9032] | Кирпич керамический, силикатный или пустотелый | 0.2 |  |  | 0.4 | 2625.3 | [8 empty] | 525.06
1000 шт.
25 | ТЕР07-06-002-07 | Демонтаж плит перекрытий камер площадью до 5 м2 | 0.01 | 5765.472 |  | 6299.65 | 305.78 |  | 57.65 |  | 7.26 |  |  | 50.4 |  | 0 |  | 119.84 | 0.96
| (5) | ЗП=907.19*0.8; ЭММ=6299.65*0.8; ЗПм=602.41*0.8; Мат=305.78*0; ТЗТ=119.84*0.8; ТЗТм=58.26*0.8 | 100 шт. | 907.19 |  | 602.41 | [7 empty] | 4.82 |  |  |  | 58.26 | 0.47
26 | ТЕР07-06-002-07 | Устройство плит перекрытий камер площадью до 5 м2 | 0.01 | 9223.611 |  | 6299.65 | 305.78 |  | 92.24 |  | 10.43 |  |  | 78.75 |  | 3.06 |  | 119.84 | 1.38
| (5) | ЗП=907.19*1.15; ЭММ=6299.65*1.25; ЗПм=602.41*1.25; ТЗТ=119.84*1.15; ТЗТм=58.26*1.25 | 100 шт. | 907.19 |  | 602.41 | [7 empty] | 7.53 |  |  |  | 58.26 | 0.73
26.1 | [440-9001] | Плиты ПО-1 | 1 |  |  | 100 | 2162.53 | [8 empty] | 2162.53
шт.
27 | ТЕР07-05-007-10 | Укладка перемычек до массой 0,3 т | 0.01 | 1789.0825 |  | 1189.12 | 159.91 |  | 17.89 |  | 1.43 |  |  | 14.86 |  | 1.6 |  | 17.61 | 0.2
| (5) сб.ОУр.п.1.13 | ЗП=124.15*1.15; ЭММ=1189.12*1.25; ЗПм=93.89*1.25; ТЗТ=17.61*1.15; ТЗТм=9.08*1.25 | 100 шт. | 124.15 |  | 93.89 | [7 empty] | 1.17 |  |  |  | 9.08 | 0.11
27.1 | [440-9001] | Перемычка 5ПБ25-27П | 1 |  |  | 100 | 528.96 | [8 empty] | 528.96
шт.
28 | ТЕР08-02-001-09 | Кладка стен тепловой камеры | 1.125 | 261.153 |  | 47.15 | 147.74 |  | 293.8 |  | 61.28 |  |  | 66.3 |  | 166.21 |  | 7.08 | 9.16
| (7) | ЗП=47.37*1.15; ЭММ=47.15*1.25; ЗПм=3.72*1.25; ТЗТ=7.08*1.15; ТЗТм=0.36*1.25 | 1 м3 кладки | 47.37 |  | 3.72 | [7 empty] | 5.23 |  |  |  | 0.36 | 0.51
28.1 | [404-9032] | Кирпич керамический, силикатный или пустотелый | 0.45 |  |  | 0.4 | 2625.3 | [8 empty] | 1181.39
1000 шт.
29 | ТЕР23-04-011-01 | Установка люка | 2 | 19.538 |  | 6.72 | 0.65 |  | 39.08 |  | 20.98 |  |  | 16.8 |  | 1.3 |  | 1.31 | 3.01
| (16) | ЗП=9.12*1.15; ЭММ=6.72*1.25; ЗПм=0*1.25; ТЗТ=1.31*1.15; ТЗТм=0.07*1.25 | 1 шт. | 9.12 |  | 0 | [7 empty] | 0 |  |  |  | 0.07 | 0.18
29.1 | [103-9200] | Люки ж/бетонные | 2 |  |  | 1 | 560.86 | [8 empty] | 1121.72
шт
30 | ТЕРр66-9-01 | Установка лестниц в существующих тепловых камерах со стенами кирпичными | 0.04108 | 8111.82 |  | 178.89 | 7682.66 |  | 333.23 |  | 10.28 |  |  | 7.35 |  | 315.6 |  | 31.8 | 1.31
| (52) |  | т | 250.27 |  | 16.61 | [7 empty] | 0.68 |  |  |  | 1.86 | 0.08
Замена трубопровода и арматуры
31 | ТЕРр66-24-02 | Разборка тепловой изоляции из ваты минеральной | 0.28079 | 127.78 |  | 0 | 0 |  | 35.88 |  | 35.88 |  |  | 0 |  | 0 |  | 19.1 | 5.36
| (51) | V=0.653*б*2/100 | 100 м2 | 127.78 |  | 0 | [7 empty] | 0 |  |  |  | 0 | 0
32 | ТЕРр66-16-18 | Демонтаж трубопроводов в непроходных каналах с повышенной влажностью краном, диаметром труб до 100 мм | 0.43 | 557.75 |  | 303.87 | 12.74 |  | 239.83 |  | 103.69 |  |  | 130.66 |  | 5.48 |  | 35.1 | 15.09
| (51) |  | 100 м | 241.14 |  | 21.97 | [7 empty] | 9.45 |  |  |  | 2.46 | 1.06
33 | ТЕРр65-17-01 | Установка заглушек диаметром трубопроводов до 100 мм | 0.04 | 3001.68 |  | 9.6 | 2193.52 |  | 120.07 |  | 31.94 |  |  | 0.38 |  | 87.74 |  | 112 | 4.48
| (52) |  | 100шт | 798.56 |  | 0.89 | [7 empty] | 0.04 |  |  |  | 0.1 | 0
34 | ТЕРр66-26-02 | Демонтаж задвижек диаметром до 100 мм | 2 | 17.53 |  | 9.6 | 0 |  | 35.06 |  | 15.86 |  |  | 19.2 |  | 0 |  | 1.14 | 2.28
| (51) |  | 1 шт | 7.93 |  | 0.89 | [7 empty] | 1.78 |  |  |  | 0.1 | 0.2
35 | ТЕР24-01-032-03 | Установка кранов шаровых стальных для горячей воды и пара диаметром 100 мм | 2 | 209.222 |  | 138.89 | 5.1 |  | 418.44 |  | 61.02 |  |  | 347.23 |  | 10.2 |  | 3.32 | 7.64
| (16) | ЗП=26.53*1.15; ЭММ=138.89*1.25; ЗПм=8.38*1.25; ТЗТ=3.32*1.15; ТЗТм=0.81*1.25 | 1 шт | 26.53 |  | 8.38 | [7 empty] | 20.95 |  |  |  | 0.81 | 2.03
35.1 | [300-9121] | Кран шаровой Ду=100 мм | 2 |  |  | 1 | 1140.08 | [8 empty] | 2280.16
шт
36 | ТЕР24-01-032-01 | Установка кранов шаровых стальных для горячей воды и пара диаметром 40 мм | 2 | 123.4895 |  | 82.69 | 2.67 |  | 246.98 |  | 34.91 |  |  | 206.73 |  | 5.34 |  | 1.9 | 4.37
| (16) сб.ОУр.п.1.13 | ЗП=15.18*1.15; ЭММ=82.69*1.25; ЗПм=5*1.25; ТЗТ=1.9*1.15; ТЗТм=0.49*1.25 | 1 комплект | 15.18 |  | 5 | [7 empty] | 12.5 |  |  |  | 0.49 | 1.23
36.1 | [300-9121] | Кран шаровый Ду=40 мм | 2 |  |  | 1 | 346.1 | [8 empty] | 692.2
37 | ТЕР22-06-005-01 | Врезка в существующие сети из стальных труб стальных штуцеров (патрубков) диаметром 45х2,5 мм | 2 | 86.449 |  | 56.01 | 2.05 |  | 172.9 |  | 28.77 |  |  | 140.03 |  | 4.1 |  | 1.46 | 3.36
| (16) сб.ОУр.п.1.13 | ЗП=12.51*1.15; ЭММ=56.01*1.25; ЗПм=3.83*1.25; ТЗТ=1.46*1.15; ТЗТм=0.48*1.25 | 1 врезка | 12.51 |  | 3.83 | [7 empty] | 9.58 |  |  |  | 0.48 | 1.2
37.1 | [103-9011] | Трубы стальные | 0.8 |  |  | 0.4 | 26.79 | [8 empty] | 21.43
м
38 | ТЕР24-01-002-01 | Прокладка трубопроводов в непроходном канале при условном давлении 1,6 МПа, температуре 150 гр.С, диаметр труб 50 мм | 0.002 | 23206.9685 |  | 12246.63 | 3898.36 |  | 46.41 |  | 8 |  |  | 30.62 |  | 7.8 |  | 442 | 1.02
| (16) сб.ОУр.п.1.13 | ЗП=3478.54*1.15; ЭММ=12246.63*1.25; ЗПм=678.03*1.25; ТЗТ=442*1.15; ТЗТм=75.49*1.25 | 1 км трубопроводов | 3478.54 |  | 678.03 | [7 empty] | 1.7 |  |  |  | 75.49 | 0.19
38.1 | [103-9011] | Трубы стальные | 2.02 |  |  | 1010 | 26.79 | [8 empty] | 54.12
м
39 | ТЕР24-01-002-04 | Прокладка трубопроводов в непроходном канале при условном давлении 1,6 МПа, температуре 150 гр.С, диаметр труб 100 мм | 0.043 | 26603.3 |  | 13571.45 | 4906.91 |  | 1143.94 |  | 203.48 |  |  | 729.47 |  | 211 |  | 515 | 25.47
| (16) сб.ОУр.п.1.13 | ЗП=4114.85*1.15; ЭММ=13571.45*1.25; ЗПм=713.64*1.25; ТЗТ=515*1.15; ТЗТм=79.55*1.25 | 1 км трубопроводов | 4114.85 |  | 713.64 | [7 empty] | 38.36 |  |  |  | 79.55 | 4.28
39.1 | [103-9011] | Трубы стальные | 43 |  |  | 1000 | 88.01 | [8 empty] | 3784.43
м
40 | ФЕРм39-02-006-08 | Ультразвуковая дефектоскопия Трубопровод, диаметр, мм: 114, толщина стенки, мм, до: 14 | 2 | 12.3585 |  | 3.03 | 2.44 |  | 24.72 |  | 13.46 |  |  | 6.42 |  | 4.83 |  | 0.77 | 1.54
| (29) | ЗП=8.31*0.81; ЭММ=3.03*1.06; ЗПм=0*0.81; Мат=2.44*0.99 | стык | 8.31 |  | 0 | [7 empty] | 0 |  |  |  | 0 | 0
41 | ТЕР22-03-001-05 | Установка фасонных частей стальных сварных диаметром 100-250 мм | 0.0316 | 26199.9295 |  | 12847.38 | 6507.36 |  | 827.92 |  | 114.81 |  |  | 507.47 |  | 205.63 |  | 353.8 | 12.86
| (16) сб.ОУр.п.1.13 | ЗП=3159.43*1.15; ЭММ=12847.38*1.25; ЗПм=1066.67*1.25; ТЗТ=353.8*1.15; ТЗТм=105.35*1.25 | 1 т | 3159.43 |  | 1066.67 | [7 empty] | 42.13 |  |  |  | 105.35 | 4.16
41.1 | 300-9506 | Фланцы стальные | 0 |  |  | 0 | 0 | [8 empty] | 0
комплект
42 | ФЕРм12-11-005-04 | Врезка трубопроводов условным давлением 2,5 МПа в действующие магистрали. Диаметр наружный врезаемой трубы, мм 108 | 2 | 124.55 |  | 7.9 | 11.65 |  | 209.92 |  | 170.1 |  |  | 16.75 |  | 23.07 |  | 10 | 20
| (29) | Изп=0.81; Иэмм=1.06; Имат=0.99 | 1 врезка | 105 |  | 0 | [7 empty] | 0 |  |  |  | 0 | 0
43 | ТЕР22-06-011-01 | Подвешивание подземных коммуникаций при пересечении их трассой трубопровода, площадь сечения коробов до 0,1 м2 | 8 | 123.741 |  | 40.85 | 62.57 |  | 989.93 |  | 80.87 |  |  | 408.5 |  | 500.56 |  | 1.28 | 11.78
| (16) сб.ОУр.п.1.13 | ЗП=8.79*1.15; ЭММ=40.85*1.25; ЗПм=1.21*1.25; ТЗТ=1.28*1.15; ТЗТм=0.26*1.25 | 1 м короба | 8.79 |  | 1.21 | [7 empty] | 12.1 |  |  |  | 0.26 | 2.6
Антикоррозионная защита трубопроводов
44 | ФЕР13-03-004-12 | Окраска металлических огрунтованных поверхностейкраской ВД-АК 1503(вручную) за три раза. | 0.437 | 646.9362 |  | 6.1 | 586.08 |  | 275.93 |  | 18.84 |  |  | 3.53 |  | 253.56 |  | 4.64 | 2.57
| (12) | Изп=0.81; Иэмм=1.06; Имат=0.99; ЗП=42.08*1.1*1.15; ЭММ=6.1*1.25; ЗПм=0.1*1.25; ТЗТ=4.64*1.1*1.15; ТЗТм=0.02*1.25 | 100 м2 окрашиваемой поверхности | 42.08 |  | 0.1 | [7 empty] | 0.04 |  |  |  | 0.02 | 0.01
Теплоизоляционные работы
45 | ТЕР26-01-022-01 | Изоляция поверхностей трубопроводов штучными изделиями из пенополиуретана (полуцилиндрами и сегментами) | 0.7998 | 747.3405 |  | 39.68 | 475.71 |  | 597.72 |  | 177.58 |  |  | 39.67 |  | 380.47 |  | 27.74 | 25.51
| (18) | V=0.0186*б*2; ЗП=193.07*1.15; ЭММ=39.68*1.25; ЗПм=6.52*1.25; ТЗТ=27.74*1.15; ТЗТм=0.4*1.25 | 1 м3 изоляции | 193.07 |  | 6.52 | [7 empty] | 6.52 |  |  |  | 0.4 | 0.4
45.1 | [прайс-лист] | Отвод ППУ д=108 мм | 10 |  |  | 12.5031 | 36.74 | [8 empty] | 367.4
шт
45.2 | [прайс-лист] | Скорлупа ППУ д=108 мм | 43 |  |  | 53.7634 | 36.74 | [8 empty] | 1579.82
м
Восстановление благоустройства
46 | ТЕРр68-12-04 | Разборка покрытий и оснований асфальтобетонных с помощью молотков отбойных | 0.0075 | 7735.48 |  | 6107.47 | 0 |  | 58.02 |  | 12.21 |  |  | 45.81 |  | 0 |  | 243.35 | 1.83
| (54) | V=0.05*е/100 | 100 м3 конструкций | 1628.01 |  | 369.61 | [7 empty] | 2.77 |  |  |  | 41.39 | 0.31
47 | ТЕРр68-12-02 | Разборка покрытий и оснований щебеночных | 0.0225 | 773.31 |  | 656.84 | 0 |  | 17.4 |  | 2.62 |  |  | 14.78 |  | 0 |  | 18.37 | 0.41
| (54) | V=0.15*е/100 | 100 м3 конструкций | 116.47 |  | 49.92 | [7 empty] | 1.12 |  |  |  | 5.59 | 0.13
48 | ТЕР27-04-001-01 | Устройство подстилающих и выравнивающих слоев оснований из песка | 0.0225 | 3032.8825 |  | 2320.64 | 15.3 |  | 68.24 |  | 2.63 |  |  | 65.27 |  | 0.34 |  | 15.72 | 0.41
| (19) | V=0.15*е/100; ЗП=101.55*1.15; ЭММ=2320.64*1.25; ЗПм=133.86*1.25; ТЗТ=15.72*1.15; ТЗТм=13.88*1.25 | 100 м3 | 101.55 |  | 133.86 | [7 empty] | 3.76 |  |  |  | 13.88 | 0.39
48.1 | [408-9040] | Песок для строительных работ природный | 2.475 |  |  | 110 | 83.04 | [8 empty] | 205.52
м3
49 | ТЕР27-04-006-01 | Устройство оснований толщиной 15 см из щебня фракции 40-70 мм (при укатке каменных материалов с пределом прочности на сжатие свыше 68,6 (700) до 98,1 (1000) МПа (кгс/см2)) однослойных | 0.015 | 6999.4925 |  | 5302.41 | 91.8 |  | 104.99 |  | 4.2 |  |  | 99.42 |  | 1.38 |  | 36.96 | 0.64
| (19) | V=е/1000; ЗП=243.2*1.15; ЭММ=5302.41*1.25; ЗПм=428.51*1.25; ТЗТ=36.96*1.15; ТЗТм=41.95*1.25 | 1000 м2 основания | 243.2 |  | 428.51 | [7 empty] | 8.03 |  |  |  | 41.95 | 0.79
49.1 | [408-0014] | Щебень из природного камня для строительных работ марка 800, фракция 10-20 мм | 0.225 |  |  | 15 | 180.32 | [8 empty] | 40.57
м3
49.2 | [408-0016] | Щебень из природного камня для строительных работ марка 800, фракция 40-70 мм | 2.835 |  |  | 189 | 180.18 | [8 empty] | 510.81
м3
50 | ТЕР27-06-020-01 | Устройство покрытия толщиной 4 см из горячих асфальтобетонных смесей плотных мелкозернистых типа АБВ, плотность каменных материалов 2,5-2,9 т/м3 | 0.015 | 4079.6245 |  | 2809.32 | 226.62 |  | 61.19 |  | 5.12 |  |  | 52.67 |  | 3.4 |  | 38.3 | 0.66
| (19) | V=е/1000; ЗП=296.83*1.15; ЭММ=2809.32*1.25; ЗПм=201.78*1.25; ТЗТ=38.3*1.15; ТЗТм=19.12*1.25 | 1000 м2 покрытия | 296.83 |  | 201.78 | [7 empty] | 3.78 |  |  |  | 19.12 | 0.36
50.1 | [410-9010] | Смесь асфальтобетонная | 1.449 |  |  | 96.6 | 453.46 | [8 empty] | 657.06
Т
51 | ТЕР27-06-021-01 | При изменении толщины покрытия на 0,5 см добавлять или исключать к норме 27-06-020-1 | 0.03 | 7.69 |  | 3.1 | 3.01 |  | 0.23 |  | 0.02 |  |  | 0.12 |  | 0.09 |  | 0.09 | 0
| (19) | V=2*е/1000; ЗП=0.7*1.15; ЭММ=3.1*1.25; ЗПм=0*1.25; ТЗТ=0.09*1.15; ТЗТм=0*1.25 | 1000 м2 покрытия | 0.7 |  | 0 | [7 empty] | 0 |  |  |  | 0 | 0
51.1 | [410-9010] | Смесь асфальтобетонная | 0.363 |  |  | 12.1 | 453.46 | [8 empty] | 164.61
Т
52 | ТЕР47-01-046-03 | Подготовка почвы для устройства партерного и обыкновенного газона с внесением растительной земли слоем 15 см механизированным способом | 0.3 | 1612.7865 |  | 6.32 | 1346.7 |  | 483.84 |  | 77.46 |  |  | 2.37 |  | 404.01 |  | 35.08 | 12.1
| (28) | ЗП=224.51*1.15; ЭММ=6.32*1.25; ЗПм=0.72*1.25; ТЗТ=35.08*1.15; ТЗТм=0.07*1.25 | 100 м2 | 224.51 |  | 0.72 | [7 empty] | 0.27 |  |  |  | 0.07 | 0.03
53 | СССЦ 01.2007 | Вывоз строительного мусора на 30км кл.гр.1 | 3.37 | 49.325 |  | 0 | 0 |  | 166.23 |  | 0 |  |  | 0 |  | 0
т
ИТОГО: | [8 empty] | 34907.11 |  | 2214.35 |  |  | 5908.86 |  | 26783.9 |  | 306.01
[14 empty] | 445.57 |  |  |  | 46.08
Наименование и значение множителей | [12 empty] | Значение |  |  |  | Прямые
Зарплата |  |  |  |  | 2214.35*7.06 | [7 empty] | 7.06 |  |  |  | 15633.31
Машины и механизмы |  |  |  |  | 5908.86*3.23 | [7 empty] | 3.23 |  |  |  | 19085.62
Материалы |  |  |  |  | 26783.9*4.19 | [7 empty] | 4.19 |  |  |  | 112224.54
Итого по перевозке (1140.75*3,23) | [16 empty] | 3684.62
Накладные расходы (1-Земляные работы механизированным способом) |  |  |  |  | (5.72+30.82)*7.06*0.893 | [7 empty] | 0.893 |  |  |  | 230.37
Сметная прибыль (1-Земляные работы механизированным способом) |  |  |  |  | (5.72+30.82)*7.06*0.5*0.85 | [7 empty] | 0.5 |  |  |  | 109.64
Накладные расходы (2-Земляные работы вручную) |  |  |  |  | (201.63+0)*7.06*0.752 | [7 empty] | 0.752 |  |  |  | 1070.48
Сметная прибыль (2-Земляные работы вручную) |  |  |  |  | (201.63+0)*7.06*0.45*0.85 | [7 empty] | 0.45 |  |  |  | 544.49
Накладные расходы (5-Бетонные и ж/б сборные конструкции в промышленном строительстве) |  |  |  |  | (497.37+221.68)*7.06*1.222 | [7 empty] | 1.222 |  |  |  | 6203.47
Сметная прибыль (5-Бетонные и ж/б сборные конструкции в промышленном строительстве) |  |  |  |  | (497.37+221.68)*7.06*0.85*0.85 | [7 empty] | 0.85 |  |  |  | 3667.77
Накладные расходы (7-Конструкции из кирпича и блоков ) |  |  |  |  | (97.79+8.14)*7.06*1.147 | [7 empty] | 1.147 |  |  |  | 857.8
Сметная прибыль (7-Конструкции из кирпича и блоков ) |  |  |  |  | (97.79+8.14)*7.06*0.8*0.85 | [7 empty] | 0.8 |  |  |  | 508.55
Накладные расходы (12-Защита строительных конструкций и оборудования от коррозии) |  |  |  |  | (18.84+0.04)*7.06*0.846 | [7 empty] | 0.846 |  |  |  | 112.77
Сметная прибыль (12-Защита строительных конструкций и оборудования от коррозии) |  |  |  |  | (18.84+0.04)*7.06*0.7*0.85 | [7 empty] | 0.7 |  |  |  | 79.31
Накладные расходы (16-Наружные сети водопровода, канализации, теплоснабжения, газопровода) |  |  |  |  | (552.84+137.32)*7.06*1.222 | [7 empty] | 1.222 |  |  |  | 5954.23
Сметная прибыль (16-Наружные сети водопровода, канализации, теплоснабжения, газопровода) |  |  |  |  | (552.84+137.32)*7.06*0.89*0.85 | [7 empty] | 0.89 |  |  |  | 3686.07
Накладные расходы (18-Теплоизоляционные работы) |  |  |  |  | (177.58+6.52)*7.06*0.94 | [7 empty] | 0.94 |  |  |  | 1221.76
Сметная прибыль (18-Теплоизоляционные работы) |  |  |  |  | (177.58+6.52)*7.06*0.7*0.85 | [7 empty] | 0.7 |  |  |  | 773.35
Накладные расходы (19-Автомобильные дороги) |  |  |  |  | (11.97+15.57)*7.06*1.335 | [7 empty] | 1.335 |  |  |  | 259.57
Сметная прибыль (19-Автомобильные дороги) |  |  |  |  | (11.97+15.57)*7.06*0.95*0.85 | [7 empty] | 0.95 |  |  |  | 157
Накладные расходы (28-Озеленение. Защитные лесонасаждения. Многолетние плодовые насаждения.) |  |  |  |  | (77.46+0.27)*7.06*1.081 | [7 empty] | 1.081 |  |  |  | 593.22
Сметная прибыль (28-Озеленение. Защитные лесонасаждения. Многолетние плодовые насаждения.) |  |  |  |  | (77.46+0.27)*7.06*0.9*0.85 | [7 empty] | 0.9 |  |  |  | 419.81
Накладные расходы (29-Монтаж оборудования) |  |  |  |  | (183.56+0)*7.06*0.752 | [7 empty] | 0.752 |  |  |  | 974.54
Сметная прибыль (29-Монтаж оборудования) |  |  |  |  | (183.56+0)*7.06*0.6 | [7 empty] | 0.6 |  |  |  | 777.56
Накладные расходы (51-Наружные инженерные сети: разборка, очистка) |  |  |  |  | (332.54+19.75)*7.06*0.697 | [7 empty] | 0.697 |  |  |  | 1733.56
Сметная прибыль (51-Наружные инженерные сети: разборка, очистка) |  |  |  |  | (332.54+19.75)*7.06*0.5 | [7 empty] | 0.5 |  |  |  | 1243.58
Накладные расходы (52-Наружные инженерные сети: замена труб) |  |  |  |  | (42.22+0.72)*7.06*1.015 | [7 empty] | 1.015 |  |  |  | 307.7
Сметная прибыль (52-Наружные инженерные сети: замена труб) |  |  |  |  | (42.22+0.72)*7.06*0.68 | [7 empty] | 0.68 |  |  |  | 206.15
Накладные расходы (54-Благоустройство) |  |  |  |  | (14.83+3.89)*7.06*0.978 | [7 empty] | 0.978 |  |  |  | 129.26
Сметная прибыль (54-Благоустройство) |  |  |  |  | (14.83+3.89)*7.06*0.6 | [7 empty] | 0.6 |  |  |  | 79.3
Накладные расходы (57-Земляные работы, выполняемые по другим видам работ (подготовительным, сопутствующим, укрепительным)) |  |  |  |  | (0+0.85)*7.06*0.752 | [7 empty] | 0.752 |  |  |  | 4.51
Сметная прибыль (57-Земляные работы, выполняемые по другим видам работ (подготовительным, сопутствующим, укрепительным)) |  |  |  |  | (0+0.85)*7.06*0.45*0.85 | [7 empty] | 0.45 |  |  |  | 2.3
Итого | [12 empty] | 0 |  |  |  | 182536.21
Зимнее удорожание |  |  |  |  | 182536.21*0.0182*1.1 | [7 empty] | 1.82% |  |  |  | 3654.37
Итого | [12 empty] | 0 |  |  |  | 186190.58
Непредвиденные расходы |  |  |  |  | 186190.58*0.02 | [7 empty] | 2% |  |  |  | 3723.81
Итого | [12 empty] | 0 |  |  |  | 189914.39
НДС |  |  |  |  | 189914.39*0.18 | [7 empty] | 18% |  |  |  | 34184.59
Итого | [12 empty] | 0 |  |  |  | 224098.98
СОСТАВИЛ | [11 empty] | Галкина Г.А.
ПРОВЕРИЛ | [11 empty] | Шишкина Т.Р.

## SMW_Служебная (hidden)
1Полевая38
0 | 14 | 876 | 0 | 0 | 711
0 | 14 | 876 | 1 | 0 | 711
Утверждаю: | 14 | 876 | 2 | 0 | 711
0 | 14 | 1171 | 0 | 0 | 711
0 | 14 | 1171 | 1 | 0 | 711
Главный инженер МП "Ивгортеплоэнерго" | 14 | 1171 | 2 | 0 | 711
Наименование стройки - Капитальный ремонт тепловых сетей по ул.1-я Полевая, д. 38 (от Д127.04 до ввода) | 14 | 1172 | 0 | 0 | 711
0 | 14 | 1172 | 1 | 0 | 711
_______________________ Н.В.Малахов | 14 | 1172 | 2 | 0 | 711
Ф=108 мм Дл. канала =20.5 м | 14 | 1173 | 0 | 0 | 711
0 | 14 | 1173 | 1 | 0 | 711
0 | 14 | 1173 | 2 | 0 | 711
ЛОКАЛЬНАЯ СМЕТА № | 14 | 3 | 0 | 0 | 703
Основание: | 14 | 5 | 0 | 0 | 705
Сметная стоимость - | 14 | 5 | 1 | 0 | 705
0 | 14 | 6 | 0 | 0 | 706
Нормативная трудоемкость - | 14 | 6 | 1 | 0 | 706
0 | 14 | 7 | 0 | 0 | 707
Сметная заработная плата - | 14 | 7 | 1 | 0 | 707
Составлена в ценах Декабря 2007 г. | 14 | 8 | 0 | 0 | 708
№ п/п | 14 | 570 | 0 | 0 | 11200
Шифр и номер позиции норматива | 14 | 570 | 1 | 0 | 11200
Наименование работ и затрат | 14 | 570 | 2 | 0 | 11200
Количество | 14 | 570 | 3 | 0 | 11200
ед. изм. | 14 | 570 | 4 | 0 | 11200
Стоимость на единицу, руб | 14 | 570 | 5 | 0 | 11200
Всего | 14 | 570 | 6 | 0 | 11200
Основной зарплаты | 14 | 570 | 7 | 0 | 11200
Экспл. машин | 14 | 570 | 8 | 0 | 11200
В т.ч. зарплаты | 14 | 570 | 9 | 0 | 11200
Общая стоимость, руб. | 14 | 570 | 10 | 0 | 11200
Всего | 14 | 570 | 11 | 0 | 11200
Основной зарплаты | 14 | 570 | 12 | 0 | 11200
Экспл. машин | 14 | 570 | 13 | 0 | 11200
В т.ч. зарплаты | 14 | 570 | 14 | 0 | 11200
Затраты труда рабочих, чел.-ч. не занят. обсл. машин | 14 | 570 | 15 | 0 | 11200
обслуживающ. машины | 14 | 570 | 16 | 0 | 11200
На един. | 14 | 570 | 17 | 0 | 11200
Всего | 14 | 570 | 18 | 0 | 11200
Материалы | 14 | 570 | 19 | 0 | 11200
Материалы | 14 | 570 | 20 | 0 | 11200
Подготовительные работы | 14 | 1222 | 0 | 0 | 11207
1 | 14 | 1234 | 0 | 0 | 11202
ТЕР07-01-054-08 | 14 | 1234 | 1 | 0 | 11202
Разборка металлических оград по железобетонным столбам без цоколя из сетки высотой до 1,7 м | 14 | 1234 | 2 | 0 | 11202
100 м оград | 14 | 1234 | 3 | 0 | 11202
0.06 | 14 | 1234 | 4 | 0 | 11202
1640.98 | 14 | 1234 | 6 | 0 | 11202
2762.09 | 14 | 1234 | 7 | 0 | 11202
210.52 | 14 | 1234 | 8 | 0 | 11202
219.09 | 14 | 1234 | 9 | 0 | 11202
20.98 | 14 | 1234 | 10 | 0 | 11202
7362.39 | 14 | 1234 | 18 | 0 | 11202
2 | 14 | 1229 | 0 | 0 | 11202
ТЕР07-01-054-08 | 14 | 1229 | 1 | 0 | 11202
Установка металлических оград по железобетонным столбам без цоколя из сетки высотой до 1,7 м | 14 | 1229 | 2 | 0 | 11202
100 м оград | 14 | 1229 | 3 | 0 | 11202
0.06 | 14 | 1229 | 4 | 0 | 11202
1640.98 | 14 | 1229 | 6 | 0 | 11202
2762.09 | 14 | 1229 | 7 | 0 | 11202
210.52 | 14 | 1229 | 8 | 0 | 11202
219.09 | 14 | 1229 | 9 | 0 | 11202
20.98 | 14 | 1229 | 10 | 0 | 11202
7362.39 | 14 | 1229 | 18 | 0 | 11202
2.1 | 14 | 1232 | 0 | 0 | 11206
403-9120 | 14 | 1232 | 1 | 0 | 11206
Столбы бетонные | 14 | 1232 | 2 | 0 | 11206
шт. | 14 | 1232 | 3 | 0 | 11206
16.6667 | 14 | 1232 | 6 | 0 | 11206
0 | 14 | 1232 | 8 | 0 | 11206
0 | 14 | 1232 | 9 | 0 | 11206
2.2 | 14 | 1233 | 0 | 0 | 11206
[201-0777] | 14 | 1233 | 1 | 0 | 11206
Конструктивные элементы | 14 | 1233 | 2 | 0 | 11206
т | 14 | 1233 | 3 | 0 | 11206
0.002 | 14 | 1233 | 6 | 0 | 11206
0 | 14 | 1233 | 8 | 0 | 11206
5966.59 | 14 | 1233 | 9 | 0 | 11206
Земляные работы | 14 | 1055 | 0 | 0 | 11207
3 | 14 | 888 | 0 | 0 | 11202
ТЕР01-01-003-14 | 14 | 888 | 1 | 0 | 11202
Разработка грунта в отвал экскаваторами “драглайн” или “обратная лопата” с ковшом вместимостью 0,5 (0,5-0,63) м3, группа грунтов 2 | 14 | 888 | 2 | 0 | 11202
1000 м3 грунта | 14 | 888 | 3 | 0 | 11202
0.01022 | 14 | 888 | 4 | 0 | 11202
85.22 | 14 | 888 | 6 | 0 | 11202
3800.19 | 14 | 888 | 7 | 0 | 11202
305.03 | 14 | 888 | 8 | 0 | 11202
13.57 | 14 | 888 | 9 | 0 | 11202
29.5 | 14 | 888 | 10 | 0 | 11202
0 | 14 | 888 | 18 | 0 | 11202
4 | 14 | 889 | 0 | 0 | 11202
ТЕР01-01-013-14 | 14 | 889 | 1 | 0 | 11202
Разработка грунта с погрузкой на автомобили-самосвалы экскаваторами с ковшом вместимостью 0,5 (0,5-0,63) м3, группа грунтов 2 | 14 | 889 | 2 | 0 | 11202
1000 м3 грунта | 14 | 889 | 3 | 0 | 11202
0.02385 | 14 | 889 | 4 | 0 | 11202
94.7 | 14 | 889 | 6 | 0 | 11202
5482.85 | 14 | 889 | 7 | 0 | 11202
458.17 | 14 | 889 | 8 | 0 | 11202
15.08 | 14 | 889 | 9 | 0 | 11202
43.62 | 14 | 889 | 10 | 0 | 11202
6.94 | 14 | 889 | 18 | 0 | 11202
5 | 14 | 890 | 0 | 0 | 11202
ТЕР01-01-033-05 | 14 | 890 | 1 | 0 | 11202
Засыпка траншей и котлованов с перемещением грунта до 5 м бульдозерами мощностью 79 (108) кВт (л.с.), 2 группа грунтов | 14 | 890 | 2 | 0 | 11202
1000 м3 грунта | 14 | 890 | 3 | 0 | 11202
0.03577 | 14 | 890 | 4 | 0 | 11202
0 | 14 | 890 | 6 | 0 | 11202
483.38 | 14 | 890 | 7 | 0 | 11202
46.11 | 14 | 890 | 8 | 0 | 11202
0 | 14 | 890 | 9 | 0 | 11202
4.18 | 14 | 890 | 10 | 0 | 11202
0 | 14 | 890 | 18 | 0 | 11202
6 | 14 | 891 | 0 | 0 | 11202
ТЕР01-01-033-11 | 14 | 891 | 1 | 0 | 11202
При перемещении грунта на каждые последующие 5 м добавлять к норме 01-01-033-5 | 14 | 891 | 2 | 0 | 11202
1000 м3 грунта | 14 | 891 | 3 | 0 | 11202
0.03577 | 14 | 891 | 4 | 0 | 11202
0 | 14 | 891 | 6 | 0 | 11202
213.93 | 14 | 891 | 7 | 0 | 11202
20.41 | 14 | 891 | 8 | 0 | 11202
0 | 14 | 891 | 9 | 0 | 11202
1.85 | 14 | 891 | 10 | 0 | 11202
0 | 14 | 891 | 18 | 0 | 11202
7 | 14 | 892 | 0 | 0 | 11202
ТЕР01-02-027-02 | 14 | 892 | 1 | 0 | 11202
Планировка площадей механизированным способом, группа грунтов 2 | 14 | 892 | 2 | 0 | 11202
1000 м2 спланированной площади | 14 | 892 | 3 | 0 | 11202
0.0575 | 14 | 892 | 4 | 0 | 11202
0 | 14 | 892 | 6 | 0 | 11202
144.04 | 14 | 892 | 7 | 0 | 11202
11.84 | 14 | 892 | 8 | 0 | 11202
0 | 14 | 892 | 9 | 0 | 11202
1.1 | 14 | 892 | 10 | 0 | 11202
0 | 14 | 892 | 18 | 0 | 11202
8 | 14 | 748 | 0 | 0 | 11221
ССЦ06.2005 Табл.0-0 | 14 | 748 | 1 | 0 | 11221
Вывоз грунта на 5км | 14 | 748 | 2 | 0 | 11221
т | 14 | 748 | 3 | 0 | 11221
42.93 | 14 | 748 | 4 | 0 | 11221
11.35 | 14 | 748 | 5 | 0 | 11221
0 | 14 | 748 | 6 | 0 | 11221
0 | 14 | 748 | 8 | 0 | 11221
0 | 14 | 748 | 9 | 0 | 11221
9 | 14 | 1276 | 0 | 0 | 11202
ТЕР01-01-013-13 | 14 | 1276 | 1 | 0 | 11202
Разработка грунта с погрузкой на автомобили-самосвалы экскаваторами с ковшом вместимостью 0,5 (0,5-0,63) м3, группа грунтов 1 | 14 | 1276 | 2 | 0 | 11202
1000 м3 грунта | 14 | 1276 | 3 | 0 | 11202
0.02385 | 14 | 1276 | 4 | 0 | 11202
77.24 | 14 | 1276 | 6 | 0 | 11202
4491.1 | 14 | 1276 | 7 | 0 | 11202
375.29 | 14 | 1276 | 8 | 0 | 11202
12.3 | 14 | 1276 | 9 | 0 | 11202
35.73 | 14 | 1276 | 10 | 0 | 11202
5.21 | 14 | 1276 | 18 | 0 | 11202
10 | 14 | 893 | 0 | 0 | 11221
ССЦ06.2005 Табл.0-0 | 14 | 893 | 1 | 0 | 11221
Ввоз грунта на 5 км | 14 | 893 | 2 | 0 | 11221
т | 14 | 893 | 3 | 0 | 11221
42.93 | 14 | 893 | 4 | 0 | 11221
11.35 | 14 | 893 | 5 | 0 | 11221
0 | 14 | 893 | 6 | 0 | 11221
0 | 14 | 893 | 8 | 0 | 11221
0 | 14 | 893 | 9 | 0 | 11221
11 | 14 | 894 | 0 | 0 | 11202
ТЕР01-02-057-02 | 14 | 894 | 1 | 0 | 11202
Разработка грунта вручную в траншеях глубиной до 2 м без креплений с откосами, группа грунтов 2 | 14 | 894 | 2 | 0 | 11202
100 м3 грунта | 14 | 894 | 3 | 0 | 11202
0.06519 | 14 | 894 | 4 | 0 | 11202
967.12 | 14 | 894 | 6 | 0 | 11202
0 | 14 | 894 | 7 | 0 | 11202
0 | 14 | 894 | 8 | 0 | 11202
154 | 14 | 894 | 9 | 0 | 11202
0 | 14 | 894 | 10 | 0 | 11202
0 | 14 | 894 | 18 | 0 | 11202
12 | 14 | 895 | 0 | 0 | 11202
ТЕР01-02-057-02 | 14 | 895 | 1 | 0 | 11202
Разработка грунта вручную в траншеях глубиной до 2 м без креплений с откосами, группа грунтов 2 при пересечении с коммуникациями | 14 | 895 | 2 | 0 | 11202
100 м3 грунта | 14 | 895 | 3 | 0 | 11202
0.032 | 14 | 895 | 4 | 0 | 11202
967.12 | 14 | 895 | 6 | 0 | 11202
0 | 14 | 895 | 7 | 0 | 11202
0 | 14 | 895 | 8 | 0 | 11202
154 | 14 | 895 | 9 | 0 | 11202
0 | 14 | 895 | 10 | 0 | 11202
0 | 14 | 895 | 18 | 0 | 11202
13 | 14 | 896 | 0 | 0 | 11202
ТЕР01-02-057-02 | 14 | 896 | 1 | 0 | 11202
Добор грунта вручную после работы экскаватора, группа грунтов 2 | 14 | 896 | 2 | 0 | 11202
100 м3 грунта | 14 | 896 | 3 | 0 | 11202
0.017 | 14 | 896 | 4 | 0 | 11202
967.12 | 14 | 896 | 6 | 0 | 11202
0 | 14 | 896 | 7 | 0 | 11202
0 | 14 | 896 | 8 | 0 | 11202
154 | 14 | 896 | 9 | 0 | 11202
0 | 14 | 896 | 10 | 0 | 11202
0 | 14 | 896 | 18 | 0 | 11202
14 | 14 | 957 | 0 | 0 | 11202
ТЕРр66-12-05 | 14 | 957 | 1 | 0 | 11202
Очистка непроходных каналов от мокрого ила и грязи при снятых трубах, глубина очистки до 2 м | 14 | 957 | 2 | 0 | 11202
1 м3 ила, грязи | 14 | 957 | 3 | 0 | 11202
4.1 | 14 | 957 | 4 | 0 | 11202
26.91 | 14 | 957 | 6 | 0 | 11202
0 | 14 | 957 | 7 | 0 | 11202
0 | 14 | 957 | 8 | 0 | 11202
4.32 | 14 | 957 | 9 | 0 | 11202
0 | 14 | 957 | 10 | 0 | 11202
0 | 14 | 957 | 18 | 0 | 11202
15 | 14 | 897 | 0 | 0 | 11202
ТЕР01-02-061-02 | 14 | 897 | 1 | 0 | 11202
Засыпка вручную траншей, пазух котлованов и ям, группа грунтов 2 | 14 | 897 | 2 | 0 | 11202
100 м3 грунта | 14 | 897 | 3 | 0 | 11202
0.09719 | 14 | 897 | 4 | 0 | 11202
586.12 | 14 | 897 | 6 | 0 | 11202
0 | 14 | 897 | 7 | 0 | 11202
0 | 14 | 897 | 8 | 0 | 11202
97.2 | 14 | 897 | 9 | 0 | 11202
0 | 14 | 897 | 10 | 0 | 11202
0 | 14 | 897 | 18 | 0 | 11202
Ремонт канала и камер | 14 | 1056 | 0 | 0 | 11207
16 | 14 | 898 | 0 | 0 | 11202
ТЕР07-06-002-07 | 14 | 898 | 1 | 0 | 11202
Демонтаж плит перекрытий каналов площадью до 5 м2 | 14 | 898 | 2 | 0 | 11202
100 шт. сборных конструкций | 14 | 898 | 3 | 0 | 11202
0.14 | 14 | 898 | 4 | 0 | 11202
907.19 | 14 | 898 | 6 | 0 | 11202
6299.65 | 14 | 898 | 7 | 0 | 11202
602.41 | 14 | 898 | 8 | 0 | 11202
119.84 | 14 | 898 | 9 | 0 | 11202
58.26 | 14 | 898 | 10 | 0 | 11202
305.78 | 14 | 898 | 18 | 0 | 11202
17 | 14 | 900 | 0 | 0 | 11202
ТЕР07-06-002-07 | 14 | 900 | 1 | 0 | 11202
Устройство плит перекрытий каналов площадью до 5 м2 | 14 | 900 | 2 | 0 | 11202
100 шт. | 14 | 900 | 3 | 0 | 11202
0.14 | 14 | 900 | 4 | 0 | 11202
907.19 | 14 | 900 | 6 | 0 | 11202
6299.65 | 14 | 900 | 7 | 0 | 11202
602.41 | 14 | 900 | 8 | 0 | 11202
119.84 | 14 | 900 | 9 | 0 | 11202
58.26 | 14 | 900 | 10 | 0 | 11202
305.78 | 14 | 900 | 18 | 0 | 11202
17.1 | 14 | 901 | 0 | 0 | 11206
[440-9001] | 14 | 901 | 1 | 0 | 11206
Плиты П8-8с | 14 | 901 | 2 | 0 | 11206
шт. | 14 | 901 | 3 | 0 | 11206
70.5 | 14 | 901 | 6 | 0 | 11206
0 | 14 | 901 | 8 | 0 | 11206
370.43 | 14 | 901 | 9 | 0 | 11206
18 | 14 | 958 | 0 | 0 | 11202
ТЕРр66-4-01 | 14 | 958 | 1 | 0 | 11202
Смена железобетонных подушек на дне каналов под трубопроводы | 14 | 958 | 2 | 0 | 11202
1 шт. | 14 | 958 | 3 | 0 | 11202
12 | 14 | 958 | 4 | 0 | 11202
3.88 | 14 | 958 | 6 | 0 | 11202
8.84 | 14 | 958 | 7 | 0 | 11202
0.71 | 14 | 958 | 8 | 0 | 11202
0.6 | 14 | 958 | 9 | 0 | 11202
0.08 | 14 | 958 | 10 | 0 | 11202
6.4 | 14 | 958 | 18 | 0 | 11202
18.1 | 14 | 960 | 0 | 0 | 11206
[440-9206] | 14 | 960 | 1 | 0 | 11206
Опорная подушка ОП-2 | 14 | 960 | 2 | 0 | 11206
шт | 14 | 960 | 3 | 0 | 11206
1 | 14 | 960 | 6 | 0 | 11206
0 | 14 | 960 | 8 | 0 | 11206
81.65 | 14 | 960 | 9 | 0 | 11206
19 | 14 | 904 | 0 | 0 | 11202
ТЕР07-06-001-01 | 14 | 904 | 1 | 0 | 11202
Демонтаж непроходных каналов одноячейковых перекрываемых или опирающихся на плиту | 14 | 904 | 2 | 0 | 11202
100 м3 сборных конструкций | 14 | 904 | 3 | 0 | 11202
0.009 | 14 | 904 | 4 | 0 | 11202
2759.9 | 14 | 904 | 6 | 0 | 11202
8120.91 | 14 | 904 | 7 | 0 | 11202
576.97 | 14 | 904 | 8 | 0 | 11202
372.96 | 14 | 904 | 9 | 0 | 11202
60.54 | 14 | 904 | 10 | 0 | 11202
6847.05 | 14 | 904 | 18 | 0 | 11202
20 | 14 | 902 | 0 | 0 | 11202
ТЕР07-06-001-01 | 14 | 902 | 1 | 0 | 11202
Устройство непроходных каналов одноячейковых перекрываемых или опирающихся на плиту | 14 | 902 | 2 | 0 | 11202
100 м3 | 14 | 902 | 3 | 0 | 11202
0.009 | 14 | 902 | 4 | 0 | 11202
2759.9 | 14 | 902 | 6 | 0 | 11202
8120.91 | 14 | 902 | 7 | 0 | 11202
576.97 | 14 | 902 | 8 | 0 | 11202
372.96 | 14 | 902 | 9 | 0 | 11202
60.54 | 14 | 902 | 10 | 0 | 11202
6847.05 | 14 | 902 | 18 | 0 | 11202
20.1 | 14 | 903 | 0 | 0 | 11206
[] | 14 | 903 | 1 | 0 | 11206
Лотки Л6-8с | 14 | 903 | 2 | 0 | 11206
шт | 14 | 903 | 3 | 0 | 11206
222.2222 | 14 | 903 | 6 | 0 | 11206
0 | 14 | 903 | 8 | 0 | 11206
1389.41 | 14 | 903 | 9 | 0 | 11206
21 | 14 | 991 | 0 | 0 | 11202
ТЕР08-01-002-01 | 14 | 991 | 1 | 0 | 11202
Устройство основания под фундаменты песчаного | 14 | 991 | 2 | 0 | 11202
1 м3 основания | 14 | 991 | 3 | 0 | 11202
0.287 | 14 | 991 | 4 | 0 | 11202
5.65 | 14 | 991 | 6 | 0 | 11202
14.76 | 14 | 991 | 7 | 0 | 11202
1.62 | 14 | 991 | 8 | 0 | 11202
0.9 | 14 | 991 | 9 | 0 | 11202
0.21 | 14 | 991 | 10 | 0 | 11202
104.87 | 14 | 991 | 18 | 0 | 11202
22 | 14 | 992 | 0 | 0 | 11202
ТЕР08-01-003-02 | 14 | 992 | 1 | 0 | 11202
Гидроизоляция стен, фундаментов горизонтальная оклеечная в 1 слой | 14 | 992 | 2 | 0 | 11202
100 м2 | 14 | 992 | 3 | 0 | 11202
0.0656 | 14 | 992 | 4 | 0 | 11202
98.24 | 14 | 992 | 6 | 0 | 11202
106.51 | 14 | 992 | 7 | 0 | 11202
0 | 14 | 992 | 8 | 0 | 11202
14.3 | 14 | 992 | 9 | 0 | 11202
0.55 | 14 | 992 | 10 | 0 | 11202
2540.11 | 14 | 992 | 18 | 0 | 11202
23 | 14 | 1155 | 0 | 0 | 11202
ТЕРр66-3-01 | 14 | 1155 | 1 | 0 | 11202
Разборка кирпичной кладки каналов, вручную без очистки кирпича | 14 | 1155 | 2 | 0 | 11202
1 м3 кладки | 14 | 1155 | 3 | 0 | 11202
0.5 | 14 | 1155 | 4 | 0 | 11202
40.44 | 14 | 1155 | 6 | 0 | 11202
0 | 14 | 1155 | 7 | 0 | 11202
0 | 14 | 1155 | 8 | 0 | 11202
6.44 | 14 | 1155 | 9 | 0 | 11202
0 | 14 | 1155 | 10 | 0 | 11202
0 | 14 | 1155 | 18 | 0 | 11202
24 | 14 | 1156 | 0 | 0 | 11202
ТЕР08-02-001-09 | 14 | 1156 | 1 | 0 | 11202
Кладка стен приямков и каналов | 14 | 1156 | 2 | 0 | 11202
1 м3 кладки | 14 | 1156 | 3 | 0 | 11202
0.5 | 14 | 1156 | 4 | 0 | 11202
47.37 | 14 | 1156 | 6 | 0 | 11202
47.15 | 14 | 1156 | 7 | 0 | 11202
3.72 | 14 | 1156 | 8 | 0 | 11202
7.08 | 14 | 1156 | 9 | 0 | 11202
0.36 | 14 | 1156 | 10 | 0 | 11202
147.74 | 14 | 1156 | 18 | 0 | 11202
24.1 | 14 | 1158 | 0 | 0 | 11206
[404-9032] | 14 | 1158 | 1 | 0 | 11206
Кирпич керамический, силикатный или пустотелый | 14 | 1158 | 2 | 0 | 11206
1000 шт. | 14 | 1158 | 3 | 0 | 11206
0.4 | 14 | 1158 | 6 | 0 | 11206
0 | 14 | 1158 | 8 | 0 | 11206
2625.3 | 14 | 1158 | 9 | 0 | 11206
25 | 14 | 1208 | 0 | 0 | 11202
ТЕР07-06-002-07 | 14 | 1208 | 1 | 0 | 11202
Демонтаж плит перекрытий камер площадью до 5 м2 | 14 | 1208 | 2 | 0 | 11202
100 шт. | 14 | 1208 | 3 | 0 | 11202
0.01 | 14 | 1208 | 4 | 0 | 11202
907.19 | 14 | 1208 | 6 | 0 | 11202
6299.65 | 14 | 1208 | 7 | 0 | 11202
602.41 | 14 | 1208 | 8 | 0 | 11202
119.84 | 14 | 1208 | 9 | 0 | 11202
58.26 | 14 | 1208 | 10 | 0 | 11202
305.78 | 14 | 1208 | 18 | 0 | 11202
26 | 14 | 1209 | 0 | 0 | 11202
ТЕР07-06-002-07 | 14 | 1209 | 1 | 0 | 11202
Устройство плит перекрытий камер площадью до 5 м2 | 14 | 1209 | 2 | 0 | 11202
100 шт. | 14 | 1209 | 3 | 0 | 11202
0.01 | 14 | 1209 | 4 | 0 | 11202
907.19 | 14 | 1209 | 6 | 0 | 11202
6299.65 | 14 | 1209 | 7 | 0 | 11202
602.41 | 14 | 1209 | 8 | 0 | 11202
119.84 | 14 | 1209 | 9 | 0 | 11202
58.26 | 14 | 1209 | 10 | 0 | 11202
305.78 | 14 | 1209 | 18 | 0 | 11202
26.1 | 14 | 1211 | 0 | 0 | 11206
[440-9001] | 14 | 1211 | 1 | 0 | 11206
Плиты ПО-1 | 14 | 1211 | 2 | 0 | 11206
шт. | 14 | 1211 | 3 | 0 | 11206
100 | 14 | 1211 | 6 | 0 | 11206
0 | 14 | 1211 | 8 | 0 | 11206
2162.53 | 14 | 1211 | 9 | 0 | 11206
27 | 14 | 1230 | 0 | 0 | 11202
ТЕР07-05-007-10 | 14 | 1230 | 1 | 0 | 11202
Укладка перемычек до массой 0,3 т | 14 | 1230 | 2 | 0 | 11202
100 шт. | 14 | 1230 | 3 | 0 | 11202
0.01 | 14 | 1230 | 4 | 0 | 11202
124.15 | 14 | 1230 | 6 | 0 | 11202
1189.12 | 14 | 1230 | 7 | 0 | 11202
93.89 | 14 | 1230 | 8 | 0 | 11202
17.61 | 14 | 1230 | 9 | 0 | 11202
9.08 | 14 | 1230 | 10 | 0 | 11202
159.91 | 14 | 1230 | 18 | 0 | 11202
27.1 | 14 | 1231 | 0 | 0 | 11206
[440-9001] | 14 | 1231 | 1 | 0 | 11206
Перемычка 5ПБ25-27П | 14 | 1231 | 2 | 0 | 11206
шт. | 14 | 1231 | 3 | 0 | 11206
100 | 14 | 1231 | 6 | 0 | 11206
0 | 14 | 1231 | 8 | 0 | 11206
528.96 | 14 | 1231 | 9 | 0 | 11206
28 | 14 | 1255 | 0 | 0 | 11202
ТЕР08-02-001-09 | 14 | 1255 | 1 | 0 | 11202
Кладка стен тепловой камеры | 14 | 1255 | 2 | 0 | 11202
1 м3 кладки | 14 | 1255 | 3 | 0 | 11202
1.125 | 14 | 1255 | 4 | 0 | 11202
47.37 | 14 | 1255 | 6 | 0 | 11202
47.15 | 14 | 1255 | 7 | 0 | 11202
3.72 | 14 | 1255 | 8 | 0 | 11202
7.08 | 14 | 1255 | 9 | 0 | 11202
0.36 | 14 | 1255 | 10 | 0 | 11202
147.74 | 14 | 1255 | 18 | 0 | 11202
28.1 | 14 | 1256 | 0 | 0 | 11206
[404-9032] | 14 | 1256 | 1 | 0 | 11206
Кирпич керамический, силикатный или пустотелый | 14 | 1256 | 2 | 0 | 11206
1000 шт. | 14 | 1256 | 3 | 0 | 11206
0.4 | 14 | 1256 | 6 | 0 | 11206
0 | 14 | 1256 | 8 | 0 | 11206
2625.3 | 14 | 1256 | 9 | 0 | 11206
29 | 14 | 1159 | 0 | 0 | 11202
ТЕР23-04-011-01 | 14 | 1159 | 1 | 0 | 11202
Установка люка | 14 | 1159 | 2 | 0 | 11202
1 шт. | 14 | 1159 | 3 | 0 | 11202
2 | 14 | 1159 | 4 | 0 | 11202
9.12 | 14 | 1159 | 6 | 0 | 11202
6.72 | 14 | 1159 | 7 | 0 | 11202
0 | 14 | 1159 | 8 | 0 | 11202
1.31 | 14 | 1159 | 9 | 0 | 11202
0.07 | 14 | 1159 | 10 | 0 | 11202
0.65 | 14 | 1159 | 18 | 0 | 11202
29.1 | 14 | 1160 | 0 | 0 | 11206
[103-9200] | 14 | 1160 | 1 | 0 | 11206
Люки ж/бетонные | 14 | 1160 | 2 | 0 | 11206
шт | 14 | 1160 | 3 | 0 | 11206
1 | 14 | 1160 | 6 | 0 | 11206
0 | 14 | 1160 | 8 | 0 | 11206
560.86 | 14 | 1160 | 9 | 0 | 11206
30 | 14 | 1165 | 0 | 0 | 11202
ТЕРр66-9-01 | 14 | 1165 | 1 | 0 | 11202
Установка лестниц в существующих тепловых камерах со стенами кирпичными | 14 | 1165 | 2 | 0 | 11202
т | 14 | 1165 | 3 | 0 | 11202
0.04108 | 14 | 1165 | 4 | 0 | 11202
250.27 | 14 | 1165 | 6 | 0 | 11202
178.89 | 14 | 1165 | 7 | 0 | 11202
16.61 | 14 | 1165 | 8 | 0 | 11202
31.8 | 14 | 1165 | 9 | 0 | 11202
1.86 | 14 | 1165 | 10 | 0 | 11202
7682.66 | 14 | 1165 | 18 | 0 | 11202
Замена трубопровода и арматуры | 14 | 1057 | 0 | 0 | 11207
31 | 14 | 961 | 0 | 0 | 11202
ТЕРр66-24-02 | 14 | 961 | 1 | 0 | 11202
Разборка тепловой изоляции из ваты минеральной | 14 | 961 | 2 | 0 | 11202
100 м2 | 14 | 961 | 3 | 0 | 11202
0.28079 | 14 | 961 | 4 | 0 | 11202
127.78 | 14 | 961 | 6 | 0 | 11202
0 | 14 | 961 | 7 | 0 | 11202
0 | 14 | 961 | 8 | 0 | 11202
19.1 | 14 | 961 | 9 | 0 | 11202
0 | 14 | 961 | 10 | 0 | 11202
0 | 14 | 961 | 18 | 0 | 11202
32 | 14 | 990 | 0 | 0 | 11202
ТЕРр66-16-18 | 14 | 990 | 1 | 0 | 11202
Демонтаж трубопроводов в непроходных каналах с повышенной влажностью краном, диаметром труб до 100 мм | 14 | 990 | 2 | 0 | 11202
100 м | 14 | 990 | 3 | 0 | 11202
0.43 | 14 | 990 | 4 | 0 | 11202
241.14 | 14 | 990 | 6 | 0 | 11202
303.87 | 14 | 990 | 7 | 0 | 11202
21.97 | 14 | 990 | 8 | 0 | 11202
35.1 | 14 | 990 | 9 | 0 | 11202
2.46 | 14 | 990 | 10 | 0 | 11202
12.74 | 14 | 990 | 18 | 0 | 11202
33 | 14 | 965 | 0 | 0 | 11202
ТЕРр65-17-01 | 14 | 965 | 1 | 0 | 11202
Установка заглушек диаметром трубопроводов до 100 мм | 14 | 965 | 2 | 0 | 11202
100шт | 14 | 965 | 3 | 0 | 11202
0.04 | 14 | 965 | 4 | 0 | 11202
798.56 | 14 | 965 | 6 | 0 | 11202
9.6 | 14 | 965 | 7 | 0 | 11202
0.89 | 14 | 965 | 8 | 0 | 11202
112 | 14 | 965 | 9 | 0 | 11202
0.1 | 14 | 965 | 10 | 0 | 11202
2193.52 | 14 | 965 | 18 | 0 | 11202
34 | 14 | 996 | 0 | 0 | 11202
ТЕРр66-26-02 | 14 | 996 | 1 | 0 | 11202
Демонтаж задвижек диаметром до 100 мм | 14 | 996 | 2 | 0 | 11202
1 шт | 14 | 996 | 3 | 0 | 11202
2 | 14 | 996 | 4 | 0 | 11202
7.93 | 14 | 996 | 6 | 0 | 11202
9.6 | 14 | 996 | 7 | 0 | 11202
0.89 | 14 | 996 | 8 | 0 | 11202
1.14 | 14 | 996 | 9 | 0 | 11202
0.1 | 14 | 996 | 10 | 0 | 11202
0 | 14 | 996 | 18 | 0 | 11202
35 | 14 | 1214 | 0 | 0 | 11202
ТЕР24-01-032-03 | 14 | 1214 | 1 | 0 | 11202
Установка кранов шаровых стальных для горячей воды и пара диаметром 100 мм | 14 | 1214 | 2 | 0 | 11202
1 шт | 14 | 1214 | 3 | 0 | 11202
2 | 14 | 1214 | 4 | 0 | 11202
26.53 | 14 | 1214 | 6 | 0 | 11202
138.89 | 14 | 1214 | 7 | 0 | 11202
8.38 | 14 | 1214 | 8 | 0 | 11202
3.32 | 14 | 1214 | 9 | 0 | 11202
0.81 | 14 | 1214 | 10 | 0 | 11202
5.1 | 14 | 1214 | 18 | 0 | 11202
35.1 | 14 | 1215 | 0 | 0 | 11206
[300-9121] | 14 | 1215 | 1 | 0 | 11206
Кран шаровой Ду=100 мм | 14 | 1215 | 2 | 0 | 11206
шт | 14 | 1215 | 3 | 0 | 11206
1 | 14 | 1215 | 6 | 0 | 11206
0 | 14 | 1215 | 8 | 0 | 11206
1140.08 | 14 | 1215 | 9 | 0 | 11206
36 | 14 | 1216 | 0 | 0 | 11202
ТЕР24-01-032-01 | 14 | 1216 | 1 | 0 | 11202
Установка кранов шаровых стальных для горячей воды и пара диаметром 40 мм | 14 | 1216 | 2 | 0 | 11202
1 комплект | 14 | 1216 | 3 | 0 | 11202
2 | 14 | 1216 | 4 | 0 | 11202
15.18 | 14 | 1216 | 6 | 0 | 11202
82.69 | 14 | 1216 | 7 | 0 | 11202
5 | 14 | 1216 | 8 | 0 | 11202
1.9 | 14 | 1216 | 9 | 0 | 11202
0.49 | 14 | 1216 | 10 | 0 | 11202
2.67 | 14 | 1216 | 18 | 0 | 11202
36.1 | 14 | 1217 | 0 | 0 | 11206
[300-9121] | 14 | 1217 | 1 | 0 | 11206
Кран шаровый Ду=40 мм | 14 | 1217 | 2 | 0 | 11206
0 | 14 | 1217 | 3 | 0 | 11206
1 | 14 | 1217 | 6 | 0 | 11206
0 | 14 | 1217 | 8 | 0 | 11206
346.1 | 14 | 1217 | 9 | 0 | 11206
37 | 14 | 1218 | 0 | 0 | 11202
ТЕР22-06-005-01 | 14 | 1218 | 1 | 0 | 11202
Врезка в существующие сети из стальных труб стальных штуцеров (патрубков) диаметром 45х2,5 мм | 14 | 1218 | 2 | 0 | 11202
1 врезка | 14 | 1218 | 3 | 0 | 11202
2 | 14 | 1218 | 4 | 0 | 11202
12.51 | 14 | 1218 | 6 | 0 | 11202
56.01 | 14 | 1218 | 7 | 0 | 11202
3.83 | 14 | 1218 | 8 | 0 | 11202
1.46 | 14 | 1218 | 9 | 0 | 11202
0.48 | 14 | 1218 | 10 | 0 | 11202
2.05 | 14 | 1218 | 18 | 0 | 11202
37.1 | 14 | 1220 | 0 | 0 | 11206
[103-9011] | 14 | 1220 | 1 | 0 | 11206
Трубы стальные | 14 | 1220 | 2 | 0 | 11206
м | 14 | 1220 | 3 | 0 | 11206
0.4 | 14 | 1220 | 6 | 0 | 11206
0 | 14 | 1220 | 8 | 0 | 11206
26.79 | 14 | 1220 | 9 | 0 | 11206
38 | 14 | 1277 | 0 | 0 | 11202
ТЕР24-01-002-01 | 14 | 1277 | 1 | 0 | 11202
Прокладка трубопроводов в непроходном канале при условном давлении 1,6 МПа, температуре 150 гр.С, диаметр труб 50 мм | 14 | 1277 | 2 | 0 | 11202
1 км трубопроводов | 14 | 1277 | 3 | 0 | 11202
0.002 | 14 | 1277 | 4 | 0 | 11202
3478.54 | 14 | 1277 | 6 | 0 | 11202
12246.63 | 14 | 1277 | 7 | 0 | 11202
678.03 | 14 | 1277 | 8 | 0 | 11202
442 | 14 | 1277 | 9 | 0 | 11202
75.49 | 14 | 1277 | 10 | 0 | 11202
3898.36 | 14 | 1277 | 18 | 0 | 11202
38.1 | 14 | 1278 | 0 | 0 | 11206
[103-9011] | 14 | 1278 | 1 | 0 | 11206
Трубы стальные | 14 | 1278 | 2 | 0 | 11206
м | 14 | 1278 | 3 | 0 | 11206
1010 | 14 | 1278 | 6 | 0 | 11206
0 | 14 | 1278 | 8 | 0 | 11206
26.79 | 14 | 1278 | 9 | 0 | 11206
39 | 14 | 980 | 0 | 0 | 11202
ТЕР24-01-002-04 | 14 | 980 | 1 | 0 | 11202
Прокладка трубопроводов в непроходном канале при условном давлении 1,6 МПа, температуре 150 гр.С, диаметр труб 100 мм | 14 | 980 | 2 | 0 | 11202
1 км трубопроводов | 14 | 980 | 3 | 0 | 11202
0.043 | 14 | 980 | 4 | 0 | 11202
4114.85 | 14 | 980 | 6 | 0 | 11202
13571.45 | 14 | 980 | 7 | 0 | 11202
713.64 | 14 | 980 | 8 | 0 | 11202
515 | 14 | 980 | 9 | 0 | 11202
79.55 | 14 | 980 | 10 | 0 | 11202
4906.91 | 14 | 980 | 18 | 0 | 11202
39.1 | 14 | 1193 | 0 | 0 | 11206
[103-9011] | 14 | 1193 | 1 | 0 | 11206
Трубы стальные | 14 | 1193 | 2 | 0 | 11206
м | 14 | 1193 | 3 | 0 | 11206
1000 | 14 | 1193 | 6 | 0 | 11206
0 | 14 | 1193 | 8 | 0 | 11206
88.01 | 14 | 1193 | 9 | 0 | 11206
40 | 14 | 1266 | 0 | 0 | 11202
ФЕРм39-02-006-08 | 14 | 1266 | 1 | 0 | 11202
Ультразвуковая дефектоскопия Трубопровод, диаметр, мм: 114, толщина стенки, мм, до: 14 | 14 | 1266 | 2 | 0 | 11202
стык | 14 | 1266 | 3 | 0 | 11202
2 | 14 | 1266 | 4 | 0 | 11202
8.31 | 14 | 1266 | 6 | 0 | 11202
3.03 | 14 | 1266 | 7 | 0 | 11202
0 | 14 | 1266 | 8 | 0 | 11202
0.77 | 14 | 1266 | 9 | 0 | 11202
0 | 14 | 1266 | 10 | 0 | 11202
2.44 | 14 | 1266 | 18 | 0 | 11202
41 | 14 | 1051 | 0 | 0 | 11202
ТЕР22-03-001-05 | 14 | 1051 | 1 | 0 | 11202
Установка фасонных частей стальных сварных диаметром 100-250 мм | 14 | 1051 | 2 | 0 | 11202
1 т | 14 | 1051 | 3 | 0 | 11202
0.0316 | 14 | 1051 | 4 | 0 | 11202
3159.43 | 14 | 1051 | 6 | 0 | 11202
12847.38 | 14 | 1051 | 7 | 0 | 11202
1066.67 | 14 | 1051 | 8 | 0 | 11202
353.8 | 14 | 1051 | 9 | 0 | 11202
105.35 | 14 | 1051 | 10 | 0 | 11202
6507.36 | 14 | 1051 | 18 | 0 | 11202
41.1 | 14 | 1272 | 0 | 0 | 11206
300-9506 | 14 | 1272 | 1 | 0 | 11206
Фланцы стальные | 14 | 1272 | 2 | 0 | 11206
комплект | 14 | 1272 | 3 | 0 | 11206
0 | 14 | 1272 | 6 | 0 | 11206
0 | 14 | 1272 | 8 | 0 | 11206
0 | 14 | 1272 | 9 | 0 | 11206
42 | 14 | 1058 | 0 | 0 | 11202
ФЕРм12-11-005-04 | 14 | 1058 | 1 | 0 | 11202
Врезка трубопроводов условным давлением 2,5 МПа в действующие магистрали. Диаметр наружный врезаемой трубы, мм 108 | 14 | 1058 | 2 | 0 | 11202
1 врезка | 14 | 1058 | 3 | 0 | 11202
2 | 14 | 1058 | 4 | 0 | 11202
105 | 14 | 1058 | 6 | 0 | 11202
7.9 | 14 | 1058 | 7 | 0 | 11202
0 | 14 | 1058 | 8 | 0 | 11202
10 | 14 | 1058 | 9 | 0 | 11202
0 | 14 | 1058 | 10 | 0 | 11202
11.65 | 14 | 1058 | 18 | 0 | 11202
43 | 14 | 1203 | 0 | 0 | 11202
ТЕР22-06-011-01 | 14 | 1203 | 1 | 0 | 11202
Подвешивание подземных коммуникаций при пересечении их трассой трубопровода, площадь сечения коробов до 0,1 м2 | 14 | 1203 | 2 | 0 | 11202
1 м короба | 14 | 1203 | 3 | 0 | 11202
8 | 14 | 1203 | 4 | 0 | 11202
8.79 | 14 | 1203 | 6 | 0 | 11202
40.85 | 14 | 1203 | 7 | 0 | 11202
1.21 | 14 | 1203 | 8 | 0 | 11202
1.28 | 14 | 1203 | 9 | 0 | 11202
0.26 | 14 | 1203 | 10 | 0 | 11202
62.57 | 14 | 1203 | 18 | 0 | 11202
Антикоррозионная защита трубопроводов | 14 | 1069 | 0 | 0 | 11207
44 | 14 | 1073 | 0 | 0 | 11202
ФЕР13-03-004-12 | 14 | 1073 | 1 | 0 | 11202
Окраска металлических огрунтованных поверхностейкраской ВД-АК 1503(вручную) за три раза. | 14 | 1073 | 2 | 0 | 11202
100 м2 окрашиваемой поверхности | 14 | 1073 | 3 | 0 | 11202
0.437 | 14 | 1073 | 4 | 0 | 11202
42.08 | 14 | 1073 | 6 | 0 | 11202
6.1 | 14 | 1073 | 7 | 0 | 11202
0.1 | 14 | 1073 | 8 | 0 | 11202
4.64 | 14 | 1073 | 9 | 0 | 11202
0.02 | 14 | 1073 | 10 | 0 | 11202
586.08 | 14 | 1073 | 18 | 0 | 11202
Теплоизоляционные работы | 14 | 1074 | 0 | 0 | 11207
45 | 14 | 1075 | 0 | 0 | 11202
ТЕР26-01-022-01 | 14 | 1075 | 1 | 0 | 11202
Изоляция поверхностей трубопроводов штучными изделиями из пенополиуретана (полуцилиндрами и сегментами) | 14 | 1075 | 2 | 0 | 11202
1 м3 изоляции | 14 | 1075 | 3 | 0 | 11202
0.7998 | 14 | 1075 | 4 | 0 | 11202
193.07 | 14 | 1075 | 6 | 0 | 11202
39.68 | 14 | 1075 | 7 | 0 | 11202
6.52 | 14 | 1075 | 8 | 0 | 11202
27.74 | 14 | 1075 | 9 | 0 | 11202
0.4 | 14 | 1075 | 10 | 0 | 11202
475.71 | 14 | 1075 | 18 | 0 | 11202
45.1 | 14 | 1225 | 0 | 0 | 11206
[прайс-лист] | 14 | 1225 | 1 | 0 | 11206
Отвод ППУ д=108 мм | 14 | 1225 | 2 | 0 | 11206
шт | 14 | 1225 | 3 | 0 | 11206
12.5031 | 14 | 1225 | 6 | 0 | 11206
0 | 14 | 1225 | 8 | 0 | 11206
36.74 | 14 | 1225 | 9 | 0 | 11206
45.2 | 14 | 1084 | 0 | 0 | 11206
[прайс-лист] | 14 | 1084 | 1 | 0 | 11206
Скорлупа ППУ д=108 мм | 14 | 1084 | 2 | 0 | 11206
м | 14 | 1084 | 3 | 0 | 11206
53.7634 | 14 | 1084 | 6 | 0 | 11206
0 | 14 | 1084 | 8 | 0 | 11206
36.74 | 14 | 1084 | 9 | 0 | 11206
Восстановление благоустройства | 14 | 1226 | 0 | 0 | 11207
46 | 14 | 1000 | 0 | 0 | 11202
ТЕРр68-12-04 | 14 | 1000 | 1 | 0 | 11202
Разборка покрытий и оснований асфальтобетонных с помощью молотков отбойных | 14 | 1000 | 2 | 0 | 11202
100 м3 конструкций | 14 | 1000 | 3 | 0 | 11202
0.0075 | 14 | 1000 | 4 | 0 | 11202
1628.01 | 14 | 1000 | 6 | 0 | 11202
6107.47 | 14 | 1000 | 7 | 0 | 11202
369.61 | 14 | 1000 | 8 | 0 | 11202
243.35 | 14 | 1000 | 9 | 0 | 11202
41.39 | 14 | 1000 | 10 | 0 | 11202
0 | 14 | 1000 | 18 | 0 | 11202
47 | 14 | 1001 | 0 | 0 | 11202
ТЕРр68-12-02 | 14 | 1001 | 1 | 0 | 11202
Разборка покрытий и оснований щебеночных | 14 | 1001 | 2 | 0 | 11202
100 м3 конструкций | 14 | 1001 | 3 | 0 | 11202
0.0225 | 14 | 1001 | 4 | 0 | 11202
116.47 | 14 | 1001 | 6 | 0 | 11202
656.84 | 14 | 1001 | 7 | 0 | 11202
49.92 | 14 | 1001 | 8 | 0 | 11202
18.37 | 14 | 1001 | 9 | 0 | 11202
5.59 | 14 | 1001 | 10 | 0 | 11202
0 | 14 | 1001 | 18 | 0 | 11202
48 | 14 | 1004 | 0 | 0 | 11202
ТЕР27-04-001-01 | 14 | 1004 | 1 | 0 | 11202
Устройство подстилающих и выравнивающих слоев оснований из песка | 14 | 1004 | 2 | 0 | 11202
100 м3 | 14 | 1004 | 3 | 0 | 11202
0.0225 | 14 | 1004 | 4 | 0 | 11202
101.55 | 14 | 1004 | 6 | 0 | 11202
2320.64 | 14 | 1004 | 7 | 0 | 11202
133.86 | 14 | 1004 | 8 | 0 | 11202
15.72 | 14 | 1004 | 9 | 0 | 11202
13.88 | 14 | 1004 | 10 | 0 | 11202
15.3 | 14 | 1004 | 18 | 0 | 11202
48.1 | 14 | 1010 | 0 | 0 | 11206
[408-9040] | 14 | 1010 | 1 | 0 | 11206
Песок для строительных работ природный | 14 | 1010 | 2 | 0 | 11206
м3 | 14 | 1010 | 3 | 0 | 11206
110 | 14 | 1010 | 6 | 0 | 11206
0 | 14 | 1010 | 8 | 0 | 11206
83.04 | 14 | 1010 | 9 | 0 | 11206
49 | 14 | 1006 | 0 | 0 | 11202
ТЕР27-04-006-01 | 14 | 1006 | 1 | 0 | 11202
Устройство оснований толщиной 15 см из щебня фракции 40-70 мм (при укатке каменных материалов с пределом прочности на сжатие свыше 68,6 (700) до 98,1 (1000) МПа (кгс/см2)) однослойных | 14 | 1006 | 2 | 0 | 11202
1000 м2 основания | 14 | 1006 | 3 | 0 | 11202
0.015 | 14 | 1006 | 4 | 0 | 11202
243.2 | 14 | 1006 | 6 | 0 | 11202
5302.41 | 14 | 1006 | 7 | 0 | 11202
428.51 | 14 | 1006 | 8 | 0 | 11202
36.96 | 14 | 1006 | 9 | 0 | 11202
41.95 | 14 | 1006 | 10 | 0 | 11202
91.8 | 14 | 1006 | 18 | 0 | 11202
49.1 | 14 | 1011 | 0 | 0 | 11206
[408-0014] | 14 | 1011 | 1 | 0 | 11206
Щебень из природного камня для строительных работ марка 800, фракция 10-20 мм | 14 | 1011 | 2 | 0 | 11206
м3 | 14 | 1011 | 3 | 0 | 11206
15 | 14 | 1011 | 6 | 0 | 11206
0 | 14 | 1011 | 8 | 0 | 11206
180.32 | 14 | 1011 | 9 | 0 | 11206
49.2 | 14 | 1012 | 0 | 0 | 11206
[408-0016] | 14 | 1012 | 1 | 0 | 11206
Щебень из природного камня для строительных работ марка 800, фракция 40-70 мм | 14 | 1012 | 2 | 0 | 11206
м3 | 14 | 1012 | 3 | 0 | 11206
189 | 14 | 1012 | 6 | 0 | 11206
0 | 14 | 1012 | 8 | 0 | 11206
180.18 | 14 | 1012 | 9 | 0 | 11206
50 | 14 | 1007 | 0 | 0 | 11202
ТЕР27-06-020-01 | 14 | 1007 | 1 | 0 | 11202
Устройство покрытия толщиной 4 см из горячих асфальтобетонных смесей плотных мелкозернистых типа АБВ, плотность каменных материалов 2,5-2,9 т/м3 | 14 | 1007 | 2 | 0 | 11202
1000 м2 покрытия | 14 | 1007 | 3 | 0 | 11202
0.015 | 14 | 1007 | 4 | 0 | 11202
296.83 | 14 | 1007 | 6 | 0 | 11202
2809.32 | 14 | 1007 | 7 | 0 | 11202
201.78 | 14 | 1007 | 8 | 0 | 11202
38.3 | 14 | 1007 | 9 | 0 | 11202
19.12 | 14 | 1007 | 10 | 0 | 11202
226.62 | 14 | 1007 | 18 | 0 | 11202
50.1 | 14 | 1013 | 0 | 0 | 11206
[410-9010] | 14 | 1013 | 1 | 0 | 11206
Смесь асфальтобетонная | 14 | 1013 | 2 | 0 | 11206
Т | 14 | 1013 | 3 | 0 | 11206
96.6 | 14 | 1013 | 6 | 0 | 11206
0 | 14 | 1013 | 8 | 0 | 11206
453.46 | 14 | 1013 | 9 | 0 | 11206
51 | 14 | 1008 | 0 | 0 | 11202
ТЕР27-06-021-01 | 14 | 1008 | 1 | 0 | 11202
При изменении толщины покрытия на 0,5 см добавлять или исключать к норме 27-06-020-1 | 14 | 1008 | 2 | 0 | 11202
1000 м2 покрытия | 14 | 1008 | 3 | 0 | 11202
0.03 | 14 | 1008 | 4 | 0 | 11202
0.7 | 14 | 1008 | 6 | 0 | 11202
3.1 | 14 | 1008 | 7 | 0 | 11202
0 | 14 | 1008 | 8 | 0 | 11202
0.09 | 14 | 1008 | 9 | 0 | 11202
0 | 14 | 1008 | 10 | 0 | 11202
3.01 | 14 | 1008 | 18 | 0 | 11202
51.1 | 14 | 1014 | 0 | 0 | 11206
[410-9010] | 14 | 1014 | 1 | 0 | 11206
Смесь асфальтобетонная | 14 | 1014 | 2 | 0 | 11206
Т | 14 | 1014 | 3 | 0 | 11206
12.1 | 14 | 1014 | 6 | 0 | 11206
0 | 14 | 1014 | 8 | 0 | 11206
453.46 | 14 | 1014 | 9 | 0 | 11206
52 | 14 | 1106 | 0 | 0 | 11202
ТЕР47-01-046-03 | 14 | 1106 | 1 | 0 | 11202
Подготовка почвы для устройства партерного и обыкновенного газона с внесением растительной земли слоем 15 см механизированным способом | 14 | 1106 | 2 | 0 | 11202
100 м2 | 14 | 1106 | 3 | 0 | 11202
0.3 | 14 | 1106 | 4 | 0 | 11202
224.51 | 14 | 1106 | 6 | 0 | 11202
6.32 | 14 | 1106 | 7 | 0 | 11202
0.72 | 14 | 1106 | 8 | 0 | 11202
35.08 | 14 | 1106 | 9 | 0 | 11202
0.07 | 14 | 1106 | 10 | 0 | 11202
1346.7 | 14 | 1106 | 18 | 0 | 11202
53 | 14 | 1279 | 0 | 0 | 11221
СССЦ 01.2007 | 14 | 1279 | 1 | 0 | 11221
Вывоз строительного мусора на 30км кл.гр.1 | 14 | 1279 | 2 | 0 | 11221
т | 14 | 1279 | 3 | 0 | 11221
3.37 | 14 | 1279 | 4 | 0 | 11221
49.325 | 14 | 1279 | 5 | 0 | 11221
0 | 14 | 1279 | 6 | 0 | 11221
0 | 14 | 1279 | 8 | 0 | 11221
0 | 14 | 1279 | 9 | 0 | 11221
ИТОГО: | 14 | 1162 | 0 | 0 | 11203
Наименование и значение множителей | 14 | 1107 | 0 | 0 | 100
Значение | 14 | 1107 | 1 | 0 | 100
Прямые | 14 | 1107 | 3 | 0 | 100
Зарплата | 14 | 1108 | 0 | 0 | 102
7.06 | 14 | 1108 | 1 | 0 | 102
Машины и механизмы | 14 | 1109 | 0 | 0 | 102
3.23 | 14 | 1109 | 1 | 0 | 102
Материалы | 14 | 1110 | 0 | 0 | 102
4.19 | 14 | 1110 | 1 | 0 | 102
Итого по перевозке (1140.75*3,23) | 14 | 1280 | 0 | 0 | 101
3684.62 | 14 | 1280 | 3 | 0 | 101
Накладные расходы (1-Земляные работы механизированным способом) | 14 | 1113 | 0 | 0 | 102
0.893 | 14 | 1113 | 1 | 0 | 102
Сметная прибыль (1-Земляные работы механизированным способом) | 14 | 1114 | 0 | 0 | 102
0.5 | 14 | 1114 | 1 | 0 | 102
Накладные расходы (2-Земляные работы вручную) | 14 | 1115 | 0 | 0 | 102
0.752 | 14 | 1115 | 1 | 0 | 102
Сметная прибыль (2-Земляные работы вручную) | 14 | 1116 | 0 | 0 | 102
0.45 | 14 | 1116 | 1 | 0 | 102
Накладные расходы (5-Бетонные и ж/б сборные конструкции в промышленном строительстве) | 14 | 1117 | 0 | 0 | 102
1.222 | 14 | 1117 | 1 | 0 | 102
Сметная прибыль (5-Бетонные и ж/б сборные конструкции в промышленном строительстве) | 14 | 1118 | 0 | 0 | 102
0.85 | 14 | 1118 | 1 | 0 | 102
Накладные расходы (7-Конструкции из кирпича и блоков ) | 14 | 1119 | 0 | 0 | 102
1.147 | 14 | 1119 | 1 | 0 | 102
Сметная прибыль (7-Конструкции из кирпича и блоков ) | 14 | 1120 | 0 | 0 | 102
0.8 | 14 | 1120 | 1 | 0 | 102
Накладные расходы (12-Защита строительных конструкций и оборудования от коррозии) | 14 | 1123 | 0 | 0 | 102
0.846 | 14 | 1123 | 1 | 0 | 102
Сметная прибыль (12-Защита строительных конструкций и оборудования от коррозии) | 14 | 1124 | 0 | 0 | 102
0.7 | 14 | 1124 | 1 | 0 | 102
Накладные расходы (16-Наружные сети водопровода, канализации, теплоснабжения, газопровода) | 14 | 1127 | 0 | 0 | 102
1.222 | 14 | 1127 | 1 | 0 | 102
Сметная прибыль (16-Наружные сети водопровода, канализации, теплоснабжения, газопровода) | 14 | 1128 | 0 | 0 | 102
0.89 | 14 | 1128 | 1 | 0 | 102
Накладные расходы (18-Теплоизоляционные работы) | 14 | 1129 | 0 | 0 | 102
0.94 | 14 | 1129 | 1 | 0 | 102
Сметная прибыль (18-Теплоизоляционные работы) | 14 | 1130 | 0 | 0 | 102
0.7 | 14 | 1130 | 1 | 0 | 102
Накладные расходы (19-Автомобильные дороги) | 14 | 1131 | 0 | 0 | 102
1.335 | 14 | 1131 | 1 | 0 | 102
Сметная прибыль (19-Автомобильные дороги) | 14 | 1132 | 0 | 0 | 102
0.95 | 14 | 1132 | 1 | 0 | 102
Накладные расходы (28-Озеленение. Защитные лесонасаждения. Многолетние плодовые насаждения.) | 14 | 1133 | 0 | 0 | 102
1.081 | 14 | 1133 | 1 | 0 | 102
Сметная прибыль (28-Озеленение. Защитные лесонасаждения. Многолетние плодовые насаждения.) | 14 | 1134 | 0 | 0 | 102
0.9 | 14 | 1134 | 1 | 0 | 102
Накладные расходы (29-Монтаж оборудования) | 14 | 1135 | 0 | 0 | 102
0.752 | 14 | 1135 | 1 | 0 | 102
Сметная прибыль (29-Монтаж оборудования) | 14 | 1136 | 0 | 0 | 102
0.6 | 14 | 1136 | 1 | 0 | 102
Накладные расходы (51-Наружные инженерные сети: разборка, очистка) | 14 | 1139 | 0 | 0 | 102
0.697 | 14 | 1139 | 1 | 0 | 102
Сметная прибыль (51-Наружные инженерные сети: разборка, очистка) | 14 | 1140 | 0 | 0 | 102
0.5 | 14 | 1140 | 1 | 0 | 102
Накладные расходы (52-Наружные инженерные сети: замена труб) | 14 | 1166 | 0 | 0 | 102
1.015 | 14 | 1166 | 1 | 0 | 102
Сметная прибыль (52-Наружные инженерные сети: замена труб) | 14 | 1167 | 0 | 0 | 102
0.68 | 14 | 1167 | 1 | 0 | 102
Накладные расходы (54-Благоустройство) | 14 | 1141 | 0 | 0 | 102
0.978 | 14 | 1141 | 1 | 0 | 102
Сметная прибыль (54-Благоустройство) | 14 | 1142 | 0 | 0 | 102
0.6 | 14 | 1142 | 1 | 0 | 102
Накладные расходы (57-Земляные работы, выполняемые по другим видам работ (подготовительным, сопутствующим, укрепительным)) | 14 | 1151 | 0 | 0 | 102
0.752 | 14 | 1151 | 1 | 0 | 102
Сметная прибыль (57-Земляные работы, выполняемые по другим видам работ (подготовительным, сопутствующим, укрепительным)) | 14 | 1152 | 0 | 0 | 102
0.45 | 14 | 1152 | 1 | 0 | 102
Итого | 14 | 1143 | 0 | 0 | 103
0 | 14 | 1143 | 1 | 0 | 103
Зимнее удорожание | 14 | 1144 | 0 | 0 | 102
1.82% | 14 | 1144 | 1 | 0 | 102
Итого | 14 | 1145 | 0 | 0 | 103
0 | 14 | 1145 | 1 | 0 | 103
Непредвиденные расходы | 14 | 1146 | 0 | 0 | 102
2% | 14 | 1146 | 1 | 0 | 102
Итого | 14 | 1147 | 0 | 0 | 103
0 | 14 | 1147 | 1 | 0 | 103
НДС | 14 | 1148 | 0 | 0 | 102
18% | 14 | 1148 | 1 | 0 | 102
Итого | 14 | 1149 | 0 | 0 | 103
0 | 14 | 1149 | 1 | 0 | 103
СОСТАВИЛ | 14 | 15 | 0 | 0 | 2000
0 | 14 | 15 | 1 | 0 | 2000
Галкина Г.А. | 14 | 15 | 2 | 0 | 2000
ПРОВЕРИЛ | 14 | 15 | 3 | 0 | 2000
0 | 14 | 15 | 4 | 0 | 2000
Шишкина Т.Р. | 14 | 15 | 5 | 0 | 2000