## Локальная смета 1(копия)
Утверждаю:
Главный инженер МП "Ивгортеплоэнерго"
_______________________ Н.В.Малахов
"______"_____________________2008 г.
Наименование стройки - Капитальный ремонт тепловых сетей по ул.Дунаева, д.15
108мм Дл. канала = 27.5м
ЛОКАЛЬНАЯ СМЕТА №
на капитальный ремонт тепловых сетей по ул.Дунаева, д.15 от С21.68 до ввода
Основание | [8 empty] | Сметная стоимость - | [5 empty] | 193.275 тыс.руб
Проект | [8 empty] | Нормативная трудоемкость - | [5 empty] | 347.53 чел-ч
[9 empty] | Сметная заработная плата - | [5 empty] | 18.468 тыс.руб
Составлена в ценах Декабря 2007 г.
№ п/п | Шифр и номер позиции норматива | Наименование работ и затрат | Количество | Стоимость на единицу, руб |  |  |  | Общая стоимость, руб. | [9 empty] | Затраты труда рабочих, чел.-ч. не занят. обсл. машин
|  |  |  | Всего | Экспл. машин |  | Материалы | Всего |  | Основной зарплаты |  | Экспл. машин |  |  |  | Материалы |  | обслуживающ. машины
ед. изм.
|  |  |  | Основной зарплаты | В т.ч. зарплаты | [6 empty] | В т.ч. зарплаты | [5 empty] | На един. | Всего
№1 <Нет раздела>
1 | 2 | 3 | 4 | 5 | 6 |  | 7 | 8 |  | 9 |  | 10 |  |  |  | 11 |  | 12 | 13
Земляные работы
1 | ТЕР01-01-003-14 | Разработка грунта в отвал экскаваторами “драглайн” или “обратная лопата” с ковшом вместимостью 0,5 (0,5-0,63) м3, группа грунтов 2 | 0.0498 | 4848.2405 | 3800.19 |  | 0 | 241.44 |  | 4.88 |  | 236.56 |  |  |  | 0 |  | 13.57 | 0.78
| (1) | ЗП=85.22*1.15; ЭММ=3800.19*1.25; ЗПм=305.03*1.25; ТЗТ=13.57*1.15; ТЗТм=29.5*1.25 | 1000 м3 грунта | 85.22 | 305.03 | [6 empty] | 18.99 | [5 empty] | 29.5 | 1.84
2 | ТЕР01-01-013-14 | Разработка грунта с погрузкой на автомобили-самосвалы экскаваторами с ковшом вместимостью 0,5 (0,5-0,63) м3, группа грунтов 2 | 0.0498 | 6969.4075 | 5482.85 |  | 6.94 | 347.08 |  | 5.42 |  | 341.31 |  |  |  | 0.35 |  | 15.08 | 0.86
| (1) | ЗП=94.7*1.15; ЭММ=5482.85*1.25; ЗПм=458.17*1.25; ТЗТ=15.08*1.15; ТЗТм=43.62*1.25 | 1000 м3 грунта | 94.7 | 458.17 | [6 empty] | 28.52 | [5 empty] | 43.62 | 2.72
3 | ТЕР01-01-033-05 | Засыпка траншей и котлованов с перемещением грунта до 5 м бульдозерами мощностью 79 (108) кВт (л.с.), 2 группа грунтов | 0.10259 | 604.225 | 483.38 |  | 0 | 61.99 |  | 0 |  | 61.99 |  |  |  | 0 |  | 0 | 0
| (1) | ЗП=0*1.15; ЭММ=483.38*1.25; ЗПм=46.11*1.25; ТЗТ=0*1.15; ТЗТм=4.18*1.25 | 1000 м3 грунта | 0 | 46.11 | [6 empty] | 5.91 | [5 empty] | 4.18 | 0.54
4 | ТЕР01-01-033-11 | При перемещении грунта на каждые последующие 5 м добавлять к норме 01-01-033-5 | 0.10259 | 267.4125 | 213.93 |  | 0 | 27.43 |  | 0 |  | 27.43 |  |  |  | 0 |  | 0 | 0
| (1) | ЗП=0*1.15; ЭММ=213.93*1.25; ЗПм=20.41*1.25; ТЗТ=0*1.15; ТЗТм=1.85*1.25 | 1000 м3 грунта | 0 | 20.41 | [6 empty] | 2.62 | [5 empty] | 1.85 | 0.24
5 | ТЕР01-02-027-02 | Планировка площадей механизированным способом, группа грунтов 2 | 0.09555 | 180.05 | 144.04 |  | 0 | 17.2 |  | 0 |  | 17.2 |  |  |  | 0 |  | 0 | 0
| (57) | ЗП=0*1.15; ЭММ=144.04*1.25; ЗПм=11.84*1.25; ТЗТ=0*1.15; ТЗТм=1.1*1.25 | 1000 м2 спланированной площади | 0 | 11.84 | [6 empty] | 1.41 | [5 empty] | 1.1 | 0.13
6 | ССЦ06.2005 Табл.0-0 | Вывоз грунта на 5км | 89.64 | 11.35 | 0 |  | 0 | 1017.41 |  | 0 |  | 0 |  |  |  | 0
т
7 | ТЕР01-01-013-13 | Разработка грунта с погрузкой на автомобили-самосвалы экскаваторами с ковшом вместимостью 0,5 (0,5-0,63) м3, группа грунтов 1 | 0.0498 | 5707.911 | 4491.1 |  | 5.21 | 284.25 |  | 4.42 |  | 279.57 |  |  |  | 0.26 |  | 12.3 | 0.7
| (1) | ЗП=77.24*1.15; ЭММ=4491.1*1.25; ЗПм=375.29*1.25; ТЗТ=12.3*1.15; ТЗТм=35.73*1.25 | 1000 м3 грунта | 77.24 | 375.29 | [6 empty] | 23.36 | [5 empty] | 35.73 | 2.22
8 | ССЦ06.2005 Табл.0-0 | Ввоз грунта на 5 км | 89.64 | 11.35 | 0 |  | 0 | 1017.41 |  | 0 |  | 0 |  |  |  | 0
т
9 | ТЕР01-02-057-02 | Разработка грунта вручную в траншеях глубиной до 2 м без креплений с откосами, группа грунтов 2 | 0.0875 | 1112.188 | 0 |  | 0 | 97.32 |  | 97.32 |  | 0 |  |  |  | 0 |  | 154 | 15.5
| (2) | ЗП=967.12*1.15; ЭММ=0*1.25; ЗПм=0*1.25; ТЗТ=154*1.15; ТЗТм=0*1.25 | 100 м3 грунта | 967.12 | 0 | [6 empty] | 0 | [5 empty] | 0 | 0
10 | ТЕР01-02-057-02 | Разработка грунта вручную в траншеях глубиной до 2 м без креплений с откосами, группа грунтов 2 при пересечении с коммуникациями | 0.052 | 1279.0162 | 0 |  | 0 | 66.51 |  | 66.51 |  | 0 |  |  |  | 0 |  | 154 | 10.59
| (2) сб.01 п.3.189 | ЗП=967.12*1.15*1.15; ЭММ=0*1.25; ЗПм=0*1.25; ТЗТ=154*1.15*1.15; ТЗТм=0*1.25 | 100 м3 грунта | 967.12 | 0 | [6 empty] | 0 | [5 empty] | 0 | 0
11 | ТЕР01-02-057-02 | Добор грунта вручную после работы экскаватора, группа грунтов 2 | 0.03 | 1334.6256 | 0 |  | 0 | 40.04 |  | 40.04 |  | 0 |  |  |  | 0 |  | 154 | 6.38
| (2) сб.01 п.3.187 | ЗП=967.12*1.2*1.15; ЭММ=0*1.25; ЗПм=0*1.25; ТЗТ=154*1.2*1.15; ТЗТм=0*1.25 | 100 м3 грунта | 967.12 | 0 | [6 empty] | 0 | [5 empty] | 0 | 0
12 | ТЕРр66-12-05 | Очистка непроходных каналов от мокрого ила и грязи при снятых трубах, глубина очистки до 2 м | 4.4 | 26.91 | 0 |  | 0 | 118.4 |  | 118.4 |  | 0 |  |  |  | 0 |  | 4.32 | 19.01
| (51) |  | 1 м3 ила, грязи | 26.91 | 0 | [6 empty] | 0 | [5 empty] | 0 | 0
13 | ТЕР01-02-061-02 | Засыпка вручную траншей, пазух котлованов и ям, группа грунтов 2 | 0.1395 | 674.038 | 0 |  | 0 | 94.03 |  | 94.03 |  | 0 |  |  |  | 0 |  | 97.2 | 15.59
| (2) | ЗП=586.12*1.15; ЭММ=0*1.25; ЗПм=0*1.25; ТЗТ=97.2*1.15; ТЗТм=0*1.25 | 100 м3 грунта | 586.12 | 0 | [6 empty] | 0 | [5 empty] | 0 | 0
Ремонт канала и камер
14 | ТЕР07-06-002-07 | Демонтаж плит перекрытий каналов площадью до 5 м2 | 0.18 | 5765.472 | 6299.65 |  | 305.78 | 1037.78 |  | 130.64 |  | 907.15 |  |  |  | 0 |  | 119.84 | 17.26
| (5) | ЗП=907.19*0.8; ЭММ=6299.65*0.8; ЗПм=602.41*0.8; Мат=305.78*0; ТЗТ=119.84*0.8; ТЗТм=58.26*0.8 | 100 шт. сборных конструкций | 907.19 | 602.41 | [6 empty] | 86.75 | [5 empty] | 58.26 | 8.39
15 | ТЕР07-06-002-07 | Устройство плит перекрытий каналов площадью до 5 м2 | 0.18 | 9223.611 | 6299.65 |  | 305.78 | 1660.25 |  | 187.79 |  | 1417.42 |  |  |  | 55.04 |  | 119.84 | 24.81
| (5) | ЗП=907.19*1.15; ЭММ=6299.65*1.25; ЗПм=602.41*1.25; ТЗТ=119.84*1.15; ТЗТм=58.26*1.25 | 100 шт. сборных конструкций | 907.19 | 602.41 | [6 empty] | 135.54 | [5 empty] | 58.26 | 13.11
15.1 | [440-9001] | Плиты П8-8с | 13 |  | 72.2222 |  | 370.43 | [8 empty] | 4815.59
шт.
16 | ТЕРр66-4-01 | Смена железобетонных подушек на дне каналов под трубопроводы | 15.75 | 19.12 | 8.84 |  | 6.4 | 301.14 |  | 61.11 |  | 139.23 |  |  |  | 100.8 |  | 0.6 | 9.45
| (51) | V=2*а/4+2 | 1 шт. | 3.88 | 0.71 | [6 empty] | 11.18 | [5 empty] | 0.08 | 1.26
16.1 | [440-9206] | Опорная подушка ОП-2 | 16 |  | 1.0159 |  | 81.65 | [8 empty] | 1306.4
шт
17 | ТЕР07-06-001-01 | Демонтаж непроходных каналов одноячейковых перекрываемых или опирающихся на плиту | 0.0045 | 8704.648 | 8120.91 |  | 6847.05 | 39.17 |  | 9.94 |  | 29.24 |  |  |  | 0 |  | 372.96 | 1.34
| (5) | V=0.45/100; ЗП=2759.9*0.8; ЭММ=8120.91*0.8; ЗПм=576.97*0.8; Мат=6847.05*0; ТЗТ=372.96*0.8; ТЗТм=60.54*0.8 | 100 м3 сборных конструкций | 2759.9 | 576.97 | [6 empty] | 2.08 | [5 empty] | 60.54 | 0.22
18 | ТЕР07-06-001-01 | Устройство непроходных каналов одноячейковых перекрываемых или опирающихся на плиту | 0.0045 | 20172.0725 | 8120.91 |  | 6847.05 | 90.77 |  | 14.28 |  | 45.68 |  |  |  | 30.81 |  | 372.96 | 1.93
| (5) | ЗП=2759.9*1.15; ЭММ=8120.91*1.25; ЗПм=576.97*1.25; ТЗТ=372.96*1.15; ТЗТм=60.54*1.25 | 100 м3 сборных конструкций | 2759.9 | 576.97 | [6 empty] | 3.25 | [5 empty] | 60.54 | 0.34
18.1 | [440-9006] | Лоток Л6-8с | 1 |  | 222.2222 |  | 1389.41 | [8 empty] | 1389.41
шт.
19 | ТЕР08-01-002-01 | Устройство основания под фундаменты песчаного | 0.3 | 129.8175 | 14.76 |  | 104.87 | 38.95 |  | 1.95 |  | 5.54 |  |  |  | 31.46 |  | 0.9 | 0.31
| (7) | ЗП=5.65*1.15; ЭММ=14.76*1.25; ЗПм=1.62*1.25; ТЗТ=0.9*1.15; ТЗТм=0.21*1.25 | 1 м3 основания | 5.65 | 1.62 | [6 empty] | 0.61 | [5 empty] | 0.21 | 0.08
20 | ТЕР08-01-003-02 | Гидроизоляция стен, фундаментов горизонтальная оклеечная в 1 слой | 0.09 | 2786.2235 | 106.51 |  | 2540.11 | 250.76 |  | 10.17 |  | 11.98 |  |  |  | 228.61 |  | 14.3 | 1.48
| (7) | ЗП=98.24*1.15; ЭММ=106.51*1.25; ЗПм=0*1.25; ТЗТ=14.3*1.15; ТЗТм=0.55*1.25 | 100 м2 изолируемой поверхности | 98.24 | 0 | [6 empty] | 0 | [5 empty] | 0.55 | 0.06
Замена трубопровода и арматуры
21 | ТЕРр66-24-02 | Разборка тепловой изоляции из ваты минеральной | 0.37221 | 127.78 | 0 |  | 0 | 47.56 |  | 47.56 |  | 0 |  |  |  | 0 |  | 19.1 | 7.11
| (51) | V=0.653*б*2/100 | 100 м2 наружной площади разобранной изоляции | 127.78 | 0 | [6 empty] | 0 | [5 empty] | 0 | 0
22 | ТЕРр66-16-18 | Демонтаж трубопроводов в непроходных каналах с повышенной влажностью краном, диаметром труб до 100 мм | 0.57 | 557.75 | 303.87 |  | 12.74 | 317.92 |  | 137.45 |  | 173.21 |  |  |  | 7.26 |  | 35.1 | 20.01
| (51) | V=б*2/100 | 100 м трубопроводов | 241.14 | 21.97 | [6 empty] | 12.52 | [5 empty] | 2.46 | 1.4
23 | ТЕРр65-17-01 | Установка заглушек диаметром трубопроводов до 100 мм | 0.04 | 3001.68 | 9.6 |  | 2193.52 | 120.07 |  | 31.94 |  | 0.38 |  |  |  | 87.74 |  | 112 | 4.48
| (52) |  | 100 заглушек | 798.56 | 0.89 | [6 empty] | 0.04 | [5 empty] | 0.1 | 0
24 | ТЕРр66-26-02 | Демонтаж задвижек диаметром до 100 мм | 2 | 17.53 | 9.6 |  | 0 | 35.06 |  | 15.86 |  | 19.2 |  |  |  | 0 |  | 1.14 | 2.28
| (51) |  | 1 задвижка | 7.93 | 0.89 | [6 empty] | 1.78 | [5 empty] | 0.1 | 0.2
25 | ТЕР22-03-007-02 | Установка кранов шаровых стальных диаметром 100 мм | 2 | 49.6725 | 4.8 |  | 24.18 | 99.35 |  | 38.99 |  | 12 |  |  |  | 48.36 |  | 2.29 | 5.27
| (16) | ЗП=16.95*1.15; ЭММ=4.8*1.25; ЗПм=0*1.25; ТЗТ=2.29*1.15; ТЗТм=0.05*1.25 | 1 задвижка (или клапан обратный) | 16.95 | 0 | [6 empty] | 0 | [5 empty] | 0.05 | 0.13
25.1 | [300-9122] | Краны шаровые 108мм | 2 |  | 1 |  | 1140.08 | [8 empty] | 2280.16
шт.
26 | ТЕР24-01-002-04 | Прокладка трубопроводов в непроходном канале при условном давлении 1,6 МПа, температуре 150 гр.С, диаметр труб 100 мм | 0.057 | 26603.3 | 13571.45 |  | 4906.91 | 1516.39 |  | 269.73 |  | 966.97 |  |  |  | 279.69 |  | 515 | 33.76
| (16) сб.ОУр.п.1.13 | V=2*б/1000; ЗП=4114.85*1.15; ЭММ=13571.45*1.25; ЗПм=713.64*1.25; ТЗТ=515*1.15; ТЗТм=79.55*1.25 | 1 км трубопроводов | 4114.85 | 713.64 | [6 empty] | 50.85 | [5 empty] | 79.55 | 5.67
26.1 | [103-9011] | Трубы стальные | 57 |  | 1000 |  | 88.01 | [8 empty] | 5016.57
м
27 | ФЕРм39-02-006-10 | Ультразвуковая дефектоскопия Трубопровод, диаметр, мм: 194, толщина стенки, мм, до: 8 | 4 | 14.5074 | 3.27 |  | 3.74 | 58.03 |  | 29.35 |  | 13.86 |  |  |  | 14.81 |  | 0.84 | 3.36
| (29) | ЗП=9.06*0.81; ЭММ=3.27*1.06; ЗПм=0*0.81; Мат=3.74*0.99 | стык | 9.06 | 0 | [6 empty] | 0 | [5 empty] | 0 | 0
28 | ТЕР22-03-001-05 | Установка фасонных частей стальных сварных диаметром 100-250 мм | 0.0008 | 26199.9295 | 12847.38 |  | 6507.36 | 20.96 |  | 2.91 |  | 12.85 |  |  |  | 5.21 |  | 353.8 | 0.33
| (16) сб.ОУр.п.1.13 | V=0.4*2/1000; ЗП=3159.43*1.15; ЭММ=12847.38*1.25; ЗПм=1066.67*1.25; ТЗТ=353.8*1.15; ТЗТм=105.35*1.25 | 1 т фасонных частей | 3159.43 | 1066.67 | [6 empty] | 1.07 | [5 empty] | 105.35 | 0.11
28.1 | [] | Фланцы стальные | 0 |  | 0 |  | 0 | [8 empty] | 0
29 | ФЕРм12-11-005-04 | Врезка трубопроводов условным давлением 2,5 МПа в действующие магистрали. Диаметр наружный врезаемой трубы, мм 108 | 4 | 124.55 | 7.9 |  | 11.65 | 419.83 |  | 340.2 |  | 33.5 |  |  |  | 46.13 |  | 10 | 40
| (29) | Изп=0.81; Иэмм=1.06; Имат=0.99 | 1 врезка | 105 | 0 | [6 empty] | 0 | [5 empty] | 0 | 0
30 | ТЕР16-05-001-02 | Установка вентилей, задвижек, затворов, клапанов обратных, кранов проходных на трубопроводах из стальных труб диаметром до 50 мм | 2 | 101.01 | 4.87 |  | 82.56 | 202.02 |  | 24.73 |  | 12.18 |  |  |  | 165.12 |  | 1.47 | 3.38
| (14) сб.ОУр.п.1.13 | ЗП=10.75*1.15; ЭММ=4.87*1.25; ЗПм=0*1.25; ТЗТ=1.47*1.15; ТЗТм=0.02*1.25 | 1 шт. | 10.75 | 0 | [6 empty] | 0 | [5 empty] | 0.02 | 0.05
30.1 | [300-9009] | Кран шаровой 40мм | 2 |  | 1 |  | 346.1 | [8 empty] | 692.2
шт.
31 | ТЕР16-07-006-04 | Заделка сальников при проходе труб через фундаменты или стены подвала диаметром до 400 мм | 2 | 47.243 | 0.96 |  | 16.12 | 94.49 |  | 59.85 |  | 2.4 |  |  |  | 32.24 |  | 3.56 | 8.19
| (14) | ЗП=26.02*1.15; ЭММ=0.96*1.25; ЗПм=0*1.25; ТЗТ=3.56*1.15; ТЗТм=0.01*1.25 | 1 сальник | 26.02 | 0 | [6 empty] | 0 | [5 empty] | 0.01 | 0.03
Антикоррозионная защита трубопроводов
32 | ФЕР13-03-004-12 | Окраска металлических огрунтованных поверхностей краской -грунтовкой ВД-АК-1503 (вручную) за три раза. | 0.57969 | 646.9362 | 6.1 |  | 586.08 | 366.03 |  | 24.99 |  | 4.69 |  |  |  | 336.35 |  | 4.64 | 3.4
| (12) | V=0.339*б*2/100*3; Изп=0.81; Иэмм=1.06; Имат=0.99; ЗП=42.08*1.1*1.15; ЭММ=6.1*1.25; ЗПм=0.1*1.25; ТЗТ=4.64*1.1*1.15; ТЗТм=0.02*1.25 | 100 м2 окрашиваемой поверхности | 42.08 | 0.1 | [6 empty] | 0.06 | [5 empty] | 0.02 | 0.01
Теплоизоляционные работы
33 | ТЕР26-01-022-01 | Изоляция поверхностей трубопроводов штучными изделиями из пенополиуретана (полуцилиндрами и сегментами) | 1.0602 | 747.3405 | 39.68 |  | 475.71 | 792.33 |  | 235.4 |  | 52.59 |  |  |  | 504.35 |  | 27.74 | 33.82
| (18) | V=0.0186*б*2; ЗП=193.07*1.15; ЭММ=39.68*1.25; ЗПм=6.52*1.25; ТЗТ=27.74*1.15; ТЗТм=0.4*1.25 | 1 м3 изоляции | 193.07 | 6.52 | [6 empty] | 8.64 | [5 empty] | 0.4 | 0.53
33.1 | [] | Скорлупа ППУ д=108 мм | 57 |  | 53.7634 |  | 36.74 | [8 empty] | 2094.18
м
Благоустройство
34 | ТЕРр68-12-04 | Разборка покрытий и оснований асфальтобетонных с помощью молотков отбойных | 0.006 | 7735.48 | 6107.47 |  | 0 | 46.41 |  | 9.77 |  | 36.64 |  |  |  | 0 |  | 243.35 | 1.46
| (54) | V=0.05*е/100 | 100 м3 конструкций | 1628.01 | 369.61 | [6 empty] | 2.22 | [5 empty] | 41.39 | 0.25
35 | ТЕРр68-12-02 | Разборка покрытий и оснований щебеночных | 0.018 | 773.31 | 656.84 |  | 0 | 13.92 |  | 2.1 |  | 11.82 |  |  |  | 0 |  | 18.37 | 0.33
| (54) | V=0.15*е/100 | 100 м3 конструкций | 116.47 | 49.92 | [6 empty] | 0.9 | [5 empty] | 5.59 | 0.1
36 | ТЕР27-04-001-01 | Устройство подстилающих и выравнивающих слоев оснований из песка | 0.018 | 3032.8825 | 2320.64 |  | 15.3 | 54.59 |  | 2.1 |  | 52.21 |  |  |  | 0.28 |  | 15.72 | 0.33
| (19) | V=0.15*е/100; ЗП=101.55*1.15; ЭММ=2320.64*1.25; ЗПм=133.86*1.25; ТЗТ=15.72*1.15; ТЗТм=13.88*1.25 | 100 м3 материала основания | 101.55 | 133.86 | [6 empty] | 3.01 | [5 empty] | 13.88 | 0.31
36.1 | [408-9040] | Песок для строительных работ природный | 1.98 |  | 110 |  | 83.04 | [8 empty] | 164.42
м3
37 | ТЕР27-04-006-01 | Устройство оснований толщиной 15 см из щебня фракции 40-70 мм (при укатке каменных материалов с пределом прочности на сжатие свыше 68,6 (700) до 98,1 (1000) МПа (кгс/см2)) однослойных | 0.012 | 6999.4925 | 5302.41 |  | 91.8 | 83.99 |  | 3.36 |  | 79.54 |  |  |  | 1.1 |  | 36.96 | 0.51
| (19) | V=е/1000; ЗП=243.2*1.15; ЭММ=5302.41*1.25; ЗПм=428.51*1.25; ТЗТ=36.96*1.15; ТЗТм=41.95*1.25 | 1000 м2 основания | 243.2 | 428.51 | [6 empty] | 6.43 | [5 empty] | 41.95 | 0.63
37.1 | [408-0014] | Щебень из природного камня для строительных работ марка 800, фракция 10-20 мм | 0.18 |  | 15 |  | 180.32 | [8 empty] | 32.46
м3
37.2 | [408-0016] | Щебень из природного камня для строительных работ марка 800, фракция 40-70 мм | 2.268 |  | 189 |  | 180.18 | [8 empty] | 408.65
м3
38 | ТЕР27-06-020-01 | Устройство покрытия толщиной 4 см из горячих асфальтобетонных смесей плотных мелкозернистых типа АБВ, плотность каменных материалов 2,5-2,9 т/м3 | 0.012 | 4079.6245 | 2809.32 |  | 226.62 | 48.96 |  | 4.1 |  | 42.14 |  |  |  | 2.72 |  | 38.3 | 0.53
| (19) | V=е/1000; ЗП=296.83*1.15; ЭММ=2809.32*1.25; ЗПм=201.78*1.25; ТЗТ=38.3*1.15; ТЗТм=19.12*1.25 | 1000 м2 покрытия | 296.83 | 201.78 | [6 empty] | 3.03 | [5 empty] | 19.12 | 0.29
38.1 | [410-9010] | Смесь асфальтобетонная | 1.1592 |  | 96.6 |  | 453.46 | [8 empty] | 525.65
Т
39 | ТЕР27-06-021-01 | При изменении толщины покрытия на 0,5 см добавлять или исключать к норме 27-06-020-1 | 0.024 | 7.69 | 3.1 |  | 3.01 | 0.18 |  | 0.02 |  | 0.09 |  |  |  | 0.07 |  | 0.09 | 0
| (19) | V=2*е/1000; ЗП=0.7*1.15; ЭММ=3.1*1.25; ЗПм=0*1.25; ТЗТ=0.09*1.15; ТЗТм=0*1.25 | 1000 м2 покрытия | 0.7 | 0 | [6 empty] | 0 | [5 empty] | 0 | 0
39.1 | [410-9010] | Смесь асфальтобетонная | 0.2904 |  | 12.1 |  | 453.46 | [8 empty] | 131.68
Т
40 | ТЕР47-01-046-03 | Подготовка почвы для устройства партерного и обыкновенного газона с внесением растительной земли слоем 15 см механизированным способом | 0.3 | 1612.7865 | 6.32 |  | 1346.7 | 483.84 |  | 77.46 |  | 2.37 |  |  |  | 404.01 |  | 35.08 | 12.1
| (28) | ЗП=224.51*1.15; ЭММ=6.32*1.25; ЗПм=0.72*1.25; ТЗТ=35.08*1.15; ТЗТм=0.07*1.25 | 100 м2 | 224.51 | 0.72 | [6 empty] | 0.27 | [5 empty] | 0.07 | 0.03
41 | ССЦ02.2007Табл.0-0 | Перевозка строительного мусора на 30 км | 4.72 | 49.325 | 0 |  | 0 | 232.81 |  | 0 |  | 0 |  |  |  | 0
т
ИТОГО: | [7 empty] | 28493.81 |  | 2204.77 |  | 5048.94 |  |  |  | 21240.14 |  | 306.64
[12 empty] | 411.04 | [5 empty] | 40.89
Наименование и значение множителей | [13 empty] | Значение |  |  | Прямые
Зарплата | [5 empty] | 2204.77*7.06 | [7 empty] | 7.06 |  |  | 15565.68
Машины и механизмы | [5 empty] | 5048.94*3.23 | [7 empty] | 3.23 |  |  | 16308.08
Материалы | [5 empty] | 21240.14*4.19 | [7 empty] | 4.19 |  |  | 88996.19
Итого по перевозке (2267*3.23) | [16 empty] | 7322.41
Накладные расходы (1-Земляные работы механизированным способом) | [5 empty] | (14.72+79.4)*7.06*0.893 | [7 empty] | 0.893 |  |  | 593.39
Сметная прибыль (1-Земляные работы механизированным способом) | [5 empty] | (14.72+79.4)*7.06*0.5*0.85 | [7 empty] | 0.5 |  |  | 282.41
Накладные расходы (2-Земляные работы вручную) | [5 empty] | (297.9+0)*7.06*0.752 | [7 empty] | 0.752 |  |  | 1581.59
Сметная прибыль (2-Земляные работы вручную) | [5 empty] | (297.9+0)*7.06*0.45*0.85 | [7 empty] | 0.45 |  |  | 804.46
Накладные расходы (5-Бетонные и ж/б сборные конструкции в промышленном строительстве) | [5 empty] | (342.65+227.62)*7.06*1.222 | [7 empty] | 1.222 |  |  | 4919.9
Сметная прибыль (5-Бетонные и ж/б сборные конструкции в промышленном строительстве) | [5 empty] | (342.65+227.62)*7.06*0.85*0.85 | [7 empty] | 0.85 |  |  | 2908.86
Накладные расходы (7-Конструкции из кирпича и блоков ) | [5 empty] | (12.12+0.61)*7.06*1.147 | [7 empty] | 1.147 |  |  | 103.09
Сметная прибыль (7-Конструкции из кирпича и блоков ) | [5 empty] | (12.12+0.61)*7.06*0.8*0.85 | [7 empty] | 0.8 |  |  | 61.11
Накладные расходы (12-Защита строительных конструкций и оборудования от коррозии) | [5 empty] | (24.99+0.06)*7.06*0.846 | [7 empty] | 0.846 |  |  | 149.62
Сметная прибыль (12-Защита строительных конструкций и оборудования от коррозии) | [5 empty] | (24.99+0.06)*7.06*0.7*0.85 | [7 empty] | 0.7 |  |  | 105.23
Накладные расходы (14-Сантехнические работы внутренние) | [5 empty] | (84.58+0)*7.06*1.203 | [7 empty] | 1.203 |  |  | 718.35
Сметная прибыль (14-Сантехнические работы внутренние) | [5 empty] | (84.58+0)*7.06*0.83*0.85 | [7 empty] | 0.83 |  |  | 421.28
Накладные расходы (16-Наружные сети водопровода, канализации, теплоснабжения, газопровода) | [5 empty] | (311.63+51.92)*7.06*1.222 | [7 empty] | 1.222 |  |  | 3136.46
Сметная прибыль (16-Наружные сети водопровода, канализации, теплоснабжения, газопровода) | [5 empty] | (311.63+51.92)*7.06*0.89*0.85 | [7 empty] | 0.89 |  |  | 1941.68
Накладные расходы (18-Теплоизоляционные работы) | [5 empty] | (235.4+8.64)*7.06*0.94 | [7 empty] | 0.94 |  |  | 1619.55
Сметная прибыль (18-Теплоизоляционные работы) | [5 empty] | (235.4+8.64)*7.06*0.7*0.85 | [7 empty] | 0.7 |  |  | 1025.14
Накладные расходы (19-Автомобильные дороги) | [5 empty] | (9.58+12.47)*7.06*1.335 | [7 empty] | 1.335 |  |  | 207.82
Сметная прибыль (19-Автомобильные дороги) | [5 empty] | (9.58+12.47)*7.06*0.95*0.85 | [7 empty] | 0.95 |  |  | 125.71
Накладные расходы (28-Озеленение. Защитные лесонасаждения. Многолетние плодовые насаждения.) | [5 empty] | (77.46+0.27)*7.06*1.081 | [7 empty] | 1.081 |  |  | 593.22
Сметная прибыль (28-Озеленение. Защитные лесонасаждения. Многолетние плодовые насаждения.) | [5 empty] | (77.46+0.27)*7.06*0.9*0.85 | [7 empty] | 0.9 |  |  | 419.81
Накладные расходы (29-Монтаж оборудования) | [5 empty] | (369.55+0)*7.06*0.752 | [7 empty] | 0.752 |  |  | 1961.99
Сметная прибыль (29-Монтаж оборудования) | [5 empty] | (369.55+0)*7.06*0.6 | [7 empty] | 0.6 |  |  | 1565.41
Накладные расходы (51-Наружные инженерные сети: разборка, очистка) | [5 empty] | (380.38+25.48)*7.06*0.697 | [7 empty] | 0.697 |  |  | 1997.16
Сметная прибыль (51-Наружные инженерные сети: разборка, очистка) | [5 empty] | (380.38+25.48)*7.06*0.5 | [7 empty] | 0.5 |  |  | 1432.69
Накладные расходы (52-Наружные инженерные сети: замена труб) | [5 empty] | (31.94+0.04)*7.06*1.015 | [7 empty] | 1.015 |  |  | 229.17
Сметная прибыль (52-Наружные инженерные сети: замена труб) | [5 empty] | (31.94+0.04)*7.06*0.68 | [7 empty] | 0.68 |  |  | 153.53
Накладные расходы (54-Благоустройство) | [5 empty] | (11.87+3.12)*7.06*0.978 | [7 empty] | 0.978 |  |  | 103.5
Сметная прибыль (54-Благоустройство) | [5 empty] | (11.87+3.12)*7.06*0.6 | [7 empty] | 0.6 |  |  | 63.5
Накладные расходы (57-Земляные работы, выполняемые по другим видам работ (подготовительным, сопутствующим, укрепительным)) | [5 empty] | (0+1.41)*7.06*0.752 | [7 empty] | 0.752 |  |  | 7.49
Сметная прибыль (57-Земляные работы, выполняемые по другим видам работ (подготовительным, сопутствующим, укрепительным)) | [5 empty] | (0+1.41)*7.06*0.45*0.85 | [7 empty] | 0.45 |  |  | 3.81
Итого | [13 empty] | 0 |  |  | 157429.29
Зимнее удорожание | [5 empty] | 157429.29*0.0182*1.1 | [7 empty] | 1.82% |  |  | 3151.73
Итого | [13 empty] | 0 |  |  | 160581.02
Непредвиденные расходы | [5 empty] | 160581.02*0.02 | [7 empty] | 2% |  |  | 3211.62
Итого | [13 empty] | 0 |  |  | 163792.64
НДС | [5 empty] | 163792.64*0.18 | [7 empty] | 18% |  |  | 29482.68
Итого | [13 empty] | 0 |  |  | 193275.32
СОСТАВИЛ | [12 empty] | Шишкина Т.Р.
ПРОВЕРИЛ | [12 empty] | Шишкина Т.Р.

## SMW_Служебная (hidden)
ул.Дунаева, д.15 от С21.68 до ввода 108мм
0 | 14 | 1217 | 0 | 0 | 711
0 | 14 | 1217 | 1 | 0 | 711
0 | 14 | 1217 | 2 | 0 | 711
0 | 14 | 1220 | 0 | 0 | 711
0 | 14 | 1220 | 1 | 0 | 711
Утверждаю: | 14 | 1220 | 2 | 0 | 711
0 | 14 | 876 | 0 | 0 | 711
0 | 14 | 876 | 1 | 0 | 711
Главный инженер МП "Ивгортеплоэнерго" | 14 | 876 | 2 | 0 | 711
0 | 14 | 1171 | 0 | 0 | 711
0 | 14 | 1171 | 1 | 0 | 711
_______________________ Н.В.Малахов | 14 | 1171 | 2 | 0 | 711
0 | 14 | 1221 | 0 | 0 | 711
0 | 14 | 1221 | 1 | 0 | 711
"______"_____________________2008 г. | 14 | 1221 | 2 | 0 | 711
Наименование стройки - Капитальный ремонт тепловых сетей по ул.Дунаева, д.15 | 14 | 1172 | 0 | 0 | 711
0 | 14 | 1172 | 1 | 0 | 711
0 | 14 | 1172 | 2 | 0 | 711
108мм Дл. канала = 27.5м | 14 | 1173 | 0 | 0 | 711
0 | 14 | 1173 | 1 | 0 | 711
0 | 14 | 1173 | 2 | 0 | 711
ЛОКАЛЬНАЯ СМЕТА № | 14 | 3 | 0 | 0 | 703
на капитальный ремонт тепловых сетей по ул.Дунаева, д.15 от С21.68 до ввода | 14 | 4 | 0 | 0 | 704
Основание | 14 | 5 | 0 | 0 | 705
Сметная стоимость - | 14 | 5 | 1 | 0 | 705
Проект | 14 | 6 | 0 | 0 | 706
Нормативная трудоемкость - | 14 | 6 | 1 | 0 | 706
0 | 14 | 7 | 0 | 0 | 707
Сметная заработная плата - | 14 | 7 | 1 | 0 | 707
Составлена в ценах Декабря 2007 г. | 14 | 8 | 0 | 0 | 708
№ п/п | 14 | 570 | 0 | 0 | 11200
Шифр и номер позиции норматива | 14 | 570 | 1 | 0 | 11200
Наименование работ и затрат | 14 | 570 | 2 | 0 | 11200
Количество | 14 | 570 | 3 | 0 | 11200
ед. изм. | 14 | 570 | 4 | 0 | 11200
Стоимость на единицу, руб | 14 | 570 | 5 | 0 | 11200
Всего | 14 | 570 | 6 | 0 | 11200
Основной зарплаты | 14 | 570 | 7 | 0 | 11200
Экспл. машин | 14 | 570 | 8 | 0 | 11200
В т.ч. зарплаты | 14 | 570 | 9 | 0 | 11200
Общая стоимость, руб. | 14 | 570 | 10 | 0 | 11200
Всего | 14 | 570 | 11 | 0 | 11200
Основной зарплаты | 14 | 570 | 12 | 0 | 11200
Экспл. машин | 14 | 570 | 13 | 0 | 11200
В т.ч. зарплаты | 14 | 570 | 14 | 0 | 11200
Затраты труда рабочих, чел.-ч. не занят. обсл. машин | 14 | 570 | 15 | 0 | 11200
обслуживающ. машины | 14 | 570 | 16 | 0 | 11200
На един. | 14 | 570 | 17 | 0 | 11200
Всего | 14 | 570 | 18 | 0 | 11200
Материалы | 14 | 570 | 19 | 0 | 11200
Материалы | 14 | 570 | 20 | 0 | 11200
Земляные работы | 14 | 1055 | 0 | 0 | 11207
1 | 14 | 888 | 0 | 0 | 11202
ТЕР01-01-003-14 | 14 | 888 | 1 | 0 | 11202
Разработка грунта в отвал экскаваторами “драглайн” или “обратная лопата” с ковшом вместимостью 0,5 (0,5-0,63) м3, группа грунтов 2 | 14 | 888 | 2 | 0 | 11202
1000 м3 грунта | 14 | 888 | 3 | 0 | 11202
0.0498 | 14 | 888 | 4 | 0 | 11202
85.22 | 14 | 888 | 6 | 0 | 11202
3800.19 | 14 | 888 | 7 | 0 | 11202
305.03 | 14 | 888 | 8 | 0 | 11202
13.57 | 14 | 888 | 9 | 0 | 11202
29.5 | 14 | 888 | 10 | 0 | 11202
0 | 14 | 888 | 18 | 0 | 11202
2 | 14 | 889 | 0 | 0 | 11202
ТЕР01-01-013-14 | 14 | 889 | 1 | 0 | 11202
Разработка грунта с погрузкой на автомобили-самосвалы экскаваторами с ковшом вместимостью 0,5 (0,5-0,63) м3, группа грунтов 2 | 14 | 889 | 2 | 0 | 11202
1000 м3 грунта | 14 | 889 | 3 | 0 | 11202
0.0498 | 14 | 889 | 4 | 0 | 11202
94.7 | 14 | 889 | 6 | 0 | 11202
5482.85 | 14 | 889 | 7 | 0 | 11202
458.17 | 14 | 889 | 8 | 0 | 11202
15.08 | 14 | 889 | 9 | 0 | 11202
43.62 | 14 | 889 | 10 | 0 | 11202
6.94 | 14 | 889 | 18 | 0 | 11202
3 | 14 | 890 | 0 | 0 | 11202
ТЕР01-01-033-05 | 14 | 890 | 1 | 0 | 11202
Засыпка траншей и котлованов с перемещением грунта до 5 м бульдозерами мощностью 79 (108) кВт (л.с.), 2 группа грунтов | 14 | 890 | 2 | 0 | 11202
1000 м3 грунта | 14 | 890 | 3 | 0 | 11202
0.10259 | 14 | 890 | 4 | 0 | 11202
0 | 14 | 890 | 6 | 0 | 11202
483.38 | 14 | 890 | 7 | 0 | 11202
46.11 | 14 | 890 | 8 | 0 | 11202
0 | 14 | 890 | 9 | 0 | 11202
4.18 | 14 | 890 | 10 | 0 | 11202
0 | 14 | 890 | 18 | 0 | 11202
4 | 14 | 891 | 0 | 0 | 11202
ТЕР01-01-033-11 | 14 | 891 | 1 | 0 | 11202
При перемещении грунта на каждые последующие 5 м добавлять к норме 01-01-033-5 | 14 | 891 | 2 | 0 | 11202
1000 м3 грунта | 14 | 891 | 3 | 0 | 11202
0.10259 | 14 | 891 | 4 | 0 | 11202
0 | 14 | 891 | 6 | 0 | 11202
213.93 | 14 | 891 | 7 | 0 | 11202
20.41 | 14 | 891 | 8 | 0 | 11202
0 | 14 | 891 | 9 | 0 | 11202
1.85 | 14 | 891 | 10 | 0 | 11202
0 | 14 | 891 | 18 | 0 | 11202
5 | 14 | 892 | 0 | 0 | 11202
ТЕР01-02-027-02 | 14 | 892 | 1 | 0 | 11202
Планировка площадей механизированным способом, группа грунтов 2 | 14 | 892 | 2 | 0 | 11202
1000 м2 спланированной площади | 14 | 892 | 3 | 0 | 11202
0.09555 | 14 | 892 | 4 | 0 | 11202
0 | 14 | 892 | 6 | 0 | 11202
144.04 | 14 | 892 | 7 | 0 | 11202
11.84 | 14 | 892 | 8 | 0 | 11202
0 | 14 | 892 | 9 | 0 | 11202
1.1 | 14 | 892 | 10 | 0 | 11202
0 | 14 | 892 | 18 | 0 | 11202
6 | 14 | 748 | 0 | 0 | 11221
ССЦ06.2005 Табл.0-0 | 14 | 748 | 1 | 0 | 11221
Вывоз грунта на 5км | 14 | 748 | 2 | 0 | 11221
т | 14 | 748 | 3 | 0 | 11221
89.64 | 14 | 748 | 4 | 0 | 11221
11.35 | 14 | 748 | 5 | 0 | 11221
0 | 14 | 748 | 6 | 0 | 11221
0 | 14 | 748 | 8 | 0 | 11221
0 | 14 | 748 | 9 | 0 | 11221
7 | 14 | 1239 | 0 | 0 | 11202
ТЕР01-01-013-13 | 14 | 1239 | 1 | 0 | 11202
Разработка грунта с погрузкой на автомобили-самосвалы экскаваторами с ковшом вместимостью 0,5 (0,5-0,63) м3, группа грунтов 1 | 14 | 1239 | 2 | 0 | 11202
1000 м3 грунта | 14 | 1239 | 3 | 0 | 11202
0.0498 | 14 | 1239 | 4 | 0 | 11202
77.24 | 14 | 1239 | 6 | 0 | 11202
4491.1 | 14 | 1239 | 7 | 0 | 11202
375.29 | 14 | 1239 | 8 | 0 | 11202
12.3 | 14 | 1239 | 9 | 0 | 11202
35.73 | 14 | 1239 | 10 | 0 | 11202
5.21 | 14 | 1239 | 18 | 0 | 11202
8 | 14 | 893 | 0 | 0 | 11221
ССЦ06.2005 Табл.0-0 | 14 | 893 | 1 | 0 | 11221
Ввоз грунта на 5 км | 14 | 893 | 2 | 0 | 11221
т | 14 | 893 | 3 | 0 | 11221
89.64 | 14 | 893 | 4 | 0 | 11221
11.35 | 14 | 893 | 5 | 0 | 11221
0 | 14 | 893 | 6 | 0 | 11221
0 | 14 | 893 | 8 | 0 | 11221
0 | 14 | 893 | 9 | 0 | 11221
9 | 14 | 894 | 0 | 0 | 11202
ТЕР01-02-057-02 | 14 | 894 | 1 | 0 | 11202
Разработка грунта вручную в траншеях глубиной до 2 м без креплений с откосами, группа грунтов 2 | 14 | 894 | 2 | 0 | 11202
100 м3 грунта | 14 | 894 | 3 | 0 | 11202
0.0875 | 14 | 894 | 4 | 0 | 11202
967.12 | 14 | 894 | 6 | 0 | 11202
0 | 14 | 894 | 7 | 0 | 11202
0 | 14 | 894 | 8 | 0 | 11202
154 | 14 | 894 | 9 | 0 | 11202
0 | 14 | 894 | 10 | 0 | 11202
0 | 14 | 894 | 18 | 0 | 11202
10 | 14 | 895 | 0 | 0 | 11202
ТЕР01-02-057-02 | 14 | 895 | 1 | 0 | 11202
Разработка грунта вручную в траншеях глубиной до 2 м без креплений с откосами, группа грунтов 2 при пересечении с коммуникациями | 14 | 895 | 2 | 0 | 11202
100 м3 грунта | 14 | 895 | 3 | 0 | 11202
0.052 | 14 | 895 | 4 | 0 | 11202
967.12 | 14 | 895 | 6 | 0 | 11202
0 | 14 | 895 | 7 | 0 | 11202
0 | 14 | 895 | 8 | 0 | 11202
154 | 14 | 895 | 9 | 0 | 11202
0 | 14 | 895 | 10 | 0 | 11202
0 | 14 | 895 | 18 | 0 | 11202
11 | 14 | 896 | 0 | 0 | 11202
ТЕР01-02-057-02 | 14 | 896 | 1 | 0 | 11202
Добор грунта вручную после работы экскаватора, группа грунтов 2 | 14 | 896 | 2 | 0 | 11202
100 м3 грунта | 14 | 896 | 3 | 0 | 11202
0.03 | 14 | 896 | 4 | 0 | 11202
967.12 | 14 | 896 | 6 | 0 | 11202
0 | 14 | 896 | 7 | 0 | 11202
0 | 14 | 896 | 8 | 0 | 11202
154 | 14 | 896 | 9 | 0 | 11202
0 | 14 | 896 | 10 | 0 | 11202
0 | 14 | 896 | 18 | 0 | 11202
12 | 14 | 957 | 0 | 0 | 11202
ТЕРр66-12-05 | 14 | 957 | 1 | 0 | 11202
Очистка непроходных каналов от мокрого ила и грязи при снятых трубах, глубина очистки до 2 м | 14 | 957 | 2 | 0 | 11202
1 м3 ила, грязи | 14 | 957 | 3 | 0 | 11202
4.4 | 14 | 957 | 4 | 0 | 11202
26.91 | 14 | 957 | 6 | 0 | 11202
0 | 14 | 957 | 7 | 0 | 11202
0 | 14 | 957 | 8 | 0 | 11202
4.32 | 14 | 957 | 9 | 0 | 11202
0 | 14 | 957 | 10 | 0 | 11202
0 | 14 | 957 | 18 | 0 | 11202
13 | 14 | 897 | 0 | 0 | 11202
ТЕР01-02-061-02 | 14 | 897 | 1 | 0 | 11202
Засыпка вручную траншей, пазух котлованов и ям, группа грунтов 2 | 14 | 897 | 2 | 0 | 11202
100 м3 грунта | 14 | 897 | 3 | 0 | 11202
0.1395 | 14 | 897 | 4 | 0 | 11202
586.12 | 14 | 897 | 6 | 0 | 11202
0 | 14 | 897 | 7 | 0 | 11202
0 | 14 | 897 | 8 | 0 | 11202
97.2 | 14 | 897 | 9 | 0 | 11202
0 | 14 | 897 | 10 | 0 | 11202
0 | 14 | 897 | 18 | 0 | 11202
Ремонт канала и камер | 14 | 1056 | 0 | 0 | 11207
14 | 14 | 898 | 0 | 0 | 11202
ТЕР07-06-002-07 | 14 | 898 | 1 | 0 | 11202
Демонтаж плит перекрытий каналов площадью до 5 м2 | 14 | 898 | 2 | 0 | 11202
100 шт. сборных конструкций | 14 | 898 | 3 | 0 | 11202
0.18 | 14 | 898 | 4 | 0 | 11202
907.19 | 14 | 898 | 6 | 0 | 11202
6299.65 | 14 | 898 | 7 | 0 | 11202
602.41 | 14 | 898 | 8 | 0 | 11202
119.84 | 14 | 898 | 9 | 0 | 11202
58.26 | 14 | 898 | 10 | 0 | 11202
305.78 | 14 | 898 | 18 | 0 | 11202
15 | 14 | 900 | 0 | 0 | 11202
ТЕР07-06-002-07 | 14 | 900 | 1 | 0 | 11202
Устройство плит перекрытий каналов площадью до 5 м2 | 14 | 900 | 2 | 0 | 11202
100 шт. сборных конструкций | 14 | 900 | 3 | 0 | 11202
0.18 | 14 | 900 | 4 | 0 | 11202
907.19 | 14 | 900 | 6 | 0 | 11202
6299.65 | 14 | 900 | 7 | 0 | 11202
602.41 | 14 | 900 | 8 | 0 | 11202
119.84 | 14 | 900 | 9 | 0 | 11202
58.26 | 14 | 900 | 10 | 0 | 11202
305.78 | 14 | 900 | 18 | 0 | 11202
15.1 | 14 | 901 | 0 | 0 | 11206
[440-9001] | 14 | 901 | 1 | 0 | 11206
Плиты П8-8с | 14 | 901 | 2 | 0 | 11206
шт. | 14 | 901 | 3 | 0 | 11206
72.2222 | 14 | 901 | 6 | 0 | 11206
0 | 14 | 901 | 8 | 0 | 11206
370.43 | 14 | 901 | 9 | 0 | 11206
16 | 14 | 958 | 0 | 0 | 11202
ТЕРр66-4-01 | 14 | 958 | 1 | 0 | 11202
Смена железобетонных подушек на дне каналов под трубопроводы | 14 | 958 | 2 | 0 | 11202
1 шт. | 14 | 958 | 3 | 0 | 11202
15.75 | 14 | 958 | 4 | 0 | 11202
3.88 | 14 | 958 | 6 | 0 | 11202
8.84 | 14 | 958 | 7 | 0 | 11202
0.71 | 14 | 958 | 8 | 0 | 11202
0.6 | 14 | 958 | 9 | 0 | 11202
0.08 | 14 | 958 | 10 | 0 | 11202
6.4 | 14 | 958 | 18 | 0 | 11202
16.1 | 14 | 960 | 0 | 0 | 11206
[440-9206] | 14 | 960 | 1 | 0 | 11206
Опорная подушка ОП-2 | 14 | 960 | 2 | 0 | 11206
шт | 14 | 960 | 3 | 0 | 11206
1.0159 | 14 | 960 | 6 | 0 | 11206
0 | 14 | 960 | 8 | 0 | 11206
81.65 | 14 | 960 | 9 | 0 | 11206
17 | 14 | 904 | 0 | 0 | 11202
ТЕР07-06-001-01 | 14 | 904 | 1 | 0 | 11202
Демонтаж непроходных каналов одноячейковых перекрываемых или опирающихся на плиту | 14 | 904 | 2 | 0 | 11202
100 м3 сборных конструкций | 14 | 904 | 3 | 0 | 11202
0.0045 | 14 | 904 | 4 | 0 | 11202
2759.9 | 14 | 904 | 6 | 0 | 11202
8120.91 | 14 | 904 | 7 | 0 | 11202
576.97 | 14 | 904 | 8 | 0 | 11202
372.96 | 14 | 904 | 9 | 0 | 11202
60.54 | 14 | 904 | 10 | 0 | 11202
6847.05 | 14 | 904 | 18 | 0 | 11202
18 | 14 | 1223 | 0 | 0 | 11202
ТЕР07-06-001-01 | 14 | 1223 | 1 | 0 | 11202
Устройство непроходных каналов одноячейковых перекрываемых или опирающихся на плиту | 14 | 1223 | 2 | 0 | 11202
100 м3 сборных конструкций | 14 | 1223 | 3 | 0 | 11202
0.0045 | 14 | 1223 | 4 | 0 | 11202
2759.9 | 14 | 1223 | 6 | 0 | 11202
8120.91 | 14 | 1223 | 7 | 0 | 11202
576.97 | 14 | 1223 | 8 | 0 | 11202
372.96 | 14 | 1223 | 9 | 0 | 11202
60.54 | 14 | 1223 | 10 | 0 | 11202
6847.05 | 14 | 1223 | 18 | 0 | 11202
18.1 | 14 | 1224 | 0 | 0 | 11206
[440-9006] | 14 | 1224 | 1 | 0 | 11206
Лоток Л6-8с | 14 | 1224 | 2 | 0 | 11206
шт. | 14 | 1224 | 3 | 0 | 11206
222.2222 | 14 | 1224 | 6 | 0 | 11206
0 | 14 | 1224 | 8 | 0 | 11206
1389.41 | 14 | 1224 | 9 | 0 | 11206
19 | 14 | 1226 | 0 | 0 | 11202
ТЕР08-01-002-01 | 14 | 1226 | 1 | 0 | 11202
Устройство основания под фундаменты песчаного | 14 | 1226 | 2 | 0 | 11202
1 м3 основания | 14 | 1226 | 3 | 0 | 11202
0.3 | 14 | 1226 | 4 | 0 | 11202
5.65 | 14 | 1226 | 6 | 0 | 11202
14.76 | 14 | 1226 | 7 | 0 | 11202
1.62 | 14 | 1226 | 8 | 0 | 11202
0.9 | 14 | 1226 | 9 | 0 | 11202
0.21 | 14 | 1226 | 10 | 0 | 11202
104.87 | 14 | 1226 | 18 | 0 | 11202
20 | 14 | 992 | 0 | 0 | 11202
ТЕР08-01-003-02 | 14 | 992 | 1 | 0 | 11202
Гидроизоляция стен, фундаментов горизонтальная оклеечная в 1 слой | 14 | 992 | 2 | 0 | 11202
100 м2 изолируемой поверхности | 14 | 992 | 3 | 0 | 11202
0.09 | 14 | 992 | 4 | 0 | 11202
98.24 | 14 | 992 | 6 | 0 | 11202
106.51 | 14 | 992 | 7 | 0 | 11202
0 | 14 | 992 | 8 | 0 | 11202
14.3 | 14 | 992 | 9 | 0 | 11202
0.55 | 14 | 992 | 10 | 0 | 11202
2540.11 | 14 | 992 | 18 | 0 | 11202
Замена трубопровода и арматуры | 14 | 1057 | 0 | 0 | 11207
21 | 14 | 961 | 0 | 0 | 11202
ТЕРр66-24-02 | 14 | 961 | 1 | 0 | 11202
Разборка тепловой изоляции из ваты минеральной | 14 | 961 | 2 | 0 | 11202
100 м2 наружной площади разобранной изоляции | 14 | 961 | 3 | 0 | 11202
0.37221 | 14 | 961 | 4 | 0 | 11202
127.78 | 14 | 961 | 6 | 0 | 11202
0 | 14 | 961 | 7 | 0 | 11202
0 | 14 | 961 | 8 | 0 | 11202
19.1 | 14 | 961 | 9 | 0 | 11202
0 | 14 | 961 | 10 | 0 | 11202
0 | 14 | 961 | 18 | 0 | 11202
22 | 14 | 990 | 0 | 0 | 11202
ТЕРр66-16-18 | 14 | 990 | 1 | 0 | 11202
Демонтаж трубопроводов в непроходных каналах с повышенной влажностью краном, диаметром труб до 100 мм | 14 | 990 | 2 | 0 | 11202
100 м трубопроводов | 14 | 990 | 3 | 0 | 11202
0.57 | 14 | 990 | 4 | 0 | 11202
241.14 | 14 | 990 | 6 | 0 | 11202
303.87 | 14 | 990 | 7 | 0 | 11202
21.97 | 14 | 990 | 8 | 0 | 11202
35.1 | 14 | 990 | 9 | 0 | 11202
2.46 | 14 | 990 | 10 | 0 | 11202
12.74 | 14 | 990 | 18 | 0 | 11202
23 | 14 | 965 | 0 | 0 | 11202
ТЕРр65-17-01 | 14 | 965 | 1 | 0 | 11202
Установка заглушек диаметром трубопроводов до 100 мм | 14 | 965 | 2 | 0 | 11202
100 заглушек | 14 | 965 | 3 | 0 | 11202
0.04 | 14 | 965 | 4 | 0 | 11202
798.56 | 14 | 965 | 6 | 0 | 11202
9.6 | 14 | 965 | 7 | 0 | 11202
0.89 | 14 | 965 | 8 | 0 | 11202
112 | 14 | 965 | 9 | 0 | 11202
0.1 | 14 | 965 | 10 | 0 | 11202
2193.52 | 14 | 965 | 18 | 0 | 11202
24 | 14 | 996 | 0 | 0 | 11202
ТЕРр66-26-02 | 14 | 996 | 1 | 0 | 11202
Демонтаж задвижек диаметром до 100 мм | 14 | 996 | 2 | 0 | 11202
1 задвижка | 14 | 996 | 3 | 0 | 11202
2 | 14 | 996 | 4 | 0 | 11202
7.93 | 14 | 996 | 6 | 0 | 11202
9.6 | 14 | 996 | 7 | 0 | 11202
0.89 | 14 | 996 | 8 | 0 | 11202
1.14 | 14 | 996 | 9 | 0 | 11202
0.1 | 14 | 996 | 10 | 0 | 11202
0 | 14 | 996 | 18 | 0 | 11202
25 | 14 | 1200 | 0 | 0 | 11202
ТЕР22-03-007-02 | 14 | 1200 | 1 | 0 | 11202
Установка кранов шаровых стальных диаметром 100 мм | 14 | 1200 | 2 | 0 | 11202
1 задвижка (или клапан обратный) | 14 | 1200 | 3 | 0 | 11202
2 | 14 | 1200 | 4 | 0 | 11202
16.95 | 14 | 1200 | 6 | 0 | 11202
4.8 | 14 | 1200 | 7 | 0 | 11202
0 | 14 | 1200 | 8 | 0 | 11202
2.29 | 14 | 1200 | 9 | 0 | 11202
0.05 | 14 | 1200 | 10 | 0 | 11202
24.18 | 14 | 1200 | 18 | 0 | 11202
25.1 | 14 | 1201 | 0 | 0 | 11206
[300-9122] | 14 | 1201 | 1 | 0 | 11206
Краны шаровые 108мм | 14 | 1201 | 2 | 0 | 11206
шт. | 14 | 1201 | 3 | 0 | 11206
1 | 14 | 1201 | 6 | 0 | 11206
0 | 14 | 1201 | 8 | 0 | 11206
1140.08 | 14 | 1201 | 9 | 0 | 11206
26 | 14 | 980 | 0 | 0 | 11202
ТЕР24-01-002-04 | 14 | 980 | 1 | 0 | 11202
Прокладка трубопроводов в непроходном канале при условном давлении 1,6 МПа, температуре 150 гр.С, диаметр труб 100 мм | 14 | 980 | 2 | 0 | 11202
1 км трубопроводов | 14 | 980 | 3 | 0 | 11202
0.057 | 14 | 980 | 4 | 0 | 11202
4114.85 | 14 | 980 | 6 | 0 | 11202
13571.45 | 14 | 980 | 7 | 0 | 11202
713.64 | 14 | 980 | 8 | 0 | 11202
515 | 14 | 980 | 9 | 0 | 11202
79.55 | 14 | 980 | 10 | 0 | 11202
4906.91 | 14 | 980 | 18 | 0 | 11202
26.1 | 14 | 1193 | 0 | 0 | 11206
[103-9011] | 14 | 1193 | 1 | 0 | 11206
Трубы стальные | 14 | 1193 | 2 | 0 | 11206
м | 14 | 1193 | 3 | 0 | 11206
1000 | 14 | 1193 | 6 | 0 | 11206
0 | 14 | 1193 | 8 | 0 | 11206
88.01 | 14 | 1193 | 9 | 0 | 11206
27 | 14 | 1050 | 0 | 0 | 11202
ФЕРм39-02-006-10 | 14 | 1050 | 1 | 0 | 11202
Ультразвуковая дефектоскопия Трубопровод, диаметр, мм: 194, толщина стенки, мм, до: 8 | 14 | 1050 | 2 | 0 | 11202
стык | 14 | 1050 | 3 | 0 | 11202
4 | 14 | 1050 | 4 | 0 | 11202
9.06 | 14 | 1050 | 6 | 0 | 11202
3.27 | 14 | 1050 | 7 | 0 | 11202
0 | 14 | 1050 | 8 | 0 | 11202
0.84 | 14 | 1050 | 9 | 0 | 11202
0 | 14 | 1050 | 10 | 0 | 11202
3.74 | 14 | 1050 | 18 | 0 | 11202
28 | 14 | 1051 | 0 | 0 | 11202
ТЕР22-03-001-05 | 14 | 1051 | 1 | 0 | 11202
Установка фасонных частей стальных сварных диаметром 100-250 мм | 14 | 1051 | 2 | 0 | 11202
1 т фасонных частей | 14 | 1051 | 3 | 0 | 11202
0.0008 | 14 | 1051 | 4 | 0 | 11202
3159.43 | 14 | 1051 | 6 | 0 | 11202
12847.38 | 14 | 1051 | 7 | 0 | 11202
1066.67 | 14 | 1051 | 8 | 0 | 11202
353.8 | 14 | 1051 | 9 | 0 | 11202
105.35 | 14 | 1051 | 10 | 0 | 11202
6507.36 | 14 | 1051 | 18 | 0 | 11202
28.1 | 14 | 1232 | 0 | 0 | 11206
[] | 14 | 1232 | 1 | 0 | 11206
Фланцы стальные | 14 | 1232 | 2 | 0 | 11206
0 | 14 | 1232 | 3 | 0 | 11206
0 | 14 | 1232 | 6 | 0 | 11206
0 | 14 | 1232 | 8 | 0 | 11206
0 | 14 | 1232 | 9 | 0 | 11206
29 | 14 | 1058 | 0 | 0 | 11202
ФЕРм12-11-005-04 | 14 | 1058 | 1 | 0 | 11202
Врезка трубопроводов условным давлением 2,5 МПа в действующие магистрали. Диаметр наружный врезаемой трубы, мм 108 | 14 | 1058 | 2 | 0 | 11202
1 врезка | 14 | 1058 | 3 | 0 | 11202
4 | 14 | 1058 | 4 | 0 | 11202
105 | 14 | 1058 | 6 | 0 | 11202
7.9 | 14 | 1058 | 7 | 0 | 11202
0 | 14 | 1058 | 8 | 0 | 11202
10 | 14 | 1058 | 9 | 0 | 11202
0 | 14 | 1058 | 10 | 0 | 11202
11.65 | 14 | 1058 | 18 | 0 | 11202
30 | 14 | 1059 | 0 | 0 | 11202
ТЕР16-05-001-02 | 14 | 1059 | 1 | 0 | 11202
Установка вентилей, задвижек, затворов, клапанов обратных, кранов проходных на трубопроводах из стальных труб диаметром до 50 мм | 14 | 1059 | 2 | 0 | 11202
1 шт. | 14 | 1059 | 3 | 0 | 11202
2 | 14 | 1059 | 4 | 0 | 11202
10.75 | 14 | 1059 | 6 | 0 | 11202
4.87 | 14 | 1059 | 7 | 0 | 11202
0 | 14 | 1059 | 8 | 0 | 11202
1.47 | 14 | 1059 | 9 | 0 | 11202
0.02 | 14 | 1059 | 10 | 0 | 11202
82.56 | 14 | 1059 | 18 | 0 | 11202
30.1 | 14 | 1189 | 0 | 0 | 11206
[300-9009] | 14 | 1189 | 1 | 0 | 11206
Кран шаровой 40мм | 14 | 1189 | 2 | 0 | 11206
шт. | 14 | 1189 | 3 | 0 | 11206
1 | 14 | 1189 | 6 | 0 | 11206
0 | 14 | 1189 | 8 | 0 | 11206
346.1 | 14 | 1189 | 9 | 0 | 11206
31 | 14 | 1227 | 0 | 0 | 11202
ТЕР16-07-006-04 | 14 | 1227 | 1 | 0 | 11202
Заделка сальников при проходе труб через фундаменты или стены подвала диаметром до 400 мм | 14 | 1227 | 2 | 0 | 11202
1 сальник | 14 | 1227 | 3 | 0 | 11202
2 | 14 | 1227 | 4 | 0 | 11202
26.02 | 14 | 1227 | 6 | 0 | 11202
0.96 | 14 | 1227 | 7 | 0 | 11202
0 | 14 | 1227 | 8 | 0 | 11202
3.56 | 14 | 1227 | 9 | 0 | 11202
0.01 | 14 | 1227 | 10 | 0 | 11202
16.12 | 14 | 1227 | 18 | 0 | 11202
Антикоррозионная защита трубопроводов | 14 | 1069 | 0 | 0 | 11207
32 | 14 | 1073 | 0 | 0 | 11202
ФЕР13-03-004-12 | 14 | 1073 | 1 | 0 | 11202
Окраска металлических огрунтованных поверхностей краской -грунтовкой ВД-АК-1503 (вручную) за три раза. | 14 | 1073 | 2 | 0 | 11202
100 м2 окрашиваемой поверхности | 14 | 1073 | 3 | 0 | 11202
0.57969 | 14 | 1073 | 4 | 0 | 11202
42.08 | 14 | 1073 | 6 | 0 | 11202
6.1 | 14 | 1073 | 7 | 0 | 11202
0.1 | 14 | 1073 | 8 | 0 | 11202
4.64 | 14 | 1073 | 9 | 0 | 11202
0.02 | 14 | 1073 | 10 | 0 | 11202
586.08 | 14 | 1073 | 18 | 0 | 11202
Теплоизоляционные работы | 14 | 1074 | 0 | 0 | 11207
33 | 14 | 1075 | 0 | 0 | 11202
ТЕР26-01-022-01 | 14 | 1075 | 1 | 0 | 11202
Изоляция поверхностей трубопроводов штучными изделиями из пенополиуретана (полуцилиндрами и сегментами) | 14 | 1075 | 2 | 0 | 11202
1 м3 изоляции | 14 | 1075 | 3 | 0 | 11202
1.0602 | 14 | 1075 | 4 | 0 | 11202
193.07 | 14 | 1075 | 6 | 0 | 11202
39.68 | 14 | 1075 | 7 | 0 | 11202
6.52 | 14 | 1075 | 8 | 0 | 11202
27.74 | 14 | 1075 | 9 | 0 | 11202
0.4 | 14 | 1075 | 10 | 0 | 11202
475.71 | 14 | 1075 | 18 | 0 | 11202
33.1 | 14 | 1084 | 0 | 0 | 11206
[] | 14 | 1084 | 1 | 0 | 11206
Скорлупа ППУ д=108 мм | 14 | 1084 | 2 | 0 | 11206
м | 14 | 1084 | 3 | 0 | 11206
53.7634 | 14 | 1084 | 6 | 0 | 11206
0 | 14 | 1084 | 8 | 0 | 11206
36.74 | 14 | 1084 | 9 | 0 | 11206
Благоустройство | 14 | 1093 | 0 | 0 | 11207
34 | 14 | 1000 | 0 | 0 | 11202
ТЕРр68-12-04 | 14 | 1000 | 1 | 0 | 11202
Разборка покрытий и оснований асфальтобетонных с помощью молотков отбойных | 14 | 1000 | 2 | 0 | 11202
100 м3 конструкций | 14 | 1000 | 3 | 0 | 11202
0.006 | 14 | 1000 | 4 | 0 | 11202
1628.01 | 14 | 1000 | 6 | 0 | 11202
6107.47 | 14 | 1000 | 7 | 0 | 11202
369.61 | 14 | 1000 | 8 | 0 | 11202
243.35 | 14 | 1000 | 9 | 0 | 11202
41.39 | 14 | 1000 | 10 | 0 | 11202
0 | 14 | 1000 | 18 | 0 | 11202
35 | 14 | 1001 | 0 | 0 | 11202
ТЕРр68-12-02 | 14 | 1001 | 1 | 0 | 11202
Разборка покрытий и оснований щебеночных | 14 | 1001 | 2 | 0 | 11202
100 м3 конструкций | 14 | 1001 | 3 | 0 | 11202
0.018 | 14 | 1001 | 4 | 0 | 11202
116.47 | 14 | 1001 | 6 | 0 | 11202
656.84 | 14 | 1001 | 7 | 0 | 11202
49.92 | 14 | 1001 | 8 | 0 | 11202
18.37 | 14 | 1001 | 9 | 0 | 11202
5.59 | 14 | 1001 | 10 | 0 | 11202
0 | 14 | 1001 | 18 | 0 | 11202
36 | 14 | 1004 | 0 | 0 | 11202
ТЕР27-04-001-01 | 14 | 1004 | 1 | 0 | 11202
Устройство подстилающих и выравнивающих слоев оснований из песка | 14 | 1004 | 2 | 0 | 11202
100 м3 материала основания | 14 | 1004 | 3 | 0 | 11202
0.018 | 14 | 1004 | 4 | 0 | 11202
101.55 | 14 | 1004 | 6 | 0 | 11202
2320.64 | 14 | 1004 | 7 | 0 | 11202
133.86 | 14 | 1004 | 8 | 0 | 11202
15.72 | 14 | 1004 | 9 | 0 | 11202
13.88 | 14 | 1004 | 10 | 0 | 11202
15.3 | 14 | 1004 | 18 | 0 | 11202
36.1 | 14 | 1010 | 0 | 0 | 11206
[408-9040] | 14 | 1010 | 1 | 0 | 11206
Песок для строительных работ природный | 14 | 1010 | 2 | 0 | 11206
м3 | 14 | 1010 | 3 | 0 | 11206
110 | 14 | 1010 | 6 | 0 | 11206
0 | 14 | 1010 | 8 | 0 | 11206
83.04 | 14 | 1010 | 9 | 0 | 11206
37 | 14 | 1006 | 0 | 0 | 11202
ТЕР27-04-006-01 | 14 | 1006 | 1 | 0 | 11202
Устройство оснований толщиной 15 см из щебня фракции 40-70 мм (при укатке каменных материалов с пределом прочности на сжатие свыше 68,6 (700) до 98,1 (1000) МПа (кгс/см2)) однослойных | 14 | 1006 | 2 | 0 | 11202
1000 м2 основания | 14 | 1006 | 3 | 0 | 11202
0.012 | 14 | 1006 | 4 | 0 | 11202
243.2 | 14 | 1006 | 6 | 0 | 11202
5302.41 | 14 | 1006 | 7 | 0 | 11202
428.51 | 14 | 1006 | 8 | 0 | 11202
36.96 | 14 | 1006 | 9 | 0 | 11202
41.95 | 14 | 1006 | 10 | 0 | 11202
91.8 | 14 | 1006 | 18 | 0 | 11202
37.1 | 14 | 1011 | 0 | 0 | 11206
[408-0014] | 14 | 1011 | 1 | 0 | 11206
Щебень из природного камня для строительных работ марка 800, фракция 10-20 мм | 14 | 1011 | 2 | 0 | 11206
м3 | 14 | 1011 | 3 | 0 | 11206
15 | 14 | 1011 | 6 | 0 | 11206
0 | 14 | 1011 | 8 | 0 | 11206
180.32 | 14 | 1011 | 9 | 0 | 11206
37.2 | 14 | 1012 | 0 | 0 | 11206
[408-0016] | 14 | 1012 | 1 | 0 | 11206
Щебень из природного камня для строительных работ марка 800, фракция 40-70 мм | 14 | 1012 | 2 | 0 | 11206
м3 | 14 | 1012 | 3 | 0 | 11206
189 | 14 | 1012 | 6 | 0 | 11206
0 | 14 | 1012 | 8 | 0 | 11206
180.18 | 14 | 1012 | 9 | 0 | 11206
38 | 14 | 1007 | 0 | 0 | 11202
ТЕР27-06-020-01 | 14 | 1007 | 1 | 0 | 11202
Устройство покрытия толщиной 4 см из горячих асфальтобетонных смесей плотных мелкозернистых типа АБВ, плотность каменных материалов 2,5-2,9 т/м3 | 14 | 1007 | 2 | 0 | 11202
1000 м2 покрытия | 14 | 1007 | 3 | 0 | 11202
0.012 | 14 | 1007 | 4 | 0 | 11202
296.83 | 14 | 1007 | 6 | 0 | 11202
2809.32 | 14 | 1007 | 7 | 0 | 11202
201.78 | 14 | 1007 | 8 | 0 | 11202
38.3 | 14 | 1007 | 9 | 0 | 11202
19.12 | 14 | 1007 | 10 | 0 | 11202
226.62 | 14 | 1007 | 18 | 0 | 11202
38.1 | 14 | 1013 | 0 | 0 | 11206
[410-9010] | 14 | 1013 | 1 | 0 | 11206
Смесь асфальтобетонная | 14 | 1013 | 2 | 0 | 11206
Т | 14 | 1013 | 3 | 0 | 11206
96.6 | 14 | 1013 | 6 | 0 | 11206
0 | 14 | 1013 | 8 | 0 | 11206
453.46 | 14 | 1013 | 9 | 0 | 11206
39 | 14 | 1008 | 0 | 0 | 11202
ТЕР27-06-021-01 | 14 | 1008 | 1 | 0 | 11202
При изменении толщины покрытия на 0,5 см добавлять или исключать к норме 27-06-020-1 | 14 | 1008 | 2 | 0 | 11202
1000 м2 покрытия | 14 | 1008 | 3 | 0 | 11202
0.024 | 14 | 1008 | 4 | 0 | 11202
0.7 | 14 | 1008 | 6 | 0 | 11202
3.1 | 14 | 1008 | 7 | 0 | 11202
0 | 14 | 1008 | 8 | 0 | 11202
0.09 | 14 | 1008 | 9 | 0 | 11202
0 | 14 | 1008 | 10 | 0 | 11202
3.01 | 14 | 1008 | 18 | 0 | 11202
39.1 | 14 | 1014 | 0 | 0 | 11206
[410-9010] | 14 | 1014 | 1 | 0 | 11206
Смесь асфальтобетонная | 14 | 1014 | 2 | 0 | 11206
Т | 14 | 1014 | 3 | 0 | 11206
12.1 | 14 | 1014 | 6 | 0 | 11206
0 | 14 | 1014 | 8 | 0 | 11206
453.46 | 14 | 1014 | 9 | 0 | 11206
40 | 14 | 1106 | 0 | 0 | 11202
ТЕР47-01-046-03 | 14 | 1106 | 1 | 0 | 11202
Подготовка почвы для устройства партерного и обыкновенного газона с внесением растительной земли слоем 15 см механизированным способом | 14 | 1106 | 2 | 0 | 11202
100 м2 | 14 | 1106 | 3 | 0 | 11202
0.3 | 14 | 1106 | 4 | 0 | 11202
224.51 | 14 | 1106 | 6 | 0 | 11202
6.32 | 14 | 1106 | 7 | 0 | 11202
0.72 | 14 | 1106 | 8 | 0 | 11202
35.08 | 14 | 1106 | 9 | 0 | 11202
0.07 | 14 | 1106 | 10 | 0 | 11202
1346.7 | 14 | 1106 | 18 | 0 | 11202
41 | 14 | 1240 | 0 | 0 | 11221
ССЦ02.2007Табл.0-0 | 14 | 1240 | 1 | 0 | 11221
Перевозка строительного мусора на 30 км | 14 | 1240 | 2 | 0 | 11221
т | 14 | 1240 | 3 | 0 | 11221
4.72 | 14 | 1240 | 4 | 0 | 11221
49.325 | 14 | 1240 | 5 | 0 | 11221
0 | 14 | 1240 | 6 | 0 | 11221
0 | 14 | 1240 | 8 | 0 | 11221
0 | 14 | 1240 | 9 | 0 | 11221
ИТОГО: | 14 | 1162 | 0 | 0 | 11203
Наименование и значение множителей | 14 | 1107 | 0 | 0 | 100
Значение | 14 | 1107 | 1 | 0 | 100
Прямые | 14 | 1107 | 3 | 0 | 100
Зарплата | 14 | 1108 | 0 | 0 | 102
7.06 | 14 | 1108 | 1 | 0 | 102
Машины и механизмы | 14 | 1109 | 0 | 0 | 102
3.23 | 14 | 1109 | 1 | 0 | 102
Материалы | 14 | 1110 | 0 | 0 | 102
4.19 | 14 | 1110 | 1 | 0 | 102
Итого по перевозке (2267*3.23) | 14 | 1241 | 0 | 0 | 101
7322.41 | 14 | 1241 | 3 | 0 | 101
Накладные расходы (1-Земляные работы механизированным способом) | 14 | 1113 | 0 | 0 | 102
0.893 | 14 | 1113 | 1 | 0 | 102
Сметная прибыль (1-Земляные работы механизированным способом) | 14 | 1114 | 0 | 0 | 102
0.5 | 14 | 1114 | 1 | 0 | 102
Накладные расходы (2-Земляные работы вручную) | 14 | 1115 | 0 | 0 | 102
0.752 | 14 | 1115 | 1 | 0 | 102
Сметная прибыль (2-Земляные работы вручную) | 14 | 1116 | 0 | 0 | 102
0.45 | 14 | 1116 | 1 | 0 | 102
Накладные расходы (5-Бетонные и ж/б сборные конструкции в промышленном строительстве) | 14 | 1117 | 0 | 0 | 102
1.222 | 14 | 1117 | 1 | 0 | 102
Сметная прибыль (5-Бетонные и ж/б сборные конструкции в промышленном строительстве) | 14 | 1118 | 0 | 0 | 102
0.85 | 14 | 1118 | 1 | 0 | 102
Накладные расходы (7-Конструкции из кирпича и блоков ) | 14 | 1119 | 0 | 0 | 102
1.147 | 14 | 1119 | 1 | 0 | 102
Сметная прибыль (7-Конструкции из кирпича и блоков ) | 14 | 1120 | 0 | 0 | 102
0.8 | 14 | 1120 | 1 | 0 | 102
Накладные расходы (12-Защита строительных конструкций и оборудования от коррозии) | 14 | 1123 | 0 | 0 | 102
0.846 | 14 | 1123 | 1 | 0 | 102
Сметная прибыль (12-Защита строительных конструкций и оборудования от коррозии) | 14 | 1124 | 0 | 0 | 102
0.7 | 14 | 1124 | 1 | 0 | 102
Накладные расходы (14-Сантехнические работы внутренние) | 14 | 1125 | 0 | 0 | 102
1.203 | 14 | 1125 | 1 | 0 | 102
Сметная прибыль (14-Сантехнические работы внутренние) | 14 | 1126 | 0 | 0 | 102
0.83 | 14 | 1126 | 1 | 0 | 102
Накладные расходы (16-Наружные сети водопровода, канализации, теплоснабжения, газопровода) | 14 | 1127 | 0 | 0 | 102
1.222 | 14 | 1127 | 1 | 0 | 102
Сметная прибыль (16-Наружные сети водопровода, канализации, теплоснабжения, газопровода) | 14 | 1128 | 0 | 0 | 102
0.89 | 14 | 1128 | 1 | 0 | 102
Накладные расходы (18-Теплоизоляционные работы) | 14 | 1129 | 0 | 0 | 102
0.94 | 14 | 1129 | 1 | 0 | 102
Сметная прибыль (18-Теплоизоляционные работы) | 14 | 1130 | 0 | 0 | 102
0.7 | 14 | 1130 | 1 | 0 | 102
Накладные расходы (19-Автомобильные дороги) | 14 | 1131 | 0 | 0 | 102
1.335 | 14 | 1131 | 1 | 0 | 102
Сметная прибыль (19-Автомобильные дороги) | 14 | 1132 | 0 | 0 | 102
0.95 | 14 | 1132 | 1 | 0 | 102
Накладные расходы (28-Озеленение. Защитные лесонасаждения. Многолетние плодовые насаждения.) | 14 | 1133 | 0 | 0 | 102
1.081 | 14 | 1133 | 1 | 0 | 102
Сметная прибыль (28-Озеленение. Защитные лесонасаждения. Многолетние плодовые насаждения.) | 14 | 1134 | 0 | 0 | 102
0.9 | 14 | 1134 | 1 | 0 | 102
Накладные расходы (29-Монтаж оборудования) | 14 | 1135 | 0 | 0 | 102
0.752 | 14 | 1135 | 1 | 0 | 102
Сметная прибыль (29-Монтаж оборудования) | 14 | 1136 | 0 | 0 | 102
0.6 | 14 | 1136 | 1 | 0 | 102
Накладные расходы (51-Наружные инженерные сети: разборка, очистка) | 14 | 1139 | 0 | 0 | 102
0.697 | 14 | 1139 | 1 | 0 | 102
Сметная прибыль (51-Наружные инженерные сети: разборка, очистка) | 14 | 1140 | 0 | 0 | 102
0.5 | 14 | 1140 | 1 | 0 | 102
Накладные расходы (52-Наружные инженерные сети: замена труб) | 14 | 1166 | 0 | 0 | 102
1.015 | 14 | 1166 | 1 | 0 | 102
Сметная прибыль (52-Наружные инженерные сети: замена труб) | 14 | 1167 | 0 | 0 | 102
0.68 | 14 | 1167 | 1 | 0 | 102
Накладные расходы (54-Благоустройство) | 14 | 1141 | 0 | 0 | 102
0.978 | 14 | 1141 | 1 | 0 | 102
Сметная прибыль (54-Благоустройство) | 14 | 1142 | 0 | 0 | 102
0.6 | 14 | 1142 | 1 | 0 | 102
Накладные расходы (57-Земляные работы, выполняемые по другим видам работ (подготовительным, сопутствующим, укрепительным)) | 14 | 1151 | 0 | 0 | 102
0.752 | 14 | 1151 | 1 | 0 | 102
Сметная прибыль (57-Земляные работы, выполняемые по другим видам работ (подготовительным, сопутствующим, укрепительным)) | 14 | 1152 | 0 | 0 | 102
0.45 | 14 | 1152 | 1 | 0 | 102
Итого | 14 | 1143 | 0 | 0 | 103
0 | 14 | 1143 | 1 | 0 | 103
Зимнее удорожание | 14 | 1144 | 0 | 0 | 102
1.82% | 14 | 1144 | 1 | 0 | 102
Итого | 14 | 1145 | 0 | 0 | 103
0 | 14 | 1145 | 1 | 0 | 103
Непредвиденные расходы | 14 | 1146 | 0 | 0 | 102
2% | 14 | 1146 | 1 | 0 | 102
Итого | 14 | 1147 | 0 | 0 | 103
0 | 14 | 1147 | 1 | 0 | 103
НДС | 14 | 1148 | 0 | 0 | 102
18% | 14 | 1148 | 1 | 0 | 102
Итого | 14 | 1149 | 0 | 0 | 103
0 | 14 | 1149 | 1 | 0 | 103
СОСТАВИЛ | 14 | 15 | 0 | 0 | 2000
0 | 14 | 15 | 1 | 0 | 2000
Шишкина Т.Р. | 14 | 15 | 2 | 0 | 2000
ПРОВЕРИЛ | 14 | 15 | 3 | 0 | 2000
0 | 14 | 15 | 4 | 0 | 2000
Шишкина Т.Р. | 14 | 15 | 5 | 0 | 2000