## Локальная смета 1(копия)
Утверждаю
Главный инженер МП "Ивгортеплоэнерго"
Наименование стройки - Капитальный ремонт тепловых сетей ул. Парижской Коммуны, 15-а от ТК № 89.14 до ввода | [9 empty] | _______________________ Н.В.Малахов
Ф=108 мм Дл. канала =11м Дл. труб =15.5м
ЛОКАЛЬНАЯ СМЕТА № 1
на капитальный ремонт тепловых сетей ул. П. Коммуны, 15а
Основание № | [8 empty] | Сметная стоимость - | [5 empty] | 128.330 тыс.руб
Чертежи № | [8 empty] | Нормативная трудоемкость - | [5 empty] | 206.01 чел-ч
[9 empty] | Сметная заработная плата - | [5 empty] | 11.043 тыс.руб
Составлена в ценах Декабря 2007 г.
№ п/п | Шифр и номер позиции норматива | Наименование работ и затрат | Количество | Стоимость на единицу, руб |  |  |  | Общая стоимость, руб. | [8 empty] | Затраты труда рабочих, чел.-ч. не занят. обсл. машин
|  |  |  | Всего | Экспл. машин |  | Материалы | Всего |  |  | Основной зарплаты |  | Экспл. машин |  |  | Материалы | обслуживающ. машины
ед. изм.
|  |  |  | Основной зарплаты | В т.ч. зарплаты | [7 empty] | В т.ч. зарплаты |  |  |  | На един. |  | Всего
№1 <Нет раздела>
1 | 2 | 3 | 4 | 5 | 6 |  | 7 | 8 |  |  | 9 |  | 10 |  |  | 11 | 12 |  | 13
Земляные работы
1 | ТЕР01-01-003-14 | Разработка грунта в отвал экскаваторами “драглайн” или “обратная лопата” с ковшом вместимостью 0,5 (0,5-0,63) м3, группа грунтов 2 | 0.03188 | 4848.2405 | 3800.19 |  | 0 | 154.56 |  |  | 3.12 |  | 151.44 |  |  | 0 | 13.57 |  | 0.5
| (1) | ЗП=85.22*1.15; ЭММ=3800.19*1.25; ЗПм=305.03*1.25; ТЗТ=13.57*1.15; ТЗТм=29.5*1.25 | 1000 м3 грунта | 85.22 | 305.03 | [7 empty] | 12.16 |  |  |  | 29.5 |  | 1.18
2 | ТЕР01-01-033-05 | Засыпка траншей и котлованов с перемещением грунта до 5 м бульдозерами мощностью 79 (108) кВт (л.с.), 2 группа грунтов | 0.03288 | 604.225 | 483.38 |  | 0 | 19.87 |  |  | 0 |  | 19.87 |  |  | 0 | 0 |  | 0
| (1) | ЗП=0*1.15; ЭММ=483.38*1.25; ЗПм=46.11*1.25; ТЗТ=0*1.15; ТЗТм=4.18*1.25 | 1000 м3 грунта | 0 | 46.11 | [7 empty] | 1.9 |  |  |  | 4.18 |  | 0.17
3 | ТЕР01-01-033-11 | При перемещении грунта на каждые последующие 5 м добавлять к норме 01-01-033-5 | 0.03288 | 267.4125 | 213.93 |  | 0 | 8.79 |  |  | 0 |  | 8.79 |  |  | 0 | 0 |  | 0
| (1) | ЗП=0*1.15; ЭММ=213.93*1.25; ЗПм=20.41*1.25; ТЗТ=0*1.15; ТЗТм=1.85*1.25 | 1000 м3 грунта | 0 | 20.41 | [7 empty] | 0.84 |  |  |  | 1.85 |  | 0.08
4 | ТЕР01-02-027-02 | Планировка площадей механизированным способом, группа грунтов 2 | 0.0278 | 180.05 | 144.04 |  | 0 | 5.01 |  |  | 0 |  | 5.01 |  |  | 0 | 0 |  | 0
| (57) | ЗП=0*1.15; ЭММ=144.04*1.25; ЗПм=11.84*1.25; ТЗТ=0*1.15; ТЗТм=1.1*1.25 | 1000 м2 спланированной площади | 0 | 11.84 | [7 empty] | 0.41 |  |  |  | 1.1 |  | 0.04
5 | ТЕР01-02-057-02 | Разработка грунта вручную в траншеях глубиной до 2 м без креплений с откосами, группа грунтов 2 | 0.03498 | 1112.188 | 0 |  | 0 | 38.9 |  |  | 38.9 |  | 0 |  |  | 0 | 154 |  | 6.19
| (2) | V=0.3*0.53*а*2/100; ЗП=967.12*1.15; ЭММ=0*1.25; ЗПм=0*1.25; ТЗТ=154*1.15; ТЗТм=0*1.25 | 100 м3 грунта | 967.12 | 0 | [7 empty] | 0 |  |  |  | 0 |  | 0
6 | ТЕР01-02-057-02 | Добор грунта вручную после работы экскаватора, группа грунтов 2 | 0.01 | 1334.6256 | 0 |  | 0 | 13.35 |  |  | 13.35 |  | 0 |  |  | 0 | 154 |  | 2.13
| (2) сб.01 п.3.187 | ЗП=967.12*1.2*1.15; ЭММ=0*1.25; ЗПм=0*1.25; ТЗТ=154*1.2*1.15; ТЗТм=0*1.25 | 100 м3 грунта | 967.12 | 0 | [7 empty] | 0 |  |  |  | 0 |  | 0
7 | ТЕРр66-12-05 | Очистка непроходных каналов от мокрого ила и грязи при снятых трубах, глубина очистки до 2 м | 1.43 | 26.91 | 0 |  | 0 | 38.48 |  |  | 38.48 |  | 0 |  |  | 0 | 4.32 |  | 6.18
| (51) | V=0.2*0.65*а | 1 м3 ила, грязи | 26.91 | 0 | [7 empty] | 0 |  |  |  | 0 |  | 0
8 | ТЕР01-02-061-02 | Засыпка вручную траншей, пазух котлованов и ям, группа грунтов 2 | 0.09498 | 674.038 | 0 |  | 0 | 64.02 |  |  | 64.02 |  | 0 |  |  | 0 | 97.2 |  | 10.62
| (2) | V=(0.3*0.53*а*2+2*2*в)/100; ЗП=586.12*1.15; ЭММ=0*1.25; ЗПм=0*1.25; ТЗТ=97.2*1.15; ТЗТм=0*1.25 | 100 м3 грунта | 586.12 | 0 | [7 empty] | 0 |  |  |  | 0 |  | 0
Ремонт канала и камер
9 | ТЕР07-06-002-07 | Демонтаж плит перекрытий каналов площадью до 5 м2 | 0.07 | 5765.472 | 6299.65 |  | 305.78 | 403.58 |  |  | 50.8 |  | 352.78 |  |  | 0 | 119.84 |  | 6.71
| (5) | ЗП=907.19*0.8; ЭММ=6299.65*0.8; ЗПм=602.41*0.8; Мат=305.78*0; ТЗТ=119.84*0.8; ТЗТм=58.26*0.8 | 100 шт. сборных конструкций | 907.19 | 602.41 | [7 empty] | 33.73 |  |  |  | 58.26 |  | 3.26
10 | ТЕР07-06-002-07 | Устройство плит перекрытий каналов площадью до 5 м2 | 0.07 | 9223.611 | 6299.65 |  | 305.78 | 645.65 |  |  | 73.03 |  | 551.22 |  |  | 21.4 | 119.84 |  | 9.65
| (5) | ЗП=907.19*1.15; ЭММ=6299.65*1.25; ЗПм=602.41*1.25; ТЗТ=119.84*1.15; ТЗТм=58.26*1.25 | 100 шт. сборных конструкций | 907.19 | 602.41 | [7 empty] | 52.71 |  |  |  | 58.26 |  | 5.1
10.1 | [440-9001] | Плиты П8-8с | 5 |  | 71.4286 |  | 370.43 | [8 empty] | 1852.15
шт.
11 | ТЕРр66-4-01 | Смена железобетонных подушек на дне каналов под трубопроводы | 8 | 19.12 | 8.84 |  | 6.4 | 152.96 |  |  | 31.04 |  | 70.72 |  |  | 51.2 | 0.6 |  | 4.8
| (52) |  | 1 шт. | 3.88 | 0.71 | [7 empty] | 5.68 |  |  |  | 0.08 |  | 0.64
11.1 | [440-9206] | Опорная подушка ОП-2 | 8 |  | 1 |  | 81.65 | [8 empty] | 653.2
шт
12 | ТЕРр66-3-01 | Разборка кирпичной кладки камер, каналов, компенсаторных ниш, углов поворота вручную без очистки кирпича | 0.7425 | 40.44 | 0 |  | 0 | 30.03 |  |  | 30.03 |  | 0 |  |  | 0 | 6.44 |  | 4.78
| (51) | V=(0.25*0.45*а*30%)*2 | 1 м3 кладки | 40.44 | 0 | [7 empty] | 0 |  |  |  | 0 |  | 0
13 | ТЕР08-02-001-09 | Кладка стен приямков и каналов | 0.7425 | 261.153 | 47.15 |  | 147.74 | 193.91 |  |  | 40.45 |  | 43.76 |  |  | 109.7 | 7.08 |  | 6.05
| (7) | V=(0.25*0.45*а*30%)*2; ЗП=47.37*1.15; ЭММ=47.15*1.25; ЗПм=3.72*1.25; ТЗТ=7.08*1.15; ТЗТм=0.36*1.25 | 1 м3 кладки | 47.37 | 3.72 | [7 empty] | 3.45 |  |  |  | 0.36 |  | 0.33
13.1 | [404-9032] | Кирпич керамический, силикатный или пустотелый | 0.297 |  | 0.4 |  | 2625.3 | [8 empty] | 779.71
1000 шт.
14 | ТЕР06-01-001-01 | Устройство бетонной подготовки | 0.002145 | 68246.757 | 1395.61 |  | 65324.84 | 146.39 |  |  | 2.53 |  | 3.74 |  |  | 140.12 | 163.03 |  | 0.4
| (3) | V=(0.1*а*0.65*30%)/100; ЗП=1023.83*1.15; ЭММ=1395.61*1.25; ЗПм=107.33*1.25; ТЗТ=163.03*1.15; ТЗТм=10.51*1.25 | 100 м3 бетона, бутобетона и железобетона в деле | 1023.83 | 107.33 | [7 empty] | 0.29 |  |  |  | 10.51 |  | 0.03
15 | ТЕР08-01-003-02 | Гидроизоляция стен, фундаментов горизонтальная оклеечная в 1 слой | 0.0352 | 2786.2235 | 106.51 |  | 2540.11 | 98.08 |  |  | 3.98 |  | 4.69 |  |  | 89.41 | 14.3 |  | 0.58
| (7) | V=0.4*1.2*а/1.5/100; ЗП=98.24*1.15; ЭММ=106.51*1.25; ЗПм=0*1.25; ТЗТ=14.3*1.15; ТЗТм=0.55*1.25 | 100 м2 изолируемой поверхности | 98.24 | 0 | [7 empty] | 0 |  |  |  | 0.55 |  | 0.02
Замена трубопровода и арматуры
16 | ТЕРр66-24-02 | Разборка тепловой изоляции из ваты минеральной | 0.20243 | 127.78 | 0 |  | 0 | 25.87 |  |  | 25.87 |  | 0 |  |  | 0 | 19.1 |  | 3.87
| (51) | V=0.653*б*2/100 | 100 м2 наружной площади разобранной изоляции | 127.78 | 0 | [7 empty] | 0 |  |  |  | 0 |  | 0
17 | ТЕРр66-16-18 | Демонтаж трубопроводов в непроходных каналах с повышенной влажностью краном, диаметром труб до 100 мм | 0.31 | 557.75 | 303.87 |  | 12.74 | 172.9 |  |  | 74.75 |  | 94.2 |  |  | 3.95 | 35.1 |  | 10.88
| (52) | V=(б*2)/100 | 100 м трубопроводов | 241.14 | 21.97 | [7 empty] | 6.81 |  |  |  | 2.46 |  | 0.76
18 | ТЕРр66-16-16 | Демонтаж трубопроводов в непроходных каналах с повышенной влажностью краном, диаметром труб до 50 мм | 0.02 | 495.03 | 263.57 |  | 6.81 | 9.9 |  |  | 4.49 |  | 5.27 |  |  | 0.14 | 32.7 |  | 0.65
| (52) |  | 100 м трубопроводов | 224.65 | 19.11 | [7 empty] | 0.38 |  |  |  | 2.14 |  | 0.04
19 | ТЕРр65-17-01 | Установка заглушек диаметром трубопроводов до 100 мм | 0.04 | 3001.68 | 9.6 |  | 2193.52 | 120.07 |  |  | 31.94 |  | 0.38 |  |  | 87.74 | 112 |  | 4.48
| (52) |  | 100 заглушек | 798.56 | 0.89 | [7 empty] | 0.04 |  |  |  | 0.1 |  | 0
20 | ТЕР24-01-002-04 | Прокладка трубопроводов в непроходном канале при условном давлении 1,6 МПа, температуре 150 гр.С, диаметр труб 100 мм | 0.031 | 26603.3 | 13571.45 |  | 4906.91 | 824.7 |  |  | 146.69 |  | 525.89 |  |  | 152.11 | 515 |  | 18.36
| (16) сб.ОУр.п.1.13 | V=2*б/1000; ЗП=4114.85*1.15; ЭММ=13571.45*1.25; ЗПм=713.64*1.25; ТЗТ=515*1.15; ТЗТм=79.55*1.25 | 1 км трубопроводов | 4114.85 | 713.64 | [7 empty] | 27.65 |  |  |  | 79.55 |  | 3.08
20.1 | [103-9011] | Трубы стальные Д 108мм | 31 |  | 1000 |  | 88.01 | [8 empty] | 2728.31
м
21 | ФЕРм39-02-006-07 | Ультразвуковая дефектоскопия Трубопровод, диаметр, мм: 114, толщина стенки, мм, до: 8 | 2 | 12.77 | 2.78 |  | 2.44 | 22.96 |  |  | 12.23 |  | 5.89 |  |  | 4.83 | 0.7 |  | 1.4
| (29) | Изп=0.81; Иэмм=1.06; Имат=0.99 | стык | 7.55 | 0 | [7 empty] | 0 |  |  |  | 0 |  | 0
22 | ТЕР22-03-001-05 | Установка фасонных частей стальных сварных диаметром 100-250 мм | 0.0132 | 26199.9295 | 12847.38 |  | 6507.36 | 345.84 |  |  | 47.96 |  | 211.98 |  |  | 85.9 | 353.8 |  | 5.37
| (16) сб.ОУр.п.1.13 | V=(2*0.4+2*1.55+3*3.1)/1000; ЗП=3159.43*1.15; ЭММ=12847.38*1.25; ЗПм=1066.67*1.25; ТЗТ=353.8*1.15; ТЗТм=105.35*1.25 | 1 т фасонных частей | 3159.43 | 1066.67 | [7 empty] | 17.6 |  |  |  | 105.35 |  | 1.74
22.1 | [300-9506] | Фланцы стальные | 0 |  | 0 |  | 0 | [8 empty] | 0
комплект
23 | ТЕР22-06-005-01 | Врезка в существующие сети из стальных труб стальных штуцеров (патрубков) диаметром 45 мм | 2 | 86.449 | 56.01 |  | 2.05 | 172.9 |  |  | 28.77 |  | 140.03 |  |  | 4.1 | 1.46 |  | 3.36
| (16) | ЗП=12.51*1.15; ЭММ=56.01*1.25; ЗПм=3.83*1.25; ТЗТ=1.46*1.15; ТЗТм=0.48*1.25 | 1 врезка | 12.51 | 3.83 | [7 empty] | 9.58 |  |  |  | 0.48 |  | 1.2
23.1 | [103-9011] | Трубы стальные | 0.8 |  | 0.4 |  | 26.79 | [8 empty] | 21.43
м
24 | ТЕР24-01-002-01 | Прокладка трубопроводов в непроходном канале при условном давлении 1,6 МПа, температуре 150 гр.С, диаметр труб 50 мм | 0.002 | 23206.9685 | 12246.63 |  | 3898.36 | 46.41 |  |  | 8 |  | 30.62 |  |  | 7.8 | 442 |  | 1.02
| (16) сб.ОУр.п.1.13 | ЗП=3478.54*1.15; ЭММ=12246.63*1.25; ЗПм=678.03*1.25; ТЗТ=442*1.15; ТЗТм=75.49*1.25 | 1 км трубопроводов | 3478.54 | 678.03 | [7 empty] | 1.7 |  |  |  | 75.49 |  | 0.19
24.1 | [103-9011] | Трубы стальные Ф 45 мм | 2.02 |  | 1010 |  | 26.79 | [8 empty] | 54.12
м
25 | ТЕР22-06-005-03 | Врезка в существующие сети из стальных труб стальных штуцеров (патрубков) диаметром 100 мм | 4 | 154.274 | 102.03 |  | 4.76 | 617.1 |  |  | 87.91 |  | 510.15 |  |  | 19.04 | 2.23 |  | 10.26
| (16) | ЗП=19.11*1.15; ЭММ=102.03*1.25; ЗПм=6.72*1.25; ТЗТ=2.23*1.15; ТЗТм=0.88*1.25 | 1 врезка | 19.11 | 6.72 | [7 empty] | 33.6 |  |  |  | 0.88 |  | 4.4
25.1 | [103-9011] | Трубы стальные д 100 | 1.6 |  | 0.4 |  | 88.01 | [8 empty] | 140.82
м
26 | ТЕР24-01-032-01 | Установка крана шарового диаметром 40 мм | 2 | 123.4895 | 82.69 |  | 2.67 | 246.98 |  |  | 34.91 |  | 206.73 |  |  | 5.34 | 1.9 |  | 4.37
| (16) | ЗП=15.18*1.15; ЭММ=82.69*1.25; ЗПм=5*1.25; ТЗТ=1.9*1.15; ТЗТм=0.49*1.25 | 1 комплект | 15.18 | 5 | [7 empty] | 12.5 |  |  |  | 0.49 |  | 1.23
26.1 | [300-9121] | кран шаровой Ду 40мм | 2 |  | 1 |  | 346.1 | [8 empty] | 692.2
комплект
27 | ТЕРр66-26-02 | Демонтаж задвижек диаметром до 100 мм | 4 | 17.53 | 9.6 |  | 0 | 70.12 |  |  | 31.72 |  | 38.4 |  |  | 0 | 1.14 |  | 4.56
| (51) |  | 1 задвижка | 7.93 | 0.89 | [7 empty] | 3.56 |  |  |  | 0.1 |  | 0.4
28 | ТЕР24-01-032-03 | Установка крана шарового диаметром 100 мм | 4 | 209.222 | 138.89 |  | 5.1 | 836.89 |  |  | 122.04 |  | 694.45 |  |  | 20.4 | 3.32 |  | 15.27
| (16) | ЗП=26.53*1.15; ЭММ=138.89*1.25; ЗПм=8.38*1.25; ТЗТ=3.32*1.15; ТЗТм=0.81*1.25 | 1 комплект | 26.53 | 8.38 | [7 empty] | 41.9 |  |  |  | 0.81 |  | 4.05
28.1 | [300-9121] | кран шаровой Д 100мм | 4 |  | 1 |  | 1140.08 | [8 empty] | 4560.32
комплект
29 | ТЕР16-07-006-01 | Заделка сальников при проходе труб через фундаменты или стены подвала диаметром до 100 мм | 2 | 18.454 | 0 |  | 3.32 | 36.91 |  |  | 30.27 |  | 0 |  |  | 6.64 | 1.8 |  | 4.14
| (14) | ЗП=13.16*1.15; ЭММ=0*1.25; ЗПм=0*1.25; ТЗТ=1.8*1.15; ТЗТм=0*1.25 | 1 сальник | 13.16 | 0 | [7 empty] | 0 |  |  |  | 0 |  | 0
Антикоррозионная защита трубопроводов
30 | ФЕР13-03-004-12 | Окраска металлических огрунтованных поверхностей грунтовкой ВД-АК-1503 "Утро" (вручную) за три раза. | 0.31527 | 646.9362 | 6.1 |  | 586.08 | 199.07 |  |  | 13.59 |  | 2.55 |  |  | 182.93 | 4.64 |  | 1.85
| (12) | V=0.339*б*2/100*3; Изп=0.81; Иэмм=1.06; Имат=0.99; ЗП=42.08*1.1*1.15; ЭММ=6.1*1.25; ЗПм=0.1*1.25; ТЗТ=4.64*1.1*1.15; ТЗТм=0.02*1.25 | 100 м2 окрашиваемой поверхности | 42.08 | 0.1 | [7 empty] | 0.03 |  |  |  | 0.02 |  | 0.01
Теплоизоляционные работы
31 | ТЕР26-01-022-01 | Изоляция поверхностей трубопроводов штучными изделиями из пенополиуретана (полуцилиндрами и сегментами) | 0.5766 | 747.3405 | 39.68 |  | 475.71 | 430.92 |  |  | 128.02 |  | 28.6 |  |  | 274.29 | 27.74 |  | 18.39
| (18) | V=0.0186*б*2; ЗП=193.07*1.15; ЭММ=39.68*1.25; ЗПм=6.52*1.25; ТЗТ=27.74*1.15; ТЗТм=0.4*1.25 | 1 м3 изоляции | 193.07 | 6.52 | [7 empty] | 4.7 |  |  |  | 0.4 |  | 0.29
31.1 | [104-9167] | Скорлупа ППУ д=108 мм | 31 |  | 53.7634 |  | 36.74 | [8 empty] | 1138.94
м
31.2 | [104-9167] | отвод скорлупный Д 108мм | 5 |  | 8.6715 |  | 36.74 | [8 empty] | 183.7
шт
Благоустройство
32 | ТЕРр68-12-04 | Разборка покрытий и оснований асфальтобетонных с помощью молотков отбойных | 0.0036 | 7735.48 | 6107.47 |  | 0 | 27.85 |  |  | 5.86 |  | 21.99 |  |  | 0 | 243.35 |  | 0.88
| (54) | V=0.05*е/100 | 100 м3 конструкций | 1628.01 | 369.61 | [7 empty] | 1.33 |  |  |  | 41.39 |  | 0.15
33 | ТЕРр68-12-02 | Разборка покрытий и оснований щебеночных | 0.0108 | 773.31 | 656.84 |  | 0 | 8.35 |  |  | 1.26 |  | 7.09 |  |  | 0 | 18.37 |  | 0.2
| (54) | V=0.15*е/100 | 100 м3 конструкций | 116.47 | 49.92 | [7 empty] | 0.54 |  |  |  | 5.59 |  | 0.06
34 | ТЕР27-04-001-01 | Устройство подстилающих и выравнивающих слоев оснований из песка | 0.0108 | 3032.8825 | 2320.64 |  | 15.3 | 32.76 |  |  | 1.26 |  | 31.33 |  |  | 0.17 | 15.72 |  | 0.2
| (19) | V=0.15*е/100; ЗП=101.55*1.15; ЭММ=2320.64*1.25; ЗПм=133.86*1.25; ТЗТ=15.72*1.15; ТЗТм=13.88*1.25 | 100 м3 материала основания (в плотном теле) | 101.55 | 133.86 | [7 empty] | 1.81 |  |  |  | 13.88 |  | 0.19
34.1 | [408-9040] | Песок для строительных работ природный | 1.188 |  | 110 |  | 83.04 | [8 empty] | 98.65
м3
35 | ТЕР27-04-006-01 | Устройство оснований толщиной 15 см из щебня фракции 40-70 мм (при укатке каменных материалов с пределом прочности на сжатие свыше 68,6 (700) до 98,1 (1000) МПа (кгс/см2)) однослойных | 0.0072 | 6999.4925 | 5302.41 |  | 91.8 | 50.4 |  |  | 2.01 |  | 47.72 |  |  | 0.66 | 36.96 |  | 0.31
| (19) | V=е/1000; ЗП=243.2*1.15; ЭММ=5302.41*1.25; ЗПм=428.51*1.25; ТЗТ=36.96*1.15; ТЗТм=41.95*1.25 | 1000 м2 основания | 243.2 | 428.51 | [7 empty] | 3.86 |  |  |  | 41.95 |  | 0.38
35.1 | [408-0014] | Щебень из природного камня для строительных работ марка 800, фракция 10-20 мм | 0.108 |  | 15 |  | 180.32 | [8 empty] | 19.47
м3
35.2 | [408-0016] | Щебень из природного камня для строительных работ марка 800, фракция 40-70 мм | 1.3608 |  | 189 |  | 180.18 | [8 empty] | 245.19
м3
36 | ТЕР27-06-020-01 | Устройство покрытия толщиной 4 см из горячих асфальтобетонных смесей плотных мелкозернистых типа АБВ, плотность каменных материалов 2,5-2,9 т/м3 | 0.0072 | 4079.6245 | 2809.32 |  | 226.62 | 29.37 |  |  | 2.46 |  | 25.28 |  |  | 1.63 | 38.3 |  | 0.32
| (19) | V=е/1000; ЗП=296.83*1.15; ЭММ=2809.32*1.25; ЗПм=201.78*1.25; ТЗТ=38.3*1.15; ТЗТм=19.12*1.25 | 1000 м2 покрытия | 296.83 | 201.78 | [7 empty] | 1.82 |  |  |  | 19.12 |  | 0.17
36.1 | [410-9010] | Смесь асфальтобетонная | 0.69552 |  | 96.6 |  | 453.46 | [8 empty] | 315.39
Т
37 | ТЕР27-06-021-01 | При изменении толщины покрытия на 0,5 см добавлять или исключать к норме 27-06-020-1 | 0.0144 | 7.69 | 3.1 |  | 3.01 | 0.11 |  |  | 0.01 |  | 0.06 |  |  | 0.04 | 0.09 |  | 0
| (19) | V=2*е/1000; ЗП=0.7*1.15; ЭММ=3.1*1.25; ЗПм=0*1.25; ТЗТ=0.09*1.15; ТЗТм=0*1.25 | 1000 м2 покрытия | 0.7 | 0 | [7 empty] | 0 |  |  |  | 0 |  | 0
37.1 | [410-9010] | Смесь асфальтобетонная | 0.17424 |  | 12.1 |  | 453.46 | [8 empty] | 79.01
Т
38 | ТЕР47-01-046-03 | Подготовка почвы для устройства партерного и обыкновенного газона с внесением растительной земли слоем 15 см механизированным способом | 0.2 | 1612.7865 | 6.32 |  | 1346.7 | 322.56 |  |  | 51.64 |  | 1.58 |  |  | 269.34 | 35.08 |  | 8.07
| (28) | ЗП=224.51*1.15; ЭММ=6.32*1.25; ЗПм=0.72*1.25; ТЗТ=35.08*1.15; ТЗТм=0.07*1.25 | 100 м2 | 224.51 | 0.72 | [7 empty] | 0.18 |  |  |  | 0.07 |  | 0.02
39 | ССЦ02.2007Табл.0-0 | Перевозка строительного мусора на 30 км | 2.79 | 49.325 | 0 |  | 0 | 137.62 |  |  | 0 |  | 0 |  |  | 0
т
ИТОГО: | [7 empty] | 20227.13 |  |  | 1283.39 |  | 3842.21 |  |  | 15101.49 | 176.8
[13 empty] | 280.76 |  |  |  | 29.21
Наименование и значение множителей | [13 empty] | Значение |  |  |  | Прямые
Зарплата | [5 empty] | 1283.39*7.06 | [7 empty] | 7.06 |  |  |  | 9060.73
Машины и механизмы | [5 empty] | 3842.21*3.23 | [7 empty] | 3.23 |  |  |  | 12410.34
Материалы | [5 empty] | 15101.49*4.19 | [7 empty] | 4.19 |  |  |  | 63275.24
Итого по перевозке (137.62*3.23) | [17 empty] | 444.51
Накладные расходы (1-Земляные работы механизированным способом) | [5 empty] | (3.12+14.9)*7.06*0.893 | [7 empty] | 0.893 |  |  |  | 113.61
Сметная прибыль (1-Земляные работы механизированным способом) | [5 empty] | (3.12+14.9)*7.06*0.5*0.85 | [7 empty] | 0.5 |  |  |  | 54.07
Накладные расходы (2-Земляные работы вручную) | [5 empty] | (116.27+0)*7.06*0.752 | [7 empty] | 0.752 |  |  |  | 617.29
Сметная прибыль (2-Земляные работы вручную) | [5 empty] | (116.27+0)*7.06*0.45*0.85 | [7 empty] | 0.45 |  |  |  | 313.98
Накладные расходы (3-Бетонные и ж/б монолитные конструкции в промышленном строительстве) | [5 empty] | (2.53+0.29)*7.06*0.987 | [7 empty] | 0.987 |  |  |  | 19.65
Сметная прибыль (3-Бетонные и ж/б монолитные конструкции в промышленном строительстве) | [5 empty] | (2.53+0.29)*7.06*0.65*0.85 | [7 empty] | 0.65 |  |  |  | 11
Накладные расходы (5-Бетонные и ж/б сборные конструкции в промышленном строительстве) | [5 empty] | (123.83+86.44)*7.06*1.222 | [7 empty] | 1.222 |  |  |  | 1814.07
Сметная прибыль (5-Бетонные и ж/б сборные конструкции в промышленном строительстве) | [5 empty] | (123.83+86.44)*7.06*0.85*0.85 | [7 empty] | 0.85 |  |  |  | 1072.56
Накладные расходы (7-Конструкции из кирпича и блоков ) | [5 empty] | (44.43+3.45)*7.06*1.147 | [7 empty] | 1.147 |  |  |  | 387.72
Сметная прибыль (7-Конструкции из кирпича и блоков ) | [5 empty] | (44.43+3.45)*7.06*0.8*0.85 | [7 empty] | 0.8 |  |  |  | 229.86
Накладные расходы (12-Защита строительных конструкций и оборудования от коррозии) | [5 empty] | (13.59+0.03)*7.06*0.846 | [7 empty] | 0.846 |  |  |  | 81.35
Сметная прибыль (12-Защита строительных конструкций и оборудования от коррозии) | [5 empty] | (13.59+0.03)*7.06*0.7*0.85 | [7 empty] | 0.7 |  |  |  | 57.21
Накладные расходы (14-Сантехнические работы внутренние) | [5 empty] | (30.27+0)*7.06*1.203 | [7 empty] | 1.203 |  |  |  | 257.09
Сметная прибыль (14-Сантехнические работы внутренние) | [5 empty] | (30.27+0)*7.06*0.83*0.85 | [7 empty] | 0.83 |  |  |  | 150.77
Накладные расходы (16-Наружные сети водопровода, канализации, теплоснабжения, газопровода) | [5 empty] | (476.28+144.53)*7.06*1.222 | [7 empty] | 1.222 |  |  |  | 5355.93
Сметная прибыль (16-Наружные сети водопровода, канализации, теплоснабжения, газопровода) | [5 empty] | (476.28+144.53)*7.06*0.89*0.85 | [7 empty] | 0.89 |  |  |  | 3315.68
Накладные расходы (18-Теплоизоляционные работы) | [5 empty] | (128.02+4.7)*7.06*0.94 | [7 empty] | 0.94 |  |  |  | 880.78
Сметная прибыль (18-Теплоизоляционные работы) | [5 empty] | (128.02+4.7)*7.06*0.7*0.85 | [7 empty] | 0.7 |  |  |  | 557.52
Накладные расходы (19-Автомобильные дороги) | [5 empty] | (5.74+7.49)*7.06*1.335 | [7 empty] | 1.335 |  |  |  | 124.69
Сметная прибыль (19-Автомобильные дороги) | [5 empty] | (5.74+7.49)*7.06*0.95*0.85 | [7 empty] | 0.95 |  |  |  | 75.42
Накладные расходы (28-Озеленение. Защитные лесонасаждения. Многолетние плодовые насаждения.) | [5 empty] | (51.64+0.18)*7.06*1.081 | [7 empty] | 1.081 |  |  |  | 395.48
Сметная прибыль (28-Озеленение. Защитные лесонасаждения. Многолетние плодовые насаждения.) | [5 empty] | (51.64+0.18)*7.06*0.9*0.85 | [7 empty] | 0.9 |  |  |  | 279.87
Накладные расходы (29-Монтаж оборудования) | [5 empty] | (12.23+0)*7.06*0.752 | [7 empty] | 0.752 |  |  |  | 64.93
Сметная прибыль (29-Монтаж оборудования) | [5 empty] | (12.23+0)*7.06*0.6 | [7 empty] | 0.6 |  |  |  | 51.81
Накладные расходы (51-Наружные инженерные сети: разборка, очистка) | [5 empty] | (126.1+3.56)*7.06*0.697 | [7 empty] | 0.697 |  |  |  | 638.03
Сметная прибыль (51-Наружные инженерные сети: разборка, очистка) | [5 empty] | (126.1+3.56)*7.06*0.5 | [7 empty] | 0.5 |  |  |  | 457.7
Накладные расходы (52-Наружные инженерные сети: замена труб) | [5 empty] | (142.22+12.91)*7.06*1.015 | [7 empty] | 1.015 |  |  |  | 1111.65
Сметная прибыль (52-Наружные инженерные сети: замена труб) | [5 empty] | (142.22+12.91)*7.06*0.68 | [7 empty] | 0.68 |  |  |  | 744.75
Накладные расходы (54-Благоустройство) | [5 empty] | (7.12+1.87)*7.06*0.978 | [7 empty] | 0.978 |  |  |  | 62.07
Сметная прибыль (54-Благоустройство) | [5 empty] | (7.12+1.87)*7.06*0.6 | [7 empty] | 0.6 |  |  |  | 38.08
Накладные расходы (57-Земляные работы, выполняемые по другим видам работ (подготовительным, сопутствующим, укрепительным)) | [5 empty] | (0+0.41)*7.06*0.752 | [7 empty] | 0.752 |  |  |  | 2.18
Сметная прибыль (57-Земляные работы, выполняемые по другим видам работ (подготовительным, сопутствующим, укрепительным)) | [5 empty] | (0+0.41)*7.06*0.45*0.85 | [7 empty] | 0.45 |  |  |  | 1.11
Итого | [13 empty] | 0 |  |  |  | 104528.73
Зимнее удорожание | [5 empty] | 104528.73*0.0182*1.1 | [7 empty] | 1.82% |  |  |  | 2092.67
Итого | [13 empty] | 0 |  |  |  | 106621.4
Непредвиденные расходы | [5 empty] | 106621.4*0.02 | [7 empty] | 2% |  |  |  | 2132.43
Итого | [13 empty] | 0 |  |  |  | 108753.83
НДС | [5 empty] | 108753.83*0.18 | [7 empty] | 18% |  |  |  | 19575.69
Итого | [13 empty] | 0 |  |  |  | 128329.52
СОСТАВИЛ | [11 empty] | Галкина Г.А.
ПРОВЕРИЛ | [11 empty] | Шишкина Т.Р.

## SMW_Служебная (hidden)
ул. П. Коммуны, 15а
0 | 14 | 876 | 0 | 0 | 711
0 | 14 | 876 | 1 | 0 | 711
Утверждаю | 14 | 876 | 2 | 0 | 711
0 | 14 | 1171 | 0 | 0 | 711
0 | 14 | 1171 | 1 | 0 | 711
Главный инженер МП "Ивгортеплоэнерго" | 14 | 1171 | 2 | 0 | 711
Наименование стройки - Капитальный ремонт тепловых сетей ул. Парижской Коммуны, 15-а от ТК № 89.14 до ввода | 14 | 1172 | 0 | 0 | 711
0 | 14 | 1172 | 1 | 0 | 711
_______________________ Н.В.Малахов | 14 | 1172 | 2 | 0 | 711
Ф=108 мм Дл. канала =11м Дл. труб =15.5м | 14 | 1173 | 0 | 0 | 711
0 | 14 | 1173 | 1 | 0 | 711
0 | 14 | 1173 | 2 | 0 | 711
ЛОКАЛЬНАЯ СМЕТА № 1 | 14 | 3 | 0 | 0 | 703
на капитальный ремонт тепловых сетей ул. П. Коммуны, 15а | 14 | 4 | 0 | 0 | 704
Основание № | 14 | 5 | 0 | 0 | 705
Сметная стоимость - | 14 | 5 | 1 | 0 | 705
Чертежи № | 14 | 6 | 0 | 0 | 706
Нормативная трудоемкость - | 14 | 6 | 1 | 0 | 706
0 | 14 | 7 | 0 | 0 | 707
Сметная заработная плата - | 14 | 7 | 1 | 0 | 707
Составлена в ценах Декабря 2007 г. | 14 | 8 | 0 | 0 | 708
№ п/п | 14 | 570 | 0 | 0 | 11200
Шифр и номер позиции норматива | 14 | 570 | 1 | 0 | 11200
Наименование работ и затрат | 14 | 570 | 2 | 0 | 11200
Количество | 14 | 570 | 3 | 0 | 11200
ед. изм. | 14 | 570 | 4 | 0 | 11200
Стоимость на единицу, руб | 14 | 570 | 5 | 0 | 11200
Всего | 14 | 570 | 6 | 0 | 11200
Основной зарплаты | 14 | 570 | 7 | 0 | 11200
Экспл. машин | 14 | 570 | 8 | 0 | 11200
В т.ч. зарплаты | 14 | 570 | 9 | 0 | 11200
Общая стоимость, руб. | 14 | 570 | 10 | 0 | 11200
Всего | 14 | 570 | 11 | 0 | 11200
Основной зарплаты | 14 | 570 | 12 | 0 | 11200
Экспл. машин | 14 | 570 | 13 | 0 | 11200
В т.ч. зарплаты | 14 | 570 | 14 | 0 | 11200
Затраты труда рабочих, чел.-ч. не занят. обсл. машин | 14 | 570 | 15 | 0 | 11200
обслуживающ. машины | 14 | 570 | 16 | 0 | 11200
На един. | 14 | 570 | 17 | 0 | 11200
Всего | 14 | 570 | 18 | 0 | 11200
Материалы | 14 | 570 | 19 | 0 | 11200
Материалы | 14 | 570 | 20 | 0 | 11200
Земляные работы | 14 | 1055 | 0 | 0 | 11207
1 | 14 | 888 | 0 | 0 | 11202
ТЕР01-01-003-14 | 14 | 888 | 1 | 0 | 11202
Разработка грунта в отвал экскаваторами “драглайн” или “обратная лопата” с ковшом вместимостью 0,5 (0,5-0,63) м3, группа грунтов 2 | 14 | 888 | 2 | 0 | 11202
1000 м3 грунта | 14 | 888 | 3 | 0 | 11202
0.03188 | 14 | 888 | 4 | 0 | 11202
85.22 | 14 | 888 | 6 | 0 | 11202
3800.19 | 14 | 888 | 7 | 0 | 11202
305.03 | 14 | 888 | 8 | 0 | 11202
13.57 | 14 | 888 | 9 | 0 | 11202
29.5 | 14 | 888 | 10 | 0 | 11202
0 | 14 | 888 | 18 | 0 | 11202
2 | 14 | 890 | 0 | 0 | 11202
ТЕР01-01-033-05 | 14 | 890 | 1 | 0 | 11202
Засыпка траншей и котлованов с перемещением грунта до 5 м бульдозерами мощностью 79 (108) кВт (л.с.), 2 группа грунтов | 14 | 890 | 2 | 0 | 11202
1000 м3 грунта | 14 | 890 | 3 | 0 | 11202
0.03288 | 14 | 890 | 4 | 0 | 11202
0 | 14 | 890 | 6 | 0 | 11202
483.38 | 14 | 890 | 7 | 0 | 11202
46.11 | 14 | 890 | 8 | 0 | 11202
0 | 14 | 890 | 9 | 0 | 11202
4.18 | 14 | 890 | 10 | 0 | 11202
0 | 14 | 890 | 18 | 0 | 11202
3 | 14 | 891 | 0 | 0 | 11202
ТЕР01-01-033-11 | 14 | 891 | 1 | 0 | 11202
При перемещении грунта на каждые последующие 5 м добавлять к норме 01-01-033-5 | 14 | 891 | 2 | 0 | 11202
1000 м3 грунта | 14 | 891 | 3 | 0 | 11202
0.03288 | 14 | 891 | 4 | 0 | 11202
0 | 14 | 891 | 6 | 0 | 11202
213.93 | 14 | 891 | 7 | 0 | 11202
20.41 | 14 | 891 | 8 | 0 | 11202
0 | 14 | 891 | 9 | 0 | 11202
1.85 | 14 | 891 | 10 | 0 | 11202
0 | 14 | 891 | 18 | 0 | 11202
4 | 14 | 892 | 0 | 0 | 11202
ТЕР01-02-027-02 | 14 | 892 | 1 | 0 | 11202
Планировка площадей механизированным способом, группа грунтов 2 | 14 | 892 | 2 | 0 | 11202
1000 м2 спланированной площади | 14 | 892 | 3 | 0 | 11202
0.0278 | 14 | 892 | 4 | 0 | 11202
0 | 14 | 892 | 6 | 0 | 11202
144.04 | 14 | 892 | 7 | 0 | 11202
11.84 | 14 | 892 | 8 | 0 | 11202
0 | 14 | 892 | 9 | 0 | 11202
1.1 | 14 | 892 | 10 | 0 | 11202
0 | 14 | 892 | 18 | 0 | 11202
5 | 14 | 894 | 0 | 0 | 11202
ТЕР01-02-057-02 | 14 | 894 | 1 | 0 | 11202
Разработка грунта вручную в траншеях глубиной до 2 м без креплений с откосами, группа грунтов 2 | 14 | 894 | 2 | 0 | 11202
100 м3 грунта | 14 | 894 | 3 | 0 | 11202
0.03498 | 14 | 894 | 4 | 0 | 11202
967.12 | 14 | 894 | 6 | 0 | 11202
0 | 14 | 894 | 7 | 0 | 11202
0 | 14 | 894 | 8 | 0 | 11202
154 | 14 | 894 | 9 | 0 | 11202
0 | 14 | 894 | 10 | 0 | 11202
0 | 14 | 894 | 18 | 0 | 11202
6 | 14 | 896 | 0 | 0 | 11202
ТЕР01-02-057-02 | 14 | 896 | 1 | 0 | 11202
Добор грунта вручную после работы экскаватора, группа грунтов 2 | 14 | 896 | 2 | 0 | 11202
100 м3 грунта | 14 | 896 | 3 | 0 | 11202
0.01 | 14 | 896 | 4 | 0 | 11202
967.12 | 14 | 896 | 6 | 0 | 11202
0 | 14 | 896 | 7 | 0 | 11202
0 | 14 | 896 | 8 | 0 | 11202
154 | 14 | 896 | 9 | 0 | 11202
0 | 14 | 896 | 10 | 0 | 11202
0 | 14 | 896 | 18 | 0 | 11202
7 | 14 | 957 | 0 | 0 | 11202
ТЕРр66-12-05 | 14 | 957 | 1 | 0 | 11202
Очистка непроходных каналов от мокрого ила и грязи при снятых трубах, глубина очистки до 2 м | 14 | 957 | 2 | 0 | 11202
1 м3 ила, грязи | 14 | 957 | 3 | 0 | 11202
1.43 | 14 | 957 | 4 | 0 | 11202
26.91 | 14 | 957 | 6 | 0 | 11202
0 | 14 | 957 | 7 | 0 | 11202
0 | 14 | 957 | 8 | 0 | 11202
4.32 | 14 | 957 | 9 | 0 | 11202
0 | 14 | 957 | 10 | 0 | 11202
0 | 14 | 957 | 18 | 0 | 11202
8 | 14 | 897 | 0 | 0 | 11202
ТЕР01-02-061-02 | 14 | 897 | 1 | 0 | 11202
Засыпка вручную траншей, пазух котлованов и ям, группа грунтов 2 | 14 | 897 | 2 | 0 | 11202
100 м3 грунта | 14 | 897 | 3 | 0 | 11202
0.09498 | 14 | 897 | 4 | 0 | 11202
586.12 | 14 | 897 | 6 | 0 | 11202
0 | 14 | 897 | 7 | 0 | 11202
0 | 14 | 897 | 8 | 0 | 11202
97.2 | 14 | 897 | 9 | 0 | 11202
0 | 14 | 897 | 10 | 0 | 11202
0 | 14 | 897 | 18 | 0 | 11202
Ремонт канала и камер | 14 | 1056 | 0 | 0 | 11207
9 | 14 | 898 | 0 | 0 | 11202
ТЕР07-06-002-07 | 14 | 898 | 1 | 0 | 11202
Демонтаж плит перекрытий каналов площадью до 5 м2 | 14 | 898 | 2 | 0 | 11202
100 шт. сборных конструкций | 14 | 898 | 3 | 0 | 11202
0.07 | 14 | 898 | 4 | 0 | 11202
907.19 | 14 | 898 | 6 | 0 | 11202
6299.65 | 14 | 898 | 7 | 0 | 11202
602.41 | 14 | 898 | 8 | 0 | 11202
119.84 | 14 | 898 | 9 | 0 | 11202
58.26 | 14 | 898 | 10 | 0 | 11202
305.78 | 14 | 898 | 18 | 0 | 11202
10 | 14 | 900 | 0 | 0 | 11202
ТЕР07-06-002-07 | 14 | 900 | 1 | 0 | 11202
Устройство плит перекрытий каналов площадью до 5 м2 | 14 | 900 | 2 | 0 | 11202
100 шт. сборных конструкций | 14 | 900 | 3 | 0 | 11202
0.07 | 14 | 900 | 4 | 0 | 11202
907.19 | 14 | 900 | 6 | 0 | 11202
6299.65 | 14 | 900 | 7 | 0 | 11202
602.41 | 14 | 900 | 8 | 0 | 11202
119.84 | 14 | 900 | 9 | 0 | 11202
58.26 | 14 | 900 | 10 | 0 | 11202
305.78 | 14 | 900 | 18 | 0 | 11202
10.1 | 14 | 901 | 0 | 0 | 11206
[440-9001] | 14 | 901 | 1 | 0 | 11206
Плиты П8-8с | 14 | 901 | 2 | 0 | 11206
шт. | 14 | 901 | 3 | 0 | 11206
71.4286 | 14 | 901 | 6 | 0 | 11206
0 | 14 | 901 | 8 | 0 | 11206
370.43 | 14 | 901 | 9 | 0 | 11206
11 | 14 | 958 | 0 | 0 | 11202
ТЕРр66-4-01 | 14 | 958 | 1 | 0 | 11202
Смена железобетонных подушек на дне каналов под трубопроводы | 14 | 958 | 2 | 0 | 11202
1 шт. | 14 | 958 | 3 | 0 | 11202
8 | 14 | 958 | 4 | 0 | 11202
3.88 | 14 | 958 | 6 | 0 | 11202
8.84 | 14 | 958 | 7 | 0 | 11202
0.71 | 14 | 958 | 8 | 0 | 11202
0.6 | 14 | 958 | 9 | 0 | 11202
0.08 | 14 | 958 | 10 | 0 | 11202
6.4 | 14 | 958 | 18 | 0 | 11202
11.1 | 14 | 960 | 0 | 0 | 11206
[440-9206] | 14 | 960 | 1 | 0 | 11206
Опорная подушка ОП-2 | 14 | 960 | 2 | 0 | 11206
шт | 14 | 960 | 3 | 0 | 11206
1 | 14 | 960 | 6 | 0 | 11206
0 | 14 | 960 | 8 | 0 | 11206
81.65 | 14 | 960 | 9 | 0 | 11206
12 | 14 | 1209 | 0 | 0 | 11202
ТЕРр66-3-01 | 14 | 1209 | 1 | 0 | 11202
Разборка кирпичной кладки камер, каналов, компенсаторных ниш, углов поворота вручную без очистки кирпича | 14 | 1209 | 2 | 0 | 11202
1 м3 кладки | 14 | 1209 | 3 | 0 | 11202
0.7425 | 14 | 1209 | 4 | 0 | 11202
40.44 | 14 | 1209 | 6 | 0 | 11202
0 | 14 | 1209 | 7 | 0 | 11202
0 | 14 | 1209 | 8 | 0 | 11202
6.44 | 14 | 1209 | 9 | 0 | 11202
0 | 14 | 1209 | 10 | 0 | 11202
0 | 14 | 1209 | 18 | 0 | 11202
13 | 14 | 1210 | 0 | 0 | 11202
ТЕР08-02-001-09 | 14 | 1210 | 1 | 0 | 11202
Кладка стен приямков и каналов | 14 | 1210 | 2 | 0 | 11202
1 м3 кладки | 14 | 1210 | 3 | 0 | 11202
0.7425 | 14 | 1210 | 4 | 0 | 11202
47.37 | 14 | 1210 | 6 | 0 | 11202
47.15 | 14 | 1210 | 7 | 0 | 11202
3.72 | 14 | 1210 | 8 | 0 | 11202
7.08 | 14 | 1210 | 9 | 0 | 11202
0.36 | 14 | 1210 | 10 | 0 | 11202
147.74 | 14 | 1210 | 18 | 0 | 11202
13.1 | 14 | 1212 | 0 | 0 | 11206
[404-9032] | 14 | 1212 | 1 | 0 | 11206
Кирпич керамический, силикатный или пустотелый | 14 | 1212 | 2 | 0 | 11206
1000 шт. | 14 | 1212 | 3 | 0 | 11206
0.4 | 14 | 1212 | 6 | 0 | 11206
0 | 14 | 1212 | 8 | 0 | 11206
2625.3 | 14 | 1212 | 9 | 0 | 11206
14 | 14 | 1208 | 0 | 0 | 11202
ТЕР06-01-001-01 | 14 | 1208 | 1 | 0 | 11202
Устройство бетонной подготовки | 14 | 1208 | 2 | 0 | 11202
100 м3 бетона, бутобетона и железобетона в деле | 14 | 1208 | 3 | 0 | 11202
0.002145 | 14 | 1208 | 4 | 0 | 11202
1023.83 | 14 | 1208 | 6 | 0 | 11202
1395.61 | 14 | 1208 | 7 | 0 | 11202
107.33 | 14 | 1208 | 8 | 0 | 11202
163.03 | 14 | 1208 | 9 | 0 | 11202
10.51 | 14 | 1208 | 10 | 0 | 11202
65324.84 | 14 | 1208 | 18 | 0 | 11202
15 | 14 | 992 | 0 | 0 | 11202
ТЕР08-01-003-02 | 14 | 992 | 1 | 0 | 11202
Гидроизоляция стен, фундаментов горизонтальная оклеечная в 1 слой | 14 | 992 | 2 | 0 | 11202
100 м2 изолируемой поверхности | 14 | 992 | 3 | 0 | 11202
0.0352 | 14 | 992 | 4 | 0 | 11202
98.24 | 14 | 992 | 6 | 0 | 11202
106.51 | 14 | 992 | 7 | 0 | 11202
0 | 14 | 992 | 8 | 0 | 11202
14.3 | 14 | 992 | 9 | 0 | 11202
0.55 | 14 | 992 | 10 | 0 | 11202
2540.11 | 14 | 992 | 18 | 0 | 11202
Замена трубопровода и арматуры | 14 | 1057 | 0 | 0 | 11207
16 | 14 | 961 | 0 | 0 | 11202
ТЕРр66-24-02 | 14 | 961 | 1 | 0 | 11202
Разборка тепловой изоляции из ваты минеральной | 14 | 961 | 2 | 0 | 11202
100 м2 наружной площади разобранной изоляции | 14 | 961 | 3 | 0 | 11202
0.20243 | 14 | 961 | 4 | 0 | 11202
127.78 | 14 | 961 | 6 | 0 | 11202
0 | 14 | 961 | 7 | 0 | 11202
0 | 14 | 961 | 8 | 0 | 11202
19.1 | 14 | 961 | 9 | 0 | 11202
0 | 14 | 961 | 10 | 0 | 11202
0 | 14 | 961 | 18 | 0 | 11202
17 | 14 | 990 | 0 | 0 | 11202
ТЕРр66-16-18 | 14 | 990 | 1 | 0 | 11202
Демонтаж трубопроводов в непроходных каналах с повышенной влажностью краном, диаметром труб до 100 мм | 14 | 990 | 2 | 0 | 11202
100 м трубопроводов | 14 | 990 | 3 | 0 | 11202
0.31 | 14 | 990 | 4 | 0 | 11202
241.14 | 14 | 990 | 6 | 0 | 11202
303.87 | 14 | 990 | 7 | 0 | 11202
21.97 | 14 | 990 | 8 | 0 | 11202
35.1 | 14 | 990 | 9 | 0 | 11202
2.46 | 14 | 990 | 10 | 0 | 11202
12.74 | 14 | 990 | 18 | 0 | 11202
18 | 14 | 1224 | 0 | 0 | 11202
ТЕРр66-16-16 | 14 | 1224 | 1 | 0 | 11202
Демонтаж трубопроводов в непроходных каналах с повышенной влажностью краном, диаметром труб до 50 мм | 14 | 1224 | 2 | 0 | 11202
100 м трубопроводов | 14 | 1224 | 3 | 0 | 11202
0.02 | 14 | 1224 | 4 | 0 | 11202
224.65 | 14 | 1224 | 6 | 0 | 11202
263.57 | 14 | 1224 | 7 | 0 | 11202
19.11 | 14 | 1224 | 8 | 0 | 11202
32.7 | 14 | 1224 | 9 | 0 | 11202
2.14 | 14 | 1224 | 10 | 0 | 11202
6.81 | 14 | 1224 | 18 | 0 | 11202
19 | 14 | 965 | 0 | 0 | 11202
ТЕРр65-17-01 | 14 | 965 | 1 | 0 | 11202
Установка заглушек диаметром трубопроводов до 100 мм | 14 | 965 | 2 | 0 | 11202
100 заглушек | 14 | 965 | 3 | 0 | 11202
0.04 | 14 | 965 | 4 | 0 | 11202
798.56 | 14 | 965 | 6 | 0 | 11202
9.6 | 14 | 965 | 7 | 0 | 11202
0.89 | 14 | 965 | 8 | 0 | 11202
112 | 14 | 965 | 9 | 0 | 11202
0.1 | 14 | 965 | 10 | 0 | 11202
2193.52 | 14 | 965 | 18 | 0 | 11202
20 | 14 | 980 | 0 | 0 | 11202
ТЕР24-01-002-04 | 14 | 980 | 1 | 0 | 11202
Прокладка трубопроводов в непроходном канале при условном давлении 1,6 МПа, температуре 150 гр.С, диаметр труб 100 мм | 14 | 980 | 2 | 0 | 11202
1 км трубопроводов | 14 | 980 | 3 | 0 | 11202
0.031 | 14 | 980 | 4 | 0 | 11202
4114.85 | 14 | 980 | 6 | 0 | 11202
13571.45 | 14 | 980 | 7 | 0 | 11202
713.64 | 14 | 980 | 8 | 0 | 11202
515 | 14 | 980 | 9 | 0 | 11202
79.55 | 14 | 980 | 10 | 0 | 11202
4906.91 | 14 | 980 | 18 | 0 | 11202
20.1 | 14 | 1193 | 0 | 0 | 11206
[103-9011] | 14 | 1193 | 1 | 0 | 11206
Трубы стальные Д 108мм | 14 | 1193 | 2 | 0 | 11206
м | 14 | 1193 | 3 | 0 | 11206
1000 | 14 | 1193 | 6 | 0 | 11206
0 | 14 | 1193 | 8 | 0 | 11206
88.01 | 14 | 1193 | 9 | 0 | 11206
21 | 14 | 1251 | 0 | 0 | 11202
ФЕРм39-02-006-07 | 14 | 1251 | 1 | 0 | 11202
Ультразвуковая дефектоскопия Трубопровод, диаметр, мм: 114, толщина стенки, мм, до: 8 | 14 | 1251 | 2 | 0 | 11202
стык | 14 | 1251 | 3 | 0 | 11202
2 | 14 | 1251 | 4 | 0 | 11202
7.55 | 14 | 1251 | 6 | 0 | 11202
2.78 | 14 | 1251 | 7 | 0 | 11202
0 | 14 | 1251 | 8 | 0 | 11202
0.7 | 14 | 1251 | 9 | 0 | 11202
0 | 14 | 1251 | 10 | 0 | 11202
2.44 | 14 | 1251 | 18 | 0 | 11202
22 | 14 | 1051 | 0 | 0 | 11202
ТЕР22-03-001-05 | 14 | 1051 | 1 | 0 | 11202
Установка фасонных частей стальных сварных диаметром 100-250 мм | 14 | 1051 | 2 | 0 | 11202
1 т фасонных частей | 14 | 1051 | 3 | 0 | 11202
0.0132 | 14 | 1051 | 4 | 0 | 11202
3159.43 | 14 | 1051 | 6 | 0 | 11202
12847.38 | 14 | 1051 | 7 | 0 | 11202
1066.67 | 14 | 1051 | 8 | 0 | 11202
353.8 | 14 | 1051 | 9 | 0 | 11202
105.35 | 14 | 1051 | 10 | 0 | 11202
6507.36 | 14 | 1051 | 18 | 0 | 11202
22.1 | 14 | 1253 | 0 | 0 | 11206
[300-9506] | 14 | 1253 | 1 | 0 | 11206
Фланцы стальные | 14 | 1253 | 2 | 0 | 11206
комплект | 14 | 1253 | 3 | 0 | 11206
0 | 14 | 1253 | 6 | 0 | 11206
0 | 14 | 1253 | 8 | 0 | 11206
0 | 14 | 1253 | 9 | 0 | 11206
23 | 14 | 1237 | 0 | 0 | 11202
ТЕР22-06-005-01 | 14 | 1237 | 1 | 0 | 11202
Врезка в существующие сети из стальных труб стальных штуцеров (патрубков) диаметром 45 мм | 14 | 1237 | 2 | 0 | 11202
1 врезка | 14 | 1237 | 3 | 0 | 11202
2 | 14 | 1237 | 4 | 0 | 11202
12.51 | 14 | 1237 | 6 | 0 | 11202
56.01 | 14 | 1237 | 7 | 0 | 11202
3.83 | 14 | 1237 | 8 | 0 | 11202
1.46 | 14 | 1237 | 9 | 0 | 11202
0.48 | 14 | 1237 | 10 | 0 | 11202
2.05 | 14 | 1237 | 18 | 0 | 11202
23.1 | 14 | 1238 | 0 | 0 | 11206
[103-9011] | 14 | 1238 | 1 | 0 | 11206
Трубы стальные | 14 | 1238 | 2 | 0 | 11206
м | 14 | 1238 | 3 | 0 | 11206
0.4 | 14 | 1238 | 6 | 0 | 11206
0 | 14 | 1238 | 8 | 0 | 11206
26.79 | 14 | 1238 | 9 | 0 | 11206
24 | 14 | 1262 | 0 | 0 | 11202
ТЕР24-01-002-01 | 14 | 1262 | 1 | 0 | 11202
Прокладка трубопроводов в непроходном канале при условном давлении 1,6 МПа, температуре 150 гр.С, диаметр труб 50 мм | 14 | 1262 | 2 | 0 | 11202
1 км трубопроводов | 14 | 1262 | 3 | 0 | 11202
0.002 | 14 | 1262 | 4 | 0 | 11202
3478.54 | 14 | 1262 | 6 | 0 | 11202
12246.63 | 14 | 1262 | 7 | 0 | 11202
678.03 | 14 | 1262 | 8 | 0 | 11202
442 | 14 | 1262 | 9 | 0 | 11202
75.49 | 14 | 1262 | 10 | 0 | 11202
3898.36 | 14 | 1262 | 18 | 0 | 11202
24.1 | 14 | 1263 | 0 | 0 | 11206
[103-9011] | 14 | 1263 | 1 | 0 | 11206
Трубы стальные Ф 45 мм | 14 | 1263 | 2 | 0 | 11206
м | 14 | 1263 | 3 | 0 | 11206
1010 | 14 | 1263 | 6 | 0 | 11206
0 | 14 | 1263 | 8 | 0 | 11206
26.79 | 14 | 1263 | 9 | 0 | 11206
25 | 14 | 1225 | 0 | 0 | 11202
ТЕР22-06-005-03 | 14 | 1225 | 1 | 0 | 11202
Врезка в существующие сети из стальных труб стальных штуцеров (патрубков) диаметром 100 мм | 14 | 1225 | 2 | 0 | 11202
1 врезка | 14 | 1225 | 3 | 0 | 11202
4 | 14 | 1225 | 4 | 0 | 11202
19.11 | 14 | 1225 | 6 | 0 | 11202
102.03 | 14 | 1225 | 7 | 0 | 11202
6.72 | 14 | 1225 | 8 | 0 | 11202
2.23 | 14 | 1225 | 9 | 0 | 11202
0.88 | 14 | 1225 | 10 | 0 | 11202
4.76 | 14 | 1225 | 18 | 0 | 11202
25.1 | 14 | 1254 | 0 | 0 | 11206
[103-9011] | 14 | 1254 | 1 | 0 | 11206
Трубы стальные д 100 | 14 | 1254 | 2 | 0 | 11206
м | 14 | 1254 | 3 | 0 | 11206
0.4 | 14 | 1254 | 6 | 0 | 11206
0 | 14 | 1254 | 8 | 0 | 11206
88.01 | 14 | 1254 | 9 | 0 | 11206
26 | 14 | 1220 | 0 | 0 | 11202
ТЕР24-01-032-01 | 14 | 1220 | 1 | 0 | 11202
Установка крана шарового диаметром 40 мм | 14 | 1220 | 2 | 0 | 11202
1 комплект | 14 | 1220 | 3 | 0 | 11202
2 | 14 | 1220 | 4 | 0 | 11202
15.18 | 14 | 1220 | 6 | 0 | 11202
82.69 | 14 | 1220 | 7 | 0 | 11202
5 | 14 | 1220 | 8 | 0 | 11202
1.9 | 14 | 1220 | 9 | 0 | 11202
0.49 | 14 | 1220 | 10 | 0 | 11202
2.67 | 14 | 1220 | 18 | 0 | 11202
26.1 | 14 | 1221 | 0 | 0 | 11206
[300-9121] | 14 | 1221 | 1 | 0 | 11206
кран шаровой Ду 40мм | 14 | 1221 | 2 | 0 | 11206
комплект | 14 | 1221 | 3 | 0 | 11206
1 | 14 | 1221 | 6 | 0 | 11206
0 | 14 | 1221 | 8 | 0 | 11206
346.1 | 14 | 1221 | 9 | 0 | 11206
27 | 14 | 1232 | 0 | 0 | 11202
ТЕРр66-26-02 | 14 | 1232 | 1 | 0 | 11202
Демонтаж задвижек диаметром до 100 мм | 14 | 1232 | 2 | 0 | 11202
1 задвижка | 14 | 1232 | 3 | 0 | 11202
4 | 14 | 1232 | 4 | 0 | 11202
7.93 | 14 | 1232 | 6 | 0 | 11202
9.6 | 14 | 1232 | 7 | 0 | 11202
0.89 | 14 | 1232 | 8 | 0 | 11202
1.14 | 14 | 1232 | 9 | 0 | 11202
0.1 | 14 | 1232 | 10 | 0 | 11202
0 | 14 | 1232 | 18 | 0 | 11202
28 | 14 | 1218 | 0 | 0 | 11202
ТЕР24-01-032-03 | 14 | 1218 | 1 | 0 | 11202
Установка крана шарового диаметром 100 мм | 14 | 1218 | 2 | 0 | 11202
1 комплект | 14 | 1218 | 3 | 0 | 11202
4 | 14 | 1218 | 4 | 0 | 11202
26.53 | 14 | 1218 | 6 | 0 | 11202
138.89 | 14 | 1218 | 7 | 0 | 11202
8.38 | 14 | 1218 | 8 | 0 | 11202
3.32 | 14 | 1218 | 9 | 0 | 11202
0.81 | 14 | 1218 | 10 | 0 | 11202
5.1 | 14 | 1218 | 18 | 0 | 11202
28.1 | 14 | 1219 | 0 | 0 | 11206
[300-9121] | 14 | 1219 | 1 | 0 | 11206
кран шаровой Д 100мм | 14 | 1219 | 2 | 0 | 11206
комплект | 14 | 1219 | 3 | 0 | 11206
1 | 14 | 1219 | 6 | 0 | 11206
0 | 14 | 1219 | 8 | 0 | 11206
1140.08 | 14 | 1219 | 9 | 0 | 11206
29 | 14 | 1247 | 0 | 0 | 11202
ТЕР16-07-006-01 | 14 | 1247 | 1 | 0 | 11202
Заделка сальников при проходе труб через фундаменты или стены подвала диаметром до 100 мм | 14 | 1247 | 2 | 0 | 11202
1 сальник | 14 | 1247 | 3 | 0 | 11202
2 | 14 | 1247 | 4 | 0 | 11202
13.16 | 14 | 1247 | 6 | 0 | 11202
0 | 14 | 1247 | 7 | 0 | 11202
0 | 14 | 1247 | 8 | 0 | 11202
1.8 | 14 | 1247 | 9 | 0 | 11202
0 | 14 | 1247 | 10 | 0 | 11202
3.32 | 14 | 1247 | 18 | 0 | 11202
Антикоррозионная защита трубопроводов | 14 | 1069 | 0 | 0 | 11207
30 | 14 | 1073 | 0 | 0 | 11202
ФЕР13-03-004-12 | 14 | 1073 | 1 | 0 | 11202
Окраска металлических огрунтованных поверхностей грунтовкой ВД-АК-1503 "Утро" (вручную) за три раза. | 14 | 1073 | 2 | 0 | 11202
100 м2 окрашиваемой поверхности | 14 | 1073 | 3 | 0 | 11202
0.31527 | 14 | 1073 | 4 | 0 | 11202
42.08 | 14 | 1073 | 6 | 0 | 11202
6.1 | 14 | 1073 | 7 | 0 | 11202
0.1 | 14 | 1073 | 8 | 0 | 11202
4.64 | 14 | 1073 | 9 | 0 | 11202
0.02 | 14 | 1073 | 10 | 0 | 11202
586.08 | 14 | 1073 | 18 | 0 | 11202
Теплоизоляционные работы | 14 | 1074 | 0 | 0 | 11207
31 | 14 | 1075 | 0 | 0 | 11202
ТЕР26-01-022-01 | 14 | 1075 | 1 | 0 | 11202
Изоляция поверхностей трубопроводов штучными изделиями из пенополиуретана (полуцилиндрами и сегментами) | 14 | 1075 | 2 | 0 | 11202
1 м3 изоляции | 14 | 1075 | 3 | 0 | 11202
0.5766 | 14 | 1075 | 4 | 0 | 11202
193.07 | 14 | 1075 | 6 | 0 | 11202
39.68 | 14 | 1075 | 7 | 0 | 11202
6.52 | 14 | 1075 | 8 | 0 | 11202
27.74 | 14 | 1075 | 9 | 0 | 11202
0.4 | 14 | 1075 | 10 | 0 | 11202
475.71 | 14 | 1075 | 18 | 0 | 11202
31.1 | 14 | 1084 | 0 | 0 | 11206
[104-9167] | 14 | 1084 | 1 | 0 | 11206
Скорлупа ППУ д=108 мм | 14 | 1084 | 2 | 0 | 11206
м | 14 | 1084 | 3 | 0 | 11206
53.7634 | 14 | 1084 | 6 | 0 | 11206
0 | 14 | 1084 | 8 | 0 | 11206
36.74 | 14 | 1084 | 9 | 0 | 11206
31.2 | 14 | 1222 | 0 | 0 | 11206
[104-9167] | 14 | 1222 | 1 | 0 | 11206
отвод скорлупный Д 108мм | 14 | 1222 | 2 | 0 | 11206
шт | 14 | 1222 | 3 | 0 | 11206
8.6715 | 14 | 1222 | 6 | 0 | 11206
0 | 14 | 1222 | 8 | 0 | 11206
36.74 | 14 | 1222 | 9 | 0 | 11206
Благоустройство | 14 | 1093 | 0 | 0 | 11207
32 | 14 | 1000 | 0 | 0 | 11202
ТЕРр68-12-04 | 14 | 1000 | 1 | 0 | 11202
Разборка покрытий и оснований асфальтобетонных с помощью молотков отбойных | 14 | 1000 | 2 | 0 | 11202
100 м3 конструкций | 14 | 1000 | 3 | 0 | 11202
0.0036 | 14 | 1000 | 4 | 0 | 11202
1628.01 | 14 | 1000 | 6 | 0 | 11202
6107.47 | 14 | 1000 | 7 | 0 | 11202
369.61 | 14 | 1000 | 8 | 0 | 11202
243.35 | 14 | 1000 | 9 | 0 | 11202
41.39 | 14 | 1000 | 10 | 0 | 11202
0 | 14 | 1000 | 18 | 0 | 11202
33 | 14 | 1001 | 0 | 0 | 11202
ТЕРр68-12-02 | 14 | 1001 | 1 | 0 | 11202
Разборка покрытий и оснований щебеночных | 14 | 1001 | 2 | 0 | 11202
100 м3 конструкций | 14 | 1001 | 3 | 0 | 11202
0.0108 | 14 | 1001 | 4 | 0 | 11202
116.47 | 14 | 1001 | 6 | 0 | 11202
656.84 | 14 | 1001 | 7 | 0 | 11202
49.92 | 14 | 1001 | 8 | 0 | 11202
18.37 | 14 | 1001 | 9 | 0 | 11202
5.59 | 14 | 1001 | 10 | 0 | 11202
0 | 14 | 1001 | 18 | 0 | 11202
34 | 14 | 1004 | 0 | 0 | 11202
ТЕР27-04-001-01 | 14 | 1004 | 1 | 0 | 11202
Устройство подстилающих и выравнивающих слоев оснований из песка | 14 | 1004 | 2 | 0 | 11202
100 м3 материала основания (в плотном теле) | 14 | 1004 | 3 | 0 | 11202
0.0108 | 14 | 1004 | 4 | 0 | 11202
101.55 | 14 | 1004 | 6 | 0 | 11202
2320.64 | 14 | 1004 | 7 | 0 | 11202
133.86 | 14 | 1004 | 8 | 0 | 11202
15.72 | 14 | 1004 | 9 | 0 | 11202
13.88 | 14 | 1004 | 10 | 0 | 11202
15.3 | 14 | 1004 | 18 | 0 | 11202
34.1 | 14 | 1010 | 0 | 0 | 11206
[408-9040] | 14 | 1010 | 1 | 0 | 11206
Песок для строительных работ природный | 14 | 1010 | 2 | 0 | 11206
м3 | 14 | 1010 | 3 | 0 | 11206
110 | 14 | 1010 | 6 | 0 | 11206
0 | 14 | 1010 | 8 | 0 | 11206
83.04 | 14 | 1010 | 9 | 0 | 11206
35 | 14 | 1006 | 0 | 0 | 11202
ТЕР27-04-006-01 | 14 | 1006 | 1 | 0 | 11202
Устройство оснований толщиной 15 см из щебня фракции 40-70 мм (при укатке каменных материалов с пределом прочности на сжатие свыше 68,6 (700) до 98,1 (1000) МПа (кгс/см2)) однослойных | 14 | 1006 | 2 | 0 | 11202
1000 м2 основания | 14 | 1006 | 3 | 0 | 11202
0.0072 | 14 | 1006 | 4 | 0 | 11202
243.2 | 14 | 1006 | 6 | 0 | 11202
5302.41 | 14 | 1006 | 7 | 0 | 11202
428.51 | 14 | 1006 | 8 | 0 | 11202
36.96 | 14 | 1006 | 9 | 0 | 11202
41.95 | 14 | 1006 | 10 | 0 | 11202
91.8 | 14 | 1006 | 18 | 0 | 11202
35.1 | 14 | 1011 | 0 | 0 | 11206
[408-0014] | 14 | 1011 | 1 | 0 | 11206
Щебень из природного камня для строительных работ марка 800, фракция 10-20 мм | 14 | 1011 | 2 | 0 | 11206
м3 | 14 | 1011 | 3 | 0 | 11206
15 | 14 | 1011 | 6 | 0 | 11206
0 | 14 | 1011 | 8 | 0 | 11206
180.32 | 14 | 1011 | 9 | 0 | 11206
35.2 | 14 | 1012 | 0 | 0 | 11206
[408-0016] | 14 | 1012 | 1 | 0 | 11206
Щебень из природного камня для строительных работ марка 800, фракция 40-70 мм | 14 | 1012 | 2 | 0 | 11206
м3 | 14 | 1012 | 3 | 0 | 11206
189 | 14 | 1012 | 6 | 0 | 11206
0 | 14 | 1012 | 8 | 0 | 11206
180.18 | 14 | 1012 | 9 | 0 | 11206
36 | 14 | 1007 | 0 | 0 | 11202
ТЕР27-06-020-01 | 14 | 1007 | 1 | 0 | 11202
Устройство покрытия толщиной 4 см из горячих асфальтобетонных смесей плотных мелкозернистых типа АБВ, плотность каменных материалов 2,5-2,9 т/м3 | 14 | 1007 | 2 | 0 | 11202
1000 м2 покрытия | 14 | 1007 | 3 | 0 | 11202
0.0072 | 14 | 1007 | 4 | 0 | 11202
296.83 | 14 | 1007 | 6 | 0 | 11202
2809.32 | 14 | 1007 | 7 | 0 | 11202
201.78 | 14 | 1007 | 8 | 0 | 11202
38.3 | 14 | 1007 | 9 | 0 | 11202
19.12 | 14 | 1007 | 10 | 0 | 11202
226.62 | 14 | 1007 | 18 | 0 | 11202
36.1 | 14 | 1013 | 0 | 0 | 11206
[410-9010] | 14 | 1013 | 1 | 0 | 11206
Смесь асфальтобетонная | 14 | 1013 | 2 | 0 | 11206
Т | 14 | 1013 | 3 | 0 | 11206
96.6 | 14 | 1013 | 6 | 0 | 11206
0 | 14 | 1013 | 8 | 0 | 11206
453.46 | 14 | 1013 | 9 | 0 | 11206
37 | 14 | 1008 | 0 | 0 | 11202
ТЕР27-06-021-01 | 14 | 1008 | 1 | 0 | 11202
При изменении толщины покрытия на 0,5 см добавлять или исключать к норме 27-06-020-1 | 14 | 1008 | 2 | 0 | 11202
1000 м2 покрытия | 14 | 1008 | 3 | 0 | 11202
0.0144 | 14 | 1008 | 4 | 0 | 11202
0.7 | 14 | 1008 | 6 | 0 | 11202
3.1 | 14 | 1008 | 7 | 0 | 11202
0 | 14 | 1008 | 8 | 0 | 11202
0.09 | 14 | 1008 | 9 | 0 | 11202
0 | 14 | 1008 | 10 | 0 | 11202
3.01 | 14 | 1008 | 18 | 0 | 11202
37.1 | 14 | 1014 | 0 | 0 | 11206
[410-9010] | 14 | 1014 | 1 | 0 | 11206
Смесь асфальтобетонная | 14 | 1014 | 2 | 0 | 11206
Т | 14 | 1014 | 3 | 0 | 11206
12.1 | 14 | 1014 | 6 | 0 | 11206
0 | 14 | 1014 | 8 | 0 | 11206
453.46 | 14 | 1014 | 9 | 0 | 11206
38 | 14 | 1106 | 0 | 0 | 11202
ТЕР47-01-046-03 | 14 | 1106 | 1 | 0 | 11202
Подготовка почвы для устройства партерного и обыкновенного газона с внесением растительной земли слоем 15 см механизированным способом | 14 | 1106 | 2 | 0 | 11202
100 м2 | 14 | 1106 | 3 | 0 | 11202
0.2 | 14 | 1106 | 4 | 0 | 11202
224.51 | 14 | 1106 | 6 | 0 | 11202
6.32 | 14 | 1106 | 7 | 0 | 11202
0.72 | 14 | 1106 | 8 | 0 | 11202
35.08 | 14 | 1106 | 9 | 0 | 11202
0.07 | 14 | 1106 | 10 | 0 | 11202
1346.7 | 14 | 1106 | 18 | 0 | 11202
39 | 14 | 1265 | 0 | 0 | 11221
ССЦ02.2007Табл.0-0 | 14 | 1265 | 1 | 0 | 11221
Перевозка строительного мусора на 30 км | 14 | 1265 | 2 | 0 | 11221
т | 14 | 1265 | 3 | 0 | 11221
2.79 | 14 | 1265 | 4 | 0 | 11221
49.325 | 14 | 1265 | 5 | 0 | 11221
0 | 14 | 1265 | 6 | 0 | 11221
0 | 14 | 1265 | 8 | 0 | 11221
0 | 14 | 1265 | 9 | 0 | 11221
ИТОГО: | 14 | 1162 | 0 | 0 | 11203
Наименование и значение множителей | 14 | 1107 | 0 | 0 | 100
Значение | 14 | 1107 | 1 | 0 | 100
Прямые | 14 | 1107 | 3 | 0 | 100
Зарплата | 14 | 1108 | 0 | 0 | 102
7.06 | 14 | 1108 | 1 | 0 | 102
Машины и механизмы | 14 | 1109 | 0 | 0 | 102
3.23 | 14 | 1109 | 1 | 0 | 102
Материалы | 14 | 1110 | 0 | 0 | 102
4.19 | 14 | 1110 | 1 | 0 | 102
Итого по перевозке (137.62*3.23) | 14 | 1267 | 0 | 0 | 101
444.51 | 14 | 1267 | 3 | 0 | 101
Накладные расходы (1-Земляные работы механизированным способом) | 14 | 1113 | 0 | 0 | 102
0.893 | 14 | 1113 | 1 | 0 | 102
Сметная прибыль (1-Земляные работы механизированным способом) | 14 | 1114 | 0 | 0 | 102
0.5 | 14 | 1114 | 1 | 0 | 102
Накладные расходы (2-Земляные работы вручную) | 14 | 1115 | 0 | 0 | 102
0.752 | 14 | 1115 | 1 | 0 | 102
Сметная прибыль (2-Земляные работы вручную) | 14 | 1116 | 0 | 0 | 102
0.45 | 14 | 1116 | 1 | 0 | 102
Накладные расходы (3-Бетонные и ж/б монолитные конструкции в промышленном строительстве) | 14 | 1229 | 0 | 0 | 102
0.987 | 14 | 1229 | 1 | 0 | 102
Сметная прибыль (3-Бетонные и ж/б монолитные конструкции в промышленном строительстве) | 14 | 1230 | 0 | 0 | 102
0.65 | 14 | 1230 | 1 | 0 | 102
Накладные расходы (5-Бетонные и ж/б сборные конструкции в промышленном строительстве) | 14 | 1117 | 0 | 0 | 102
1.222 | 14 | 1117 | 1 | 0 | 102
Сметная прибыль (5-Бетонные и ж/б сборные конструкции в промышленном строительстве) | 14 | 1118 | 0 | 0 | 102
0.85 | 14 | 1118 | 1 | 0 | 102
Накладные расходы (7-Конструкции из кирпича и блоков ) | 14 | 1119 | 0 | 0 | 102
1.147 | 14 | 1119 | 1 | 0 | 102
Сметная прибыль (7-Конструкции из кирпича и блоков ) | 14 | 1120 | 0 | 0 | 102
0.8 | 14 | 1120 | 1 | 0 | 102
Накладные расходы (12-Защита строительных конструкций и оборудования от коррозии) | 14 | 1123 | 0 | 0 | 102
0.846 | 14 | 1123 | 1 | 0 | 102
Сметная прибыль (12-Защита строительных конструкций и оборудования от коррозии) | 14 | 1124 | 0 | 0 | 102
0.7 | 14 | 1124 | 1 | 0 | 102
Накладные расходы (14-Сантехнические работы внутренние) | 14 | 1248 | 0 | 0 | 102
1.203 | 14 | 1248 | 1 | 0 | 102
Сметная прибыль (14-Сантехнические работы внутренние) | 14 | 1249 | 0 | 0 | 102
0.83 | 14 | 1249 | 1 | 0 | 102
Накладные расходы (16-Наружные сети водопровода, канализации, теплоснабжения, газопровода) | 14 | 1127 | 0 | 0 | 102
1.222 | 14 | 1127 | 1 | 0 | 102
Сметная прибыль (16-Наружные сети водопровода, канализации, теплоснабжения, газопровода) | 14 | 1128 | 0 | 0 | 102
0.89 | 14 | 1128 | 1 | 0 | 102
Накладные расходы (18-Теплоизоляционные работы) | 14 | 1129 | 0 | 0 | 102
0.94 | 14 | 1129 | 1 | 0 | 102
Сметная прибыль (18-Теплоизоляционные работы) | 14 | 1130 | 0 | 0 | 102
0.7 | 14 | 1130 | 1 | 0 | 102
Накладные расходы (19-Автомобильные дороги) | 14 | 1131 | 0 | 0 | 102
1.335 | 14 | 1131 | 1 | 0 | 102
Сметная прибыль (19-Автомобильные дороги) | 14 | 1132 | 0 | 0 | 102
0.95 | 14 | 1132 | 1 | 0 | 102
Накладные расходы (28-Озеленение. Защитные лесонасаждения. Многолетние плодовые насаждения.) | 14 | 1133 | 0 | 0 | 102
1.081 | 14 | 1133 | 1 | 0 | 102
Сметная прибыль (28-Озеленение. Защитные лесонасаждения. Многолетние плодовые насаждения.) | 14 | 1134 | 0 | 0 | 102
0.9 | 14 | 1134 | 1 | 0 | 102
Накладные расходы (29-Монтаж оборудования) | 14 | 1135 | 0 | 0 | 102
0.752 | 14 | 1135 | 1 | 0 | 102
Сметная прибыль (29-Монтаж оборудования) | 14 | 1136 | 0 | 0 | 102
0.6 | 14 | 1136 | 1 | 0 | 102
Накладные расходы (51-Наружные инженерные сети: разборка, очистка) | 14 | 1139 | 0 | 0 | 102
0.697 | 14 | 1139 | 1 | 0 | 102
Сметная прибыль (51-Наружные инженерные сети: разборка, очистка) | 14 | 1140 | 0 | 0 | 102
0.5 | 14 | 1140 | 1 | 0 | 102
Накладные расходы (52-Наружные инженерные сети: замена труб) | 14 | 1166 | 0 | 0 | 102
1.015 | 14 | 1166 | 1 | 0 | 102
Сметная прибыль (52-Наружные инженерные сети: замена труб) | 14 | 1167 | 0 | 0 | 102
0.68 | 14 | 1167 | 1 | 0 | 102
Накладные расходы (54-Благоустройство) | 14 | 1141 | 0 | 0 | 102
0.978 | 14 | 1141 | 1 | 0 | 102
Сметная прибыль (54-Благоустройство) | 14 | 1142 | 0 | 0 | 102
0.6 | 14 | 1142 | 1 | 0 | 102
Накладные расходы (57-Земляные работы, выполняемые по другим видам работ (подготовительным, сопутствующим, укрепительным)) | 14 | 1151 | 0 | 0 | 102
0.752 | 14 | 1151 | 1 | 0 | 102
Сметная прибыль (57-Земляные работы, выполняемые по другим видам работ (подготовительным, сопутствующим, укрепительным)) | 14 | 1152 | 0 | 0 | 102
0.45 | 14 | 1152 | 1 | 0 | 102
Итого | 14 | 1143 | 0 | 0 | 103
0 | 14 | 1143 | 1 | 0 | 103
Зимнее удорожание | 14 | 1144 | 0 | 0 | 102
1.82% | 14 | 1144 | 1 | 0 | 102
Итого | 14 | 1145 | 0 | 0 | 103
0 | 14 | 1145 | 1 | 0 | 103
Непредвиденные расходы | 14 | 1146 | 0 | 0 | 102
2% | 14 | 1146 | 1 | 0 | 102
Итого | 14 | 1147 | 0 | 0 | 103
0 | 14 | 1147 | 1 | 0 | 103
НДС | 14 | 1148 | 0 | 0 | 102
18% | 14 | 1148 | 1 | 0 | 102
Итого | 14 | 1149 | 0 | 0 | 103
0 | 14 | 1149 | 1 | 0 | 103
СОСТАВИЛ | 14 | 15 | 0 | 0 | 2000
0 | 14 | 15 | 1 | 0 | 2000
Галкина Г.А. | 14 | 15 | 2 | 0 | 2000
ПРОВЕРИЛ | 14 | 15 | 3 | 0 | 2000
0 | 14 | 15 | 4 | 0 | 2000
Шишкина Т.Р. | 14 | 15 | 5 | 0 | 2000