## Локальная смета 1(копия)
Утверждаю
Главный инженер МП "Ивгортеплоэнерго"
Наименование стройки - Капитальный ремонт тепловых сетей по ул. Ноздрина, 11 от ТК № С 14 до ввода | [10 empty] | _______________________ Н.В.Малахов
Ф=108 мм Дл. канала =42 м Дл. труб = 43.5м
ЛОКАЛЬНАЯ СМЕТА № 1
на капитальный ремонт тепловых сетей ул. Ноздрина, 11
Основание | [8 empty] | Сметная стоимость - | [5 empty] | 413.807 тыс.руб
Чертежи № | [8 empty] | Нормативная трудоемкость - | [5 empty] | 707.03 чел-ч
[9 empty] | Сметная заработная плата - | [5 empty] | 37.467 тыс.руб
Составлена в ценах Декабря 2007 г.
№ п/п | Шифр и номер позиции норматива | Наименование работ и затрат | Количество | Стоимость на единицу, руб |  |  |  | Общая стоимость, руб. | [8 empty] | Затраты труда рабочих, чел.-ч. не занят. обсл. машин
|  |  |  | Всего | Экспл. машин |  | Материалы | Всего |  | Основной зарплаты |  |  | Экспл. машин |  |  | Материалы | обслуживающ. машины
ед. изм.
|  |  |  | Основной зарплаты | В т.ч. зарплаты | [7 empty] | В т.ч. зарплаты |  |  |  | На един. |  | Всего
№1 <Нет раздела>
1 | 2 | 3 | 4 | 5 | 6 |  | 7 | 8 |  | 9 |  |  | 10 |  |  | 11 | 12 |  | 13
Земляные работы
1 | ТЕР01-01-013-14 | Разработка грунта с погрузкой на автомобили-самосвалы экскаваторами с ковшом вместимостью 0,5 (0,5-0,63) м3, группа грунтов 2 | 0.139 | 8013.7776 | 5482.85 |  | 6.94 | 1114 |  | 17 |  |  | 1096 |  |  | 1 | 15.08 |  | 2.77
| (1) | ЗП=94.7*1.15*1.15; ЭММ=5482.85*1.15*1.25; ЗПм=458.17*1.15*1.25; ТЗТ=15.08*1.15*1.15; ТЗТм=43.62*1.15*1.25 | 1000 м3 грунта | 94.7 | 458.17 | [7 empty] | 92 |  |  |  | 43.62 |  | 8.72
2 | ТЕР01-01-033-05 | Засыпка траншей и котлованов с перемещением грунта до 5 м бульдозерами мощностью 79 (108) кВт (л.с.), 2 группа грунтов | 0.1437 | 694.8587 | 483.38 |  | 0 | 100 |  | 0 |  |  | 100 |  |  | 0 | 0 |  | 0
| (1) | ЗП=0*1.15*1.15; ЭММ=483.38*1.15*1.25; ЗПм=46.11*1.15*1.25; ТЗТ=0*1.15*1.15; ТЗТм=4.18*1.15*1.25 | 1000 м3 грунта | 0 | 46.11 | [7 empty] | 10 |  |  |  | 4.18 |  | 0.86
3 | ТЕР01-01-033-11 | При перемещении грунта на каждые последующие 5 м добавлять к норме 01-01-033-5 | 0.1437 | 307.5244 | 213.93 |  | 0 | 44 |  | 0 |  |  | 44 |  |  | 0 | 0 |  | 0
| (1) | ЗП=0*1.15*1.15; ЭММ=213.93*1.15*1.25; ЗПм=20.41*1.15*1.25; ТЗТ=0*1.15*1.15; ТЗТм=1.85*1.15*1.25 | 1000 м3 грунта | 0 | 20.41 | [7 empty] | 4 |  |  |  | 1.85 |  | 0.38
4 | ТЕР01-02-027-02 | Планировка площадей механизированным способом, группа грунтов 2 | 0.14 | 207.0575 | 144.04 |  | 0 | 29 |  | 0 |  |  | 29 |  |  | 0 | 0 |  | 0
| (57) | ЗП=0*1.15*1.15; ЭММ=144.04*1.15*1.25; ЗПм=11.84*1.15*1.25; ТЗТ=0*1.15*1.15; ТЗТм=1.1*1.15*1.25 | 1000 м2 спланированной площади | 0 | 11.84 | [7 empty] | 2 |  |  |  | 1.1 |  | 0.22
5 | ССЦ06.2005 Табл.0-0 | Вывоз грунта на 5км | 258.66 | 11.353 | 0 |  | 0 | 2937 |  | 0 |  |  | 0 |  |  | 0
т
6 | ТЕР01-01-013-13 | Разработка грунта с погрузкой на автомобили-самосвалы экскаваторами с ковшом вместимостью 0,5 (0,5-0,63) м3, группа грунтов 1 | 0.139 | 6563.3161 | 4491.1 |  | 5.21 | 912 |  | 14 |  |  | 897 |  |  | 1 | 12.3 |  | 2.26
| (1) | ЗП=77.24*1.15*1.15; ЭММ=4491.1*1.15*1.25; ЗПм=375.29*1.15*1.25; ТЗТ=12.3*1.15*1.15; ТЗТм=35.73*1.15*1.25 | 1000 м3 грунта | 77.24 | 375.29 | [7 empty] | 75 |  |  |  | 35.73 |  | 7.14
7 | ССЦ06.2005 Табл.0-0 | Ввоз грунта на 5 км | 258.66 | 11.353 | 0 |  | 0 | 2937 |  | 0 |  |  | 0 |  |  | 0
т
8 | ТЕР01-02-057-02 | Разработка грунта вручную в траншеях глубиной до 2 м без креплений с откосами, группа грунтов 2 | 0.13356 | 1279.0162 | 0 |  | 0 | 171 |  | 171 |  |  | 0 |  |  | 0 | 154 |  | 27.2
| (2) | ЗП=967.12*1.15*1.15; ЭММ=0*1.15*1.25; ЗПм=0*1.15*1.25; ТЗТ=154*1.15*1.15; ТЗТм=0*1.15*1.25 | 100 м3 грунта | 967.12 | 0 | [7 empty] | 0 |  |  |  | 0 |  | 0
9 | ТЕР01-02-057-02 | Разработка грунта вручную в траншеях глубиной до 2 м без креплений с откосами, группа грунтов 2 при пересечении с коммуникациями | 0.056 | 1470.8686 | 0 |  | 0 | 82 |  | 82 |  |  | 0 |  |  | 0 | 154 |  | 13.12
| (2) сб.01 п.3.189 | ЗП=967.12*1.15*1.15*1.15; ЭММ=0*1.15*1.25; ЗПм=0*1.15*1.25; ТЗТ=154*1.15*1.15*1.15; ТЗТм=0*1.15*1.25 | 100 м3 грунта | 967.12 | 0 | [7 empty] | 0 |  |  |  | 0 |  | 0
10 | ТЕР01-02-057-02 | Добор грунта вручную после работы экскаватора, группа грунтов 2 | 0.0467 | 1534.8194 | 0 |  | 0 | 72 |  | 72 |  |  | 0 |  |  | 0 | 154 |  | 11.41
| (2) сб.01 п.3.187 | ЗП=967.12*1.15*1.2*1.15; ЭММ=0*1.15*1.25; ЗПм=0*1.15*1.25; ТЗТ=154*1.15*1.2*1.15; ТЗТм=0*1.15*1.25 | 100 м3 грунта | 967.12 | 0 | [7 empty] | 0 |  |  |  | 0 |  | 0
11 | ТЕРр66-12-05 | Очистка непроходных каналов от мокрого ила и грязи при снятых трубах, глубина очистки до 2 м | 6.72 | 30.9465 | 0 |  | 0 | 208 |  | 208 |  |  | 0 |  |  | 0 | 4.32 |  | 33.38
| (51) | ЗП=26.91*1.15; ЭММ=0*1.15; ЗПм=0*1.15; ТЗТ=4.32*1.15; ТЗТм=0*1.15 | 1 м3 ила, грязи | 26.91 | 0 | [7 empty] | 0 |  |  |  | 0 |  | 0
12 | ТЕР01-02-061-02 | Засыпка вручную траншей, пазух котлованов и ям, группа грунтов 2 | 0.18956 | 775.1437 | 0 |  | 0 | 147 |  | 147 |  |  | 0 |  |  | 0 | 97.2 |  | 24.37
| (2) | V=(0.3*0.53*а*2+2*2*в)/100; ЗП=586.12*1.15*1.15; ЭММ=0*1.15*1.25; ЗПм=0*1.15*1.25; ТЗТ=97.2*1.15*1.15; ТЗТм=0*1.15*1.25 | 100 м3 грунта | 586.12 | 0 | [7 empty] | 0 |  |  |  | 0 |  | 0
Ремонт канала и камер
13 | ТЕР07-06-002-07 | Демонтаж плит перекрытий каналов площадью до 5 м2 | 0.28 | 6630.2928 | 6299.65 |  | 305.78 | 1856 |  | 234 |  |  | 1623 |  |  | 0 | 119.84 |  | 30.87
| (5) | ЗП=907.19*1.15*0.8; ЭММ=6299.65*1.15*0.8; ЗПм=602.41*1.15*0.8; Мат=305.78*0; ТЗТ=119.84*1.15*0.8; ТЗТм=58.26*1.15*0.8 | 100 шт. сборных конструкций | 907.19 | 602.41 | [7 empty] | 155 |  |  |  | 58.26 |  | 15.01
14 | ТЕР07-06-002-07 | Устройство плит перекрытий каналов площадью до 5 м2 | 0.28 | 10561.2856 | 6299.65 |  | 305.78 | 2957 |  | 336 |  |  | 2536 |  |  | 86 | 119.84 |  | 44.38
| (5) | ЗП=907.19*1.15*1.15; ЭММ=6299.65*1.15*1.25; ЗПм=602.41*1.15*1.25; ТЗТ=119.84*1.15*1.15; ТЗТм=58.26*1.15*1.25 | 100 шт. сборных конструкций | 907.19 | 602.41 | [7 empty] | 242 |  |  |  | 58.26 |  | 23.45
14.1 | [440-9001] | Плиты П8-8с | 19 |  | 67.8571 |  | 370.43 | [8 empty] | 7038
шт.
15 | ТЕРр66-4-01 | Смена железобетонных подушек на дне каналов под трубопроводы | 22 | 21.028 | 8.84 |  | 6.4 | 463 |  | 98 |  |  | 224 |  |  | 141 | 0.6 |  | 15.18
| (52) | ЗП=3.88*1.15; ЭММ=8.84*1.15; ЗПм=0.71*1.15; ТЗТ=0.6*1.15; ТЗТм=0.08*1.15 | 1 шт. | 3.88 | 0.71 | [7 empty] | 18 |  |  |  | 0.08 |  | 2.02
15.1 | [440-9206] | Опорная подушка ОП-2 | 22 |  | 1 |  | 81.65 | [8 empty] | 1796
шт
16 | ТЕР08-01-003-02 | Гидроизоляция стен, фундаментов горизонтальная оклеечная в 1 слой | 0.1344 | 2823.1405 | 106.51 |  | 2540.11 | 379 |  | 17 |  |  | 21 |  |  | 341 | 14.3 |  | 2.54
| (7) | V=0.4*1.2*а/1.5/100; ЗП=98.24*1.15*1.15; ЭММ=106.51*1.15*1.25; ЗПм=0*1.15*1.25; ТЗТ=14.3*1.15*1.15; ТЗТм=0.55*1.15*1.25 | 100 м2 изолируемой поверхности | 98.24 | 0 | [7 empty] | 0 |  |  |  | 0.55 |  | 0.11
17 | ТЕР46-04-001-02 | Разборка фундаментов бетонных (неподвижных опор) | 0.33 | 465.3935 | 336.31 |  | 0 | 154 |  | 26 |  |  | 128 |  |  | 0 | 9.59 |  | 3.64
| (33) | ЗП=68.38*1.15; ЭММ=336.31*1.15; ЗПм=21.9*1.15; ТЗТ=9.59*1.15; ТЗТм=2.84*1.15 | 1 м3 | 68.38 | 21.9 | [7 empty] | 8 |  |  |  | 2.84 |  | 1.08
18 | ТЕР07-06-002-03 | Устройство неподвижных щитовых опор из монолитного железобетона | 0.0033 | 143307.9955 | 2749.94 |  | 130827.49 | 473 |  | 28 |  |  | 13 |  |  | 432 | 871.35 |  | 3.8
| (5) | V=0.0033*д; ЗП=6447.99*1.15*1.15; ЭММ=2749.94*1.15*1.25; ЗПм=110.22*1.15*1.25; ТЗТ=871.35*1.15*1.15; ТЗТм=12.79*1.15*1.25 | 100 м3 бетонных и железобетонных конструкций | 6447.99 | 110.22 | [7 empty] | 1 |  |  |  | 12.79 |  | 0.06
18.1 | [440-9006] | Конструкции сборные железобетонные | 0.033 |  | 10 |  | 711.93 | [8 empty] | 23
м3
19 | ТЕР09-03-039-01 | Демонтаж опорных конструкций для крепления трубопроводов внутри зданий и сооружений, массой до 0,1 т | 0.03484 | 757.4325 | 354.5 |  | 231.43 | 26 |  | 16 |  |  | 10 |  |  | 0 | 80.22 |  | 2.25
| (8) | V=0.03484*д; ЗП=586.41*1.15*0.7; ЭММ=354.5*1.15*0.7; ЗПм=1.14*1.15*0.7; Мат=231.43*0; ТЗТ=80.22*1.15*0.7; ТЗТм=0.27*1.15*0.7 | 1 т конструкций | 586.41 | 1.14 | [7 empty] | 0 |  |  |  | 0.27 |  | 0.01
20 | ТЕРр66-3-01 | Разборка кирпичной кладки камер, каналов, компенсаторных ниш, углов поворота вручную без очистки кирпича | 2.1 | 46.506 | 0 |  | 0 | 98 |  | 98 |  |  | 0 |  |  | 0 | 6.44 |  | 15.55
| (51) | V=0.25*0.5*а*2*20%; ЗП=40.44*1.15; ЭММ=0*1.15; ЗПм=0*1.15; ТЗТ=6.44*1.15; ТЗТм=0*1.15 | 1 м3 кладки | 40.44 | 0 | [7 empty] | 0 |  |  |  | 0 |  | 0
21 | ТЕР08-02-001-09 | Кладка стен приямков и каналов | 4.35 | 278.1649 | 47.15 |  | 147.74 | 1210 |  | 273 |  |  | 295 |  |  | 643 | 7.08 |  | 40.73
| (7) | ЗП=47.37*1.15*1.15; ЭММ=47.15*1.15*1.25; ЗПм=3.72*1.15*1.25; ТЗТ=7.08*1.15*1.15; ТЗТм=0.36*1.15*1.25 | 1 м3 кладки | 47.37 | 3.72 | [7 empty] | 23 |  |  |  | 0.36 |  | 2.25
21.1 | [404-9032] | Кирпич керамический, силикатный или пустотелый | 1.74 |  | 0.4 |  | 2625.3 | [8 empty] | 4568
1000 шт.
22 | ТЕР06-01-001-01 | Устройство бетонной подготовки | 0.01008 | 68685.0446 | 1395.61 |  | 65324.84 | 692 |  | 14 |  |  | 20 |  |  | 658 | 163.03 |  | 2.17
| (3) | V=(0.1*а*0.8*30%)/100; ЗП=1023.83*1.15*1.15; ЭММ=1395.61*1.15*1.25; ЗПм=107.33*1.15*1.25; ТЗТ=163.03*1.15*1.15; ТЗТм=10.51*1.15*1.25 | 100 м3 бетона, бутобетона и железобетона в деле | 1023.83 | 107.33 | [7 empty] | 2 |  |  |  | 10.51 |  | 0.15
Замена трубопровода и арматуры
23 | ТЕРр66-24-02 | Разборка тепловой изоляции из ваты минеральной | 0.56811 | 146.947 | 0 |  | 0 | 83 |  | 83 |  |  | 0 |  |  | 0 | 19.1 |  | 12.48
| (51) | V=0.653*б*2/100; ЗП=127.78*1.15; ЭММ=0*1.15; ЗПм=0*1.15; ТЗТ=19.1*1.15; ТЗТм=0*1.15 | 100 м2 наружной площади разобранной изоляции | 127.78 | 0 | [7 empty] | 0 |  |  |  | 0 |  | 0
24 | ТЕРр66-16-18 | Демонтаж трубопроводов в непроходных каналах с повышенной влажностью краном, диаметром труб до 100 мм | 0.87 | 639.5015 | 303.87 |  | 12.74 | 556 |  | 241 |  |  | 304 |  |  | 11 | 35.1 |  | 35.12
| (52) | V=б*2/100; ЗП=241.14*1.15; ЭММ=303.87*1.15; ЗПм=21.97*1.15; ТЗТ=35.1*1.15; ТЗТм=2.46*1.15 | 100 м трубопроводов | 241.14 | 21.97 | [7 empty] | 22 |  |  |  | 2.46 |  | 2.46
25 | ТЕРр66-16-16 | Демонтаж трубопроводов в непроходных каналах с повышенной влажностью краном, диаметром труб до 50 мм | 0.02 | 568.263 | 263.57 |  | 6.81 | 11 |  | 5 |  |  | 6 |  |  | 0 | 32.7 |  | 0.75
| (52) | ЗП=224.65*1.15; ЭММ=263.57*1.15; ЗПм=19.11*1.15; ТЗТ=32.7*1.15; ТЗТм=2.14*1.15 | 100 м трубопроводов | 224.65 | 19.11 | [7 empty] | 0 |  |  |  | 2.14 |  | 0.05
26 | ТЕРр65-17-01 | Установка заглушек диаметром трубопроводов до 100 мм | 0.04 | 3122.904 | 9.6 |  | 2193.52 | 125 |  | 37 |  |  | 0 |  |  | 88 | 112 |  | 5.15
| (52) | ЗП=798.56*1.15; ЭММ=9.6*1.15; ЗПм=0.89*1.15; ТЗТ=112*1.15; ТЗТм=0.1*1.15 | 100 заглушек | 798.56 | 0.89 | [7 empty] | 0 |  |  |  | 0.1 |  | 0
27 | ТЕРр66-26-02 | Демонтаж задвижек диаметром до 100 мм | 2 | 20.1595 | 9.6 |  | 0 | 40 |  | 18 |  |  | 22 |  |  | 0 | 1.14 |  | 2.62
| (51) | ЗП=7.93*1.15; ЭММ=9.6*1.15; ЗПм=0.89*1.15; ТЗТ=1.14*1.15; ТЗТм=0.1*1.15 | 1 задвижка | 7.93 | 0.89 | [7 empty] | 2 |  |  |  | 0.1 |  | 0.23
28 | ТЕР22-03-007-01 | Установка задвижек или клапанов обратных стальных диаметром 50 мм | 2 | 30.4827 | 2.88 |  | 12.84 | 61 |  | 27 |  |  | 8 |  |  | 26 | 1.38 |  | 3.65
| (16) | ЗП=10.21*1.15*1.15; ЭММ=2.88*1.15*1.25; ЗПм=0*1.15*1.25; ТЗТ=1.38*1.15*1.15; ТЗТм=0.03*1.15*1.25 | 1 задвижка (или клапан обратный) | 10.21 | 0 | [7 empty] | 0 |  |  |  | 0.03 |  | 0.09
28.1 | [300-9122] | кран шаровой д 40мм | 2 |  | 1 |  | 346.1 | [8 empty] | 692
шт.
29 | ТЕР24-01-002-04 | Прокладка трубопроводов в непроходном канале при условном давлении 1,6 МПа, температуре 150 гр.С, диаметр труб 100 мм | 0.087 | 29857.7585 | 13571.45 |  | 4906.91 | 2598 |  | 473 |  |  | 1697 |  |  | 427 | 515 |  | 59.25
| (16) сб.ОУр.п.1.13 | V=2*б/1000; ЗП=4114.85*1.15*1.15; ЭММ=13571.45*1.15*1.25; ЗПм=713.64*1.15*1.25; ТЗТ=515*1.15*1.15; ТЗТм=79.55*1.15*1.25 | 1 км трубопроводов | 4114.85 | 713.64 | [7 empty] | 89 |  |  |  | 79.55 |  | 9.95
29.1 | [103-9011] | Трубы стальные | 87 |  | 1000 |  | 88.01 | [8 empty] | 7657
м
30 | ФЕРм39-02-006-07 | Ультразвуковая дефектоскопия Трубопровод, диаметр, мм: 114, толщина стенки, мм, до: 8 | 4 | 14.3195 | 2.78 |  | 2.44 | 51 |  | 28 |  |  | 14 |  |  | 10 | 0.7 |  | 3.22
| (29) | Изп=0.81; Иэмм=1.06; Имат=0.99; ЗП=7.55*1.15; ЭММ=2.78*1.15; ЗПм=0*1.15; ТЗТ=0.7*1.15; ТЗТм=0*1.15 | стык | 7.55 | 0 | [7 empty] | 0 |  |  |  | 0 |  | 0
31 | ТЕР22-03-001-05 | Установка фасонных частей стальных сварных диаметром 100-250 мм | 0.0132 | 29153.8149 | 12847.38 |  | 6507.36 | 385 |  | 55 |  |  | 244 |  |  | 86 | 353.8 |  | 6.18
| (16) сб.ОУр.п.1.13 | V=(2*0.4+4*3.1)/1000; ЗП=3159.43*1.15*1.15; ЭММ=12847.38*1.15*1.25; ЗПм=1066.67*1.15*1.25; ТЗТ=353.8*1.15*1.15; ТЗТм=105.35*1.15*1.25 | 1 т фасонных частей | 3159.43 | 1066.67 | [7 empty] | 20 |  |  |  | 105.35 |  | 2
31.1 | [300-9506] | Фланцы стальные | 0 |  | 0 |  | 0 | [8 empty] | 0
комплект
32 | ФЕРм12-11-005-04 | Врезка трубопроводов условным давлением 2,5 МПа в действующие магистрали. Диаметр наружный врезаемой трубы, мм 108 | 4 | 141.485 | 7.9 |  | 11.65 | 476 |  | 391 |  |  | 39 |  |  | 46 | 10 |  | 46
| (29) | Изп=0.81; Иэмм=1.06; Имат=0.99; ЗП=105*1.15; ЭММ=7.9*1.15; ЗПм=0*1.15; ТЗТ=10*1.15; ТЗТм=0*1.15 | 1 врезка | 105 | 0 | [7 empty] | 0 |  |  |  | 0 |  | 0
33 | ТЕР22-06-005-01 | Врезка в существующие сети из стальных труб стальных штуцеров (патрубков) диаметром 45 мм | 2 | 99.1089 | 56.01 |  | 2.05 | 198 |  | 33 |  |  | 161 |  |  | 4 | 1.46 |  | 3.86
| (16) | ЗП=12.51*1.15*1.15; ЭММ=56.01*1.15*1.25; ЗПм=3.83*1.15*1.25; ТЗТ=1.46*1.15*1.15; ТЗТм=0.48*1.15*1.25 | 1 врезка | 12.51 | 3.83 | [7 empty] | 11 |  |  |  | 0.48 |  | 1.38
33.1 | [103-9011] | Трубы стальные | 0.8 |  | 0.4 |  | 26.79 | [8 empty] | 21
м
34 | ТЕР24-01-002-01 | Прокладка трубопроводов в непроходном канале при условном давлении 1,6 МПа, температуре 150 гр.С, диаметр труб 45 мм | 0.002 | 26103.2598 | 12246.63 |  | 3898.36 | 52 |  | 9 |  |  | 35 |  |  | 8 | 442 |  | 1.17
| (16) сб.ОУр.п.1.13 | ЗП=3478.54*1.15*1.15; ЭММ=12246.63*1.15*1.25; ЗПм=678.03*1.15*1.25; ТЗТ=442*1.15*1.15; ТЗТм=75.49*1.15*1.25 | 1 км трубопроводов | 3478.54 | 678.03 | [7 empty] | 2 |  |  |  | 75.49 |  | 0.22
34.1 | [103-9011] | Трубы стальные Ф=45 мм | 2.02 |  | 1010 |  | 26.79 | [8 empty] | 54
м
35 | ТЕР22-06-011-01 | Подвешивание подземных коммуникаций при пересечении их трассой трубопровода, площадь сечения коробов до 0,1 м2 | 8 | 132.9167 | 40.85 |  | 62.57 | 1063 |  | 93 |  |  | 470 |  |  | 501 | 1.28 |  | 13.54
| (16) сб.ОУр.п.1.13 | ЗП=8.79*1.15*1.15; ЭММ=40.85*1.15*1.25; ЗПм=1.21*1.15*1.25; ТЗТ=1.28*1.15*1.15; ТЗТм=0.26*1.15*1.25 | 1 м короба | 8.79 | 1.21 | [7 empty] | 14 |  |  |  | 0.26 |  | 2.99
36 | ТЕР16-07-006-01 | Заделка сальников при проходе труб через фундаменты или стены подвала диаметром до 100 мм | 2 | 20.7241 | 0 |  | 3.32 | 41 |  | 35 |  |  | 0 |  |  | 7 | 1.8 |  | 4.76
| (14) | ЗП=13.16*1.15*1.15; ЭММ=0*1.15*1.25; ЗПм=0*1.15*1.25; ТЗТ=1.8*1.15*1.15; ТЗТм=0*1.15*1.25 | 1 сальник | 13.16 | 0 | [7 empty] | 0 |  |  |  | 0 |  | 0
Антикоррозионная защита трубопроводов
37 | ФЕР13-03-004-12 | Окраска металлических огрунтованных поверхностей грунтовкой ВД-АК-1503 (вручную) за три раза. | 0.88479 | 656.0646 | 6.1 |  | 586.08 | 565 |  | 44 |  |  | 8 |  |  | 513 | 4.64 |  | 5.97
| (12) | V=0.339*б*2/100*3; Изп=0.81; Иэмм=1.06; Имат=0.99; ЗП=42.08*1.15*1.1*1.15; ЭММ=6.1*1.15*1.25; ЗПм=0.1*1.15*1.25; ТЗТ=4.64*1.15*1.1*1.15; ТЗТм=0.02*1.15*1.25 | 100 м2 окрашиваемой поверхности | 42.08 | 0.1 | [7 empty] | 0 |  |  |  | 0.02 |  | 0.03
Теплоизоляционные работы
38 | ТЕР26-01-022-01 | Изоляция поверхностей трубопроводов штучными изделиями из пенополиуретана (полуцилиндрами и сегментами) | 1.6182 | 788.0851 | 39.68 |  | 475.71 | 1275 |  | 413 |  |  | 92 |  |  | 770 | 27.74 |  | 59.37
| (18) | V=0.0186*б*2; ЗП=193.07*1.15*1.15; ЭММ=39.68*1.15*1.25; ЗПм=6.52*1.15*1.25; ТЗТ=27.74*1.15*1.15; ТЗТм=0.4*1.15*1.25 | 1 м3 изоляции | 193.07 | 6.52 | [7 empty] | 15 |  |  |  | 0.4 |  | 0.93
38.1 | [104-9167] | Скорлупа ППУ д=108 мм | 87 |  | 53.7634 |  | 36.74 | [8 empty] | 3196
м
38.2 | [104-9167] | отвод скорлупный д=108мм | 4 |  | 2.4719 |  | 36.74 | [8 empty] | 147
шт
пересечение с газом
39 | ТЕР22-01-011-07 | Укладка стальных водопроводных труб с гидравлическим испытанием диаметром 250 мм (футляр) | 0.0053 | 27267.117 | 15380.7 |  | 3130.65 | 145 |  | 26 |  |  | 102 |  |  | 17 | 512 |  | 3.12
| (16) сб.ОУр.п.1.13 | ЗП=4270.08*1.15; ЭММ=15380.7*1.25; ЗПм=1327.73*1.25; ТЗТ=512*1.15; ТЗТм=132.43*1.25 | 1 км трубопровода | 4270.08 | 1327.73 | [7 empty] | 9 |  |  |  | 132.43 |  | 0.88
39.1 | [103-9011] | Трубы стальные | 5.3212 |  | 1004 |  | 486.76 | [8 empty] | 2590
м
40 | ТЕР22-05-004-01 | Заделка битумом и прядью концов футляра диаметром 800 мм | 2 | 195.1925 | 138.53 |  | 385.11 | 390 |  | 41 |  |  | 108 |  |  | 241 | 7.99 |  | 5.74
| (16) сб.ОУр.п.1.13 | ЗП=57.69*0.3125*1.15; ЭММ=138.53*0.3125*1.25; ЗПм=0*0.3125*1.25; Мат=385.11*0.3125; ТЗТ=7.99*0.3125*1.15; ТЗТм=0.05*0.3125*1.25 | 1 футляр | 57.69 | 0 | [7 empty] | 0 |  |  |  | 0.05 |  | 0.04
41 | ТЕР22-02-003-07 | Нанесение весьма усиленной антикоррозионной битумно-резиновой или битумно-полимерной изоляции на стальные трубопроводы диаметром 250 мм | 0.0053 | 25287.6541 | 8954.18 |  | 8862 | 134 |  | 19 |  |  | 68 |  |  | 47 | 355 |  | 2.49
| (16) | ЗП=2687.35*1.15*1.15; ЭММ=8954.18*1.15*1.25; ЗПм=312.6*1.15*1.25; ТЗТ=355*1.15*1.15; ТЗТм=28.47*1.15*1.25 | 1 км трубопровода | 2687.35 | 312.6 | [7 empty] | 2 |  |  |  | 28.47 |  | 0.22
41.1 | [101-9090] | Мастика | 0.043937 |  | 8.29 |  | 1214.75 | [8 empty] | 53
Т
42 | ФЕР24-02-081-01 | Устройство контрольной трубки на пересечении теплотрассы с газопроводом | 2 | 275.5642 | 52.01 |  | 181.65 | 549 |  | 31 |  |  | 159 |  |  | 360 | 1.54 |  | 4.07
| (16) | Изп=0.81; Иэмм=1.06; Имат=0.99; ЗП=14.48*1.15*1.15; ЭММ=52.01*1.15*1.25; ЗПм=3.38*1.15*1.25; ТЗТ=1.54*1.15*1.15; ТЗТм=0.48*1.15*1.25 | 1 установка | 14.48 | 3.38 | [7 empty] | 8 |  |  |  | 0.48 |  | 1.38
43 | [101-0073] | Битум | 0.1 |  | 0 |  | 1214.75 | [8 empty] | 121
т
Благоустройство дорога (песок- 20см, щебень-18см, асфальт 8см)
44 | ТЕРр68-12-04 | Разборка покрытий и оснований асфальтобетонных с помощью молотков отбойных | 0.048 | 8895.802 | 6107.47 |  | 0 | 427 |  | 90 |  |  | 337 |  |  | 0 | 243.35 |  | 13.43
| (54) | V=0.08*е/100; ЗП=1628.01*1.15; ЭММ=6107.47*1.15; ЗПм=369.61*1.15; ТЗТ=243.35*1.15; ТЗТм=41.39*1.15 | 100 м3 конструкций | 1628.01 | 369.61 | [7 empty] | 20 |  |  |  | 41.39 |  | 2.28
45 | ТЕРр68-12-02 | Разборка покрытий и оснований щебеночных | 0.108 | 889.3065 | 656.84 |  | 0 | 96 |  | 14 |  |  | 82 |  |  | 0 | 18.37 |  | 2.28
| (54) | V=0.18*е/100; ЗП=116.47*1.15; ЭММ=656.84*1.15; ЗПм=49.92*1.15; ТЗТ=18.37*1.15; ТЗТм=5.59*1.15 | 100 м3 конструкций | 116.47 | 49.92 | [7 empty] | 6 |  |  |  | 5.59 |  | 0.69
46 | ТЕР27-04-001-01 | Устройство подстилающих и выравнивающих слоев оснований из песка | 0.12 | 3485.5199 | 2320.64 |  | 15.3 | 418 |  | 16 |  |  | 400 |  |  | 2 | 15.72 |  | 2.49
| (19) | V=0.2*е/100; ЗП=101.55*1.15*1.15; ЭММ=2320.64*1.15*1.25; ЗПм=133.86*1.15*1.25; ТЗТ=15.72*1.15*1.15; ТЗТм=13.88*1.15*1.25 | 100 м3 материала основания (в плотном теле) | 101.55 | 133.86 | [7 empty] | 23 |  |  |  | 13.88 |  | 2.39
46.1 | [408-9040] | Песок для строительных работ природный | 13.2 |  | 110 |  | 83.04 | [8 empty] | 1096
м3
47 | ТЕР27-04-006-01 | Устройство оснований толщиной 15 см из щебня фракции 40-70 мм (при укатке каменных материалов с пределом прочности на сжатие свыше 68,6 (700) до 98,1 (1000) МПа (кгс/см2)) однослойных | 0.06 | 8035.6464 | 5302.41 |  | 91.8 | 482 |  | 19 |  |  | 457 |  |  | 6 | 36.96 |  | 2.93
| (19) | V=е/1000; ЗП=243.2*1.15*1.15; ЭММ=5302.41*1.15*1.25; ЗПм=428.51*1.15*1.25; ТЗТ=36.96*1.15*1.15; ТЗТм=41.95*1.15*1.25 | 1000 м2 основания | 243.2 | 428.51 | [7 empty] | 37 |  |  |  | 41.95 |  | 3.62
47.1 | [408-0014] | Щебень из природного камня для строительных работ марка 800, фракция 10-20 мм | 0.9 |  | 15 |  | 180.32 | [8 empty] | 162
м3
47.2 | [408-0016] | Щебень из природного камня для строительных работ марка 800, фракция 40-70 мм | 11.34 |  | 189 |  | 180.18 | [8 empty] | 2043
м3
48 | ТЕР27-04-006-04 | На каждый 1 см изменения толщины слоя добавлять или исключать к нормам с 27-04-006-1 по 27-04-006-3 | 0.18 | 403.6069 | 280.77 |  | 0 | 73 |  | 0 |  |  | 73 |  |  | 0 | 0 |  | 0
| (19) | ЗП=0*1.15*1.15; ЭММ=280.77*1.15*1.25; ЗПм=23.09*1.15*1.25; ТЗТ=0*1.15*1.15; ТЗТм=2.51*1.15*1.25 | 1000 м2 основания | 0 | 23.09 | [7 empty] | 6 |  |  |  | 2.51 |  | 0.65
48.1 | [408-0016] | Щебень из природного камня для строительных работ марка 800, фракция 40-70 мм | 2.268 |  | 12.6 |  | 180.18 | [8 empty] | 409
м3
49 | ТЕР27-06-020-01 | Устройство покрытия толщиной 4 см из горячих асфальтобетонных смесей плотных мелкозернистых типа АБВ, плотность каменных материалов 2,5-2,9 т/м3 | 0.06 | 4657.5752 | 2809.32 |  | 226.62 | 279 |  | 24 |  |  | 242 |  |  | 14 | 38.3 |  | 3.04
| (19) | V=е/1000; ЗП=296.83*1.15*1.15; ЭММ=2809.32*1.15*1.25; ЗПм=201.78*1.15*1.25; ТЗТ=38.3*1.15*1.15; ТЗТм=19.12*1.15*1.25 | 1000 м2 покрытия | 296.83 | 201.78 | [7 empty] | 17 |  |  |  | 19.12 |  | 1.65
49.1 | [410-9010] | Смесь асфальтобетонная | 5.796 |  | 96.6 |  | 453.46 | [8 empty] | 2628
Т
50 | ТЕР27-06-020-06 | Устройство покрытия толщиной 4 см из горячих асфальтобетонных смесей пористых крупнозернистых, плотность каменных материалов 2,5-2,9 т/м3 | 0.06 | 4481.9146 | 2802.69 |  | 60.49 | 269 |  | 24 |  |  | 242 |  |  | 4 | 38.3 |  | 3.04
| (19) | ЗП=296.83*1.15*1.15; ЭММ=2802.69*1.15*1.25; ЗПм=200.98*1.15*1.25; ТЗТ=38.3*1.15*1.15; ТЗТм=19.06*1.15*1.25 | 1000 м2 покрытия | 296.83 | 200.98 | [7 empty] | 17 |  |  |  | 19.06 |  | 1.64
50.1 | [410-9010] | Смесь асфальтобетонная | 5.55 |  | 92.5 |  | 453.46 | [8 empty] | 2517
Т
51 | ТЕР47-01-046-03 | Подготовка почвы для устройства партерного и обыкновенного газона с внесением растительной земли слоем 15 см механизированным способом | 0.1 | 1652.6995 | 6.32 |  | 1346.7 | 165 |  | 30 |  |  | 1 |  |  | 135 | 35.08 |  | 4.64
| (28) | ЗП=224.51*1.15*1.15; ЭММ=6.32*1.15*1.25; ЗПм=0.72*1.15*1.25; ТЗТ=35.08*1.15*1.15; ТЗТм=0.07*1.15*1.25 | 100 м2 | 224.51 | 0.72 | [7 empty] | 0 |  |  |  | 0.07 |  | 0.01
52 | ТЕР07-01-054-07 | демонтаж металлического забора высотой до 1.2 м | 0.05 | 3820.024 | 2723.48 |  | 5484.08 | 191 |  | 66 |  |  | 125 |  |  | 0 | 190.75 |  | 8.77
| (5) | ЗП=1428.72*1.15*0.8; ЭММ=2723.48*1.15*0.8; ЗПм=209.07*1.15*0.8; Мат=5484.08*0; ТЗТ=190.75*1.15*0.8; ТЗТм=20.62*1.15*0.8 | 100 м оград | 1428.72 | 209.07 | [7 empty] | 10 |  |  |  | 20.62 |  | 0.95
53 | ТЕР07-01-054-07 | установка металлического забора | 0.05 | 11288.5647 | 2723.48 |  | 5484.08 | 564 |  | 94 |  |  | 196 |  |  | 274 | 190.75 |  | 12.61
| (5) | ЗП=1428.72*1.15*1.15; ЭММ=2723.48*1.15*1.25; ЗПм=209.07*1.15*1.25; ТЗТ=190.75*1.15*1.15; ТЗТм=20.62*1.15*1.25 | 100 м оград | 1428.72 | 209.07 | [7 empty] | 15 |  |  |  | 20.62 |  | 1.48
54 | ССЦ02.2007Табл.0-0 | Перевозка строительного мусора на 30 км | 28.637 | 49.325 | 0 |  | 0 | 1413 |  | 0 |  |  | 0 |  |  | 0
т
ИТОГО: | [7 empty] | 59760 |  | 4330 |  |  | 12728 |  |  | 42711 | 607.36
[13 empty] | 977 |  |  |  | 99.67
Наименование и значение множителей | [13 empty] | Значение |  |  |  | Прямые
Зарплата | [5 empty] | 4330*7.06 | [7 empty] | 7.06 |  |  |  | 30569.8
Машины и механизмы | [5 empty] | 12728*3.23 | [7 empty] | 3.23 |  |  |  | 41111.44
Материалы | [5 empty] | 42711*4.19 | [7 empty] | 4.19 |  |  |  | 178959.09
Итого по перевозке (7287*3.23) | [17 empty] | 23537.01
Накладные расходы (1-Земляные работы механизированным способом) | [5 empty] | (31+181)*7.06*0.893 | [7 empty] | 0.893 |  |  |  | 1336.57
Сметная прибыль (1-Земляные работы механизированным способом) | [5 empty] | (31+181)*7.06*0.5*0.85 | [7 empty] | 0.5 |  |  |  | 636.11
Накладные расходы (2-Земляные работы вручную) | [5 empty] | (472+0)*7.06*0.752 | [7 empty] | 0.752 |  |  |  | 2505.9
Сметная прибыль (2-Земляные работы вручную) | [5 empty] | (472+0)*7.06*0.45*0.85 | [7 empty] | 0.45 |  |  |  | 1274.61
Накладные расходы (3-Бетонные и ж/б монолитные конструкции в промышленном строительстве) | [5 empty] | (14+2)*7.06*0.987 | [7 empty] | 0.987 |  |  |  | 111.49
Сметная прибыль (3-Бетонные и ж/б монолитные конструкции в промышленном строительстве) | [5 empty] | (14+2)*7.06*0.65*0.85 | [7 empty] | 0.65 |  |  |  | 62.41
Накладные расходы (5-Бетонные и ж/б сборные конструкции в промышленном строительстве) | [5 empty] | (758+423)*7.06*1.222 | [7 empty] | 1.222 |  |  |  | 10188.86
Сметная прибыль (5-Бетонные и ж/б сборные конструкции в промышленном строительстве) | [5 empty] | (758+423)*7.06*0.85*0.85 | [7 empty] | 0.85 |  |  |  | 6024.1
Накладные расходы (7-Конструкции из кирпича и блоков ) | [5 empty] | (290+23)*7.06*1.147 | [7 empty] | 1.147 |  |  |  | 2534.62
Сметная прибыль (7-Конструкции из кирпича и блоков ) | [5 empty] | (290+23)*7.06*0.8*0.85 | [7 empty] | 0.8 |  |  |  | 1502.65
Накладные расходы (8-Металлические конструкции) | [5 empty] | (16+0)*7.06*0.846 | [7 empty] | 0.846 |  |  |  | 95.56
Сметная прибыль (8-Металлические конструкции) | [5 empty] | (16+0)*7.06*0.85*0.85 | [7 empty] | 0.85 |  |  |  | 81.61
Накладные расходы (12-Защита строительных конструкций и оборудования от коррозии) | [5 empty] | (44+0)*7.06*0.846 | [7 empty] | 0.846 |  |  |  | 262.8
Сметная прибыль (12-Защита строительных конструкций и оборудования от коррозии) | [5 empty] | (44+0)*7.06*0.7*0.85 | [7 empty] | 0.7 |  |  |  | 184.83
Накладные расходы (14-Сантехнические работы внутренние) | [5 empty] | (35+0)*7.06*1.203 | [7 empty] | 1.203 |  |  |  | 297.26
Сметная прибыль (14-Сантехнические работы внутренние) | [5 empty] | (35+0)*7.06*0.83*0.85 | [7 empty] | 0.83 |  |  |  | 174.33
Накладные расходы (16-Наружные сети водопровода, канализации, теплоснабжения, газопровода) | [5 empty] | (807+155)*7.06*1.222 | [7 empty] | 1.222 |  |  |  | 8299.48
Сметная прибыль (16-Наружные сети водопровода, канализации, теплоснабжения, газопровода) | [5 empty] | (807+155)*7.06*0.89*0.85 | [7 empty] | 0.89 |  |  |  | 5137.94
Накладные расходы (18-Теплоизоляционные работы) | [5 empty] | (413+15)*7.06*0.94 | [7 empty] | 0.94 |  |  |  | 2840.38
Сметная прибыль (18-Теплоизоляционные работы) | [5 empty] | (413+15)*7.06*0.7*0.85 | [7 empty] | 0.7 |  |  |  | 1797.9
Накладные расходы (19-Автомобильные дороги) | [5 empty] | (83+100)*7.06*1.335 | [7 empty] | 1.335 |  |  |  | 1724.79
Сметная прибыль (19-Автомобильные дороги) | [5 empty] | (83+100)*7.06*0.95*0.85 | [7 empty] | 0.95 |  |  |  | 1043.27
Накладные расходы (28-Озеленение. Защитные лесонасаждения. Многолетние плодовые насаждения.) | [5 empty] | (30+0)*7.06*1.081 | [7 empty] | 1.081 |  |  |  | 228.96
Сметная прибыль (28-Озеленение. Защитные лесонасаждения. Многолетние плодовые насаждения.) | [5 empty] | (30+0)*7.06*0.9*0.85 | [7 empty] | 0.9 |  |  |  | 162.03
Накладные расходы (29-Монтаж оборудования) | [5 empty] | (419+0)*7.06*0.752 | [7 empty] | 0.752 |  |  |  | 2224.52
Сметная прибыль (29-Монтаж оборудования) | [5 empty] | (419+0)*7.06*0.6 | [7 empty] | 0.6 |  |  |  | 1774.88
Накладные расходы (33-Работы по реконструкции зданий и сооружений) | [5 empty] | (26+8)*7.06*1.034 | [7 empty] | 1.034 |  |  |  | 248.2
Сметная прибыль (33-Работы по реконструкции зданий и сооружений) | [5 empty] | (26+8)*7.06*0.7 | [7 empty] | 0.7 |  |  |  | 168.03
Накладные расходы (51-Наружные инженерные сети: разборка, очистка) | [5 empty] | (407+2)*7.06*0.697 | [7 empty] | 0.697 |  |  |  | 2012.62
Сметная прибыль (51-Наружные инженерные сети: разборка, очистка) | [5 empty] | (407+2)*7.06*0.5 | [7 empty] | 0.5 |  |  |  | 1443.77
Накладные расходы (52-Наружные инженерные сети: замена труб) | [5 empty] | (381+40)*7.06*1.015 | [7 empty] | 1.015 |  |  |  | 3016.84
Сметная прибыль (52-Наружные инженерные сети: замена труб) | [5 empty] | (381+40)*7.06*0.68 | [7 empty] | 0.68 |  |  |  | 2021.14
Накладные расходы (54-Благоустройство) | [5 empty] | (104+26)*7.06*0.978 | [7 empty] | 0.978 |  |  |  | 897.61
Сметная прибыль (54-Благоустройство) | [5 empty] | (104+26)*7.06*0.6 | [7 empty] | 0.6 |  |  |  | 550.68
Накладные расходы (57-Земляные работы, выполняемые по другим видам работ (подготовительным, сопутствующим, укрепительным)) | [5 empty] | (0+2)*7.06*0.752 | [7 empty] | 0.752 |  |  |  | 10.62
Сметная прибыль (57-Земляные работы, выполняемые по другим видам работ (подготовительным, сопутствующим, укрепительным)) | [5 empty] | (0+2)*7.06*0.45*0.85 | [7 empty] | 0.45 |  |  |  | 5.4
Итого | [13 empty] | 0 |  |  |  | 337060.11
Зимнее удорожание | [5 empty] | 337060.11*0.0182*1.1 | [7 empty] | 1.82% |  |  |  | 6747.94
Итого | [13 empty] | 0 |  |  |  | 343808.05
Непредвиденные расходы | [5 empty] | 343808.05*0.02 | [7 empty] | 2% |  |  |  | 6876.16
Итого | [13 empty] | 0 |  |  |  | 350684.21
НДС | [5 empty] | 350684.21*0.18 | [7 empty] | 18% |  |  |  | 63123.16
Итого | [13 empty] | 0 |  |  |  | 413807.37
СОСТАВИЛ | [11 empty] | Галкина Г.А.
ПРОВЕРИЛ | [11 empty] | Шишкина Т.Р.

## SMW_Служебная (hidden)
ул. Ноздрина, 11
0 | 14 | 876 | 0 | 0 | 711
0 | 14 | 876 | 1 | 0 | 711
Утверждаю | 14 | 876 | 2 | 0 | 711
0 | 14 | 1171 | 0 | 0 | 711
0 | 14 | 1171 | 1 | 0 | 711
Главный инженер МП "Ивгортеплоэнерго" | 14 | 1171 | 2 | 0 | 711
Наименование стройки - Капитальный ремонт тепловых сетей по ул. Ноздрина, 11 от ТК № С 14 до ввода | 14 | 1172 | 0 | 0 | 711
0 | 14 | 1172 | 1 | 0 | 711
_______________________ Н.В.Малахов | 14 | 1172 | 2 | 0 | 711
Ф=108 мм Дл. канала =42 м Дл. труб = 43.5м | 14 | 1173 | 0 | 0 | 711
0 | 14 | 1173 | 1 | 0 | 711
0 | 14 | 1173 | 2 | 0 | 711
ЛОКАЛЬНАЯ СМЕТА № 1 | 14 | 3 | 0 | 0 | 703
на капитальный ремонт тепловых сетей ул. Ноздрина, 11 | 14 | 4 | 0 | 0 | 704
Основание | 14 | 5 | 0 | 0 | 705
Сметная стоимость - | 14 | 5 | 1 | 0 | 705
Чертежи № | 14 | 6 | 0 | 0 | 706
Нормативная трудоемкость - | 14 | 6 | 1 | 0 | 706
0 | 14 | 7 | 0 | 0 | 707
Сметная заработная плата - | 14 | 7 | 1 | 0 | 707
Составлена в ценах Декабря 2007 г. | 14 | 8 | 0 | 0 | 708
№ п/п | 14 | 570 | 0 | 0 | 11200
Шифр и номер позиции норматива | 14 | 570 | 1 | 0 | 11200
Наименование работ и затрат | 14 | 570 | 2 | 0 | 11200
Количество | 14 | 570 | 3 | 0 | 11200
ед. изм. | 14 | 570 | 4 | 0 | 11200
Стоимость на единицу, руб | 14 | 570 | 5 | 0 | 11200
Всего | 14 | 570 | 6 | 0 | 11200
Основной зарплаты | 14 | 570 | 7 | 0 | 11200
Экспл. машин | 14 | 570 | 8 | 0 | 11200
В т.ч. зарплаты | 14 | 570 | 9 | 0 | 11200
Общая стоимость, руб. | 14 | 570 | 10 | 0 | 11200
Всего | 14 | 570 | 11 | 0 | 11200
Основной зарплаты | 14 | 570 | 12 | 0 | 11200
Экспл. машин | 14 | 570 | 13 | 0 | 11200
В т.ч. зарплаты | 14 | 570 | 14 | 0 | 11200
Затраты труда рабочих, чел.-ч. не занят. обсл. машин | 14 | 570 | 15 | 0 | 11200
обслуживающ. машины | 14 | 570 | 16 | 0 | 11200
На един. | 14 | 570 | 17 | 0 | 11200
Всего | 14 | 570 | 18 | 0 | 11200
Материалы | 14 | 570 | 19 | 0 | 11200
Материалы | 14 | 570 | 20 | 0 | 11200
Земляные работы | 14 | 1055 | 0 | 0 | 11207
1 | 14 | 889 | 0 | 0 | 11202
ТЕР01-01-013-14 | 14 | 889 | 1 | 0 | 11202
Разработка грунта с погрузкой на автомобили-самосвалы экскаваторами с ковшом вместимостью 0,5 (0,5-0,63) м3, группа грунтов 2 | 14 | 889 | 2 | 0 | 11202
1000 м3 грунта | 14 | 889 | 3 | 0 | 11202
0.139 | 14 | 889 | 4 | 0 | 11202
94.7 | 14 | 889 | 6 | 0 | 11202
5482.85 | 14 | 889 | 7 | 0 | 11202
458.17 | 14 | 889 | 8 | 0 | 11202
15.08 | 14 | 889 | 9 | 0 | 11202
43.62 | 14 | 889 | 10 | 0 | 11202
6.94 | 14 | 889 | 18 | 0 | 11202
2 | 14 | 890 | 0 | 0 | 11202
ТЕР01-01-033-05 | 14 | 890 | 1 | 0 | 11202
Засыпка траншей и котлованов с перемещением грунта до 5 м бульдозерами мощностью 79 (108) кВт (л.с.), 2 группа грунтов | 14 | 890 | 2 | 0 | 11202
1000 м3 грунта | 14 | 890 | 3 | 0 | 11202
0.1437 | 14 | 890 | 4 | 0 | 11202
0 | 14 | 890 | 6 | 0 | 11202
483.38 | 14 | 890 | 7 | 0 | 11202
46.11 | 14 | 890 | 8 | 0 | 11202
0 | 14 | 890 | 9 | 0 | 11202
4.18 | 14 | 890 | 10 | 0 | 11202
0 | 14 | 890 | 18 | 0 | 11202
3 | 14 | 891 | 0 | 0 | 11202
ТЕР01-01-033-11 | 14 | 891 | 1 | 0 | 11202
При перемещении грунта на каждые последующие 5 м добавлять к норме 01-01-033-5 | 14 | 891 | 2 | 0 | 11202
1000 м3 грунта | 14 | 891 | 3 | 0 | 11202
0.1437 | 14 | 891 | 4 | 0 | 11202
0 | 14 | 891 | 6 | 0 | 11202
213.93 | 14 | 891 | 7 | 0 | 11202
20.41 | 14 | 891 | 8 | 0 | 11202
0 | 14 | 891 | 9 | 0 | 11202
1.85 | 14 | 891 | 10 | 0 | 11202
0 | 14 | 891 | 18 | 0 | 11202
4 | 14 | 892 | 0 | 0 | 11202
ТЕР01-02-027-02 | 14 | 892 | 1 | 0 | 11202
Планировка площадей механизированным способом, группа грунтов 2 | 14 | 892 | 2 | 0 | 11202
1000 м2 спланированной площади | 14 | 892 | 3 | 0 | 11202
0.14 | 14 | 892 | 4 | 0 | 11202
0 | 14 | 892 | 6 | 0 | 11202
144.04 | 14 | 892 | 7 | 0 | 11202
11.84 | 14 | 892 | 8 | 0 | 11202
0 | 14 | 892 | 9 | 0 | 11202
1.1 | 14 | 892 | 10 | 0 | 11202
0 | 14 | 892 | 18 | 0 | 11202
5 | 14 | 748 | 0 | 0 | 11221
ССЦ06.2005 Табл.0-0 | 14 | 748 | 1 | 0 | 11221
Вывоз грунта на 5км | 14 | 748 | 2 | 0 | 11221
т | 14 | 748 | 3 | 0 | 11221
258.66 | 14 | 748 | 4 | 0 | 11221
11.353 | 14 | 748 | 5 | 0 | 11221
0 | 14 | 748 | 6 | 0 | 11221
0 | 14 | 748 | 8 | 0 | 11221
0 | 14 | 748 | 9 | 0 | 11221
6 | 14 | 1325 | 0 | 0 | 11202
ТЕР01-01-013-13 | 14 | 1325 | 1 | 0 | 11202
Разработка грунта с погрузкой на автомобили-самосвалы экскаваторами с ковшом вместимостью 0,5 (0,5-0,63) м3, группа грунтов 1 | 14 | 1325 | 2 | 0 | 11202
1000 м3 грунта | 14 | 1325 | 3 | 0 | 11202
0.139 | 14 | 1325 | 4 | 0 | 11202
77.24 | 14 | 1325 | 6 | 0 | 11202
4491.1 | 14 | 1325 | 7 | 0 | 11202
375.29 | 14 | 1325 | 8 | 0 | 11202
12.3 | 14 | 1325 | 9 | 0 | 11202
35.73 | 14 | 1325 | 10 | 0 | 11202
5.21 | 14 | 1325 | 18 | 0 | 11202
7 | 14 | 893 | 0 | 0 | 11221
ССЦ06.2005 Табл.0-0 | 14 | 893 | 1 | 0 | 11221
Ввоз грунта на 5 км | 14 | 893 | 2 | 0 | 11221
т | 14 | 893 | 3 | 0 | 11221
258.66 | 14 | 893 | 4 | 0 | 11221
11.353 | 14 | 893 | 5 | 0 | 11221
0 | 14 | 893 | 6 | 0 | 11221
0 | 14 | 893 | 8 | 0 | 11221
0 | 14 | 893 | 9 | 0 | 11221
8 | 14 | 894 | 0 | 0 | 11202
ТЕР01-02-057-02 | 14 | 894 | 1 | 0 | 11202
Разработка грунта вручную в траншеях глубиной до 2 м без креплений с откосами, группа грунтов 2 | 14 | 894 | 2 | 0 | 11202
100 м3 грунта | 14 | 894 | 3 | 0 | 11202
0.13356 | 14 | 894 | 4 | 0 | 11202
967.12 | 14 | 894 | 6 | 0 | 11202
0 | 14 | 894 | 7 | 0 | 11202
0 | 14 | 894 | 8 | 0 | 11202
154 | 14 | 894 | 9 | 0 | 11202
0 | 14 | 894 | 10 | 0 | 11202
0 | 14 | 894 | 18 | 0 | 11202
9 | 14 | 895 | 0 | 0 | 11202
ТЕР01-02-057-02 | 14 | 895 | 1 | 0 | 11202
Разработка грунта вручную в траншеях глубиной до 2 м без креплений с откосами, группа грунтов 2 при пересечении с коммуникациями | 14 | 895 | 2 | 0 | 11202
100 м3 грунта | 14 | 895 | 3 | 0 | 11202
0.056 | 14 | 895 | 4 | 0 | 11202
967.12 | 14 | 895 | 6 | 0 | 11202
0 | 14 | 895 | 7 | 0 | 11202
0 | 14 | 895 | 8 | 0 | 11202
154 | 14 | 895 | 9 | 0 | 11202
0 | 14 | 895 | 10 | 0 | 11202
0 | 14 | 895 | 18 | 0 | 11202
10 | 14 | 896 | 0 | 0 | 11202
ТЕР01-02-057-02 | 14 | 896 | 1 | 0 | 11202
Добор грунта вручную после работы экскаватора, группа грунтов 2 | 14 | 896 | 2 | 0 | 11202
100 м3 грунта | 14 | 896 | 3 | 0 | 11202
0.0467 | 14 | 896 | 4 | 0 | 11202
967.12 | 14 | 896 | 6 | 0 | 11202
0 | 14 | 896 | 7 | 0 | 11202
0 | 14 | 896 | 8 | 0 | 11202
154 | 14 | 896 | 9 | 0 | 11202
0 | 14 | 896 | 10 | 0 | 11202
0 | 14 | 896 | 18 | 0 | 11202
11 | 14 | 957 | 0 | 0 | 11202
ТЕРр66-12-05 | 14 | 957 | 1 | 0 | 11202
Очистка непроходных каналов от мокрого ила и грязи при снятых трубах, глубина очистки до 2 м | 14 | 957 | 2 | 0 | 11202
1 м3 ила, грязи | 14 | 957 | 3 | 0 | 11202
6.72 | 14 | 957 | 4 | 0 | 11202
26.91 | 14 | 957 | 6 | 0 | 11202
0 | 14 | 957 | 7 | 0 | 11202
0 | 14 | 957 | 8 | 0 | 11202
4.32 | 14 | 957 | 9 | 0 | 11202
0 | 14 | 957 | 10 | 0 | 11202
0 | 14 | 957 | 18 | 0 | 11202
12 | 14 | 897 | 0 | 0 | 11202
ТЕР01-02-061-02 | 14 | 897 | 1 | 0 | 11202
Засыпка вручную траншей, пазух котлованов и ям, группа грунтов 2 | 14 | 897 | 2 | 0 | 11202
100 м3 грунта | 14 | 897 | 3 | 0 | 11202
0.18956 | 14 | 897 | 4 | 0 | 11202
586.12 | 14 | 897 | 6 | 0 | 11202
0 | 14 | 897 | 7 | 0 | 11202
0 | 14 | 897 | 8 | 0 | 11202
97.2 | 14 | 897 | 9 | 0 | 11202
0 | 14 | 897 | 10 | 0 | 11202
0 | 14 | 897 | 18 | 0 | 11202
Ремонт канала и камер | 14 | 1056 | 0 | 0 | 11207
13 | 14 | 898 | 0 | 0 | 11202
ТЕР07-06-002-07 | 14 | 898 | 1 | 0 | 11202
Демонтаж плит перекрытий каналов площадью до 5 м2 | 14 | 898 | 2 | 0 | 11202
100 шт. сборных конструкций | 14 | 898 | 3 | 0 | 11202
0.28 | 14 | 898 | 4 | 0 | 11202
907.19 | 14 | 898 | 6 | 0 | 11202
6299.65 | 14 | 898 | 7 | 0 | 11202
602.41 | 14 | 898 | 8 | 0 | 11202
119.84 | 14 | 898 | 9 | 0 | 11202
58.26 | 14 | 898 | 10 | 0 | 11202
305.78 | 14 | 898 | 18 | 0 | 11202
14 | 14 | 900 | 0 | 0 | 11202
ТЕР07-06-002-07 | 14 | 900 | 1 | 0 | 11202
Устройство плит перекрытий каналов площадью до 5 м2 | 14 | 900 | 2 | 0 | 11202
100 шт. сборных конструкций | 14 | 900 | 3 | 0 | 11202
0.28 | 14 | 900 | 4 | 0 | 11202
907.19 | 14 | 900 | 6 | 0 | 11202
6299.65 | 14 | 900 | 7 | 0 | 11202
602.41 | 14 | 900 | 8 | 0 | 11202
119.84 | 14 | 900 | 9 | 0 | 11202
58.26 | 14 | 900 | 10 | 0 | 11202
305.78 | 14 | 900 | 18 | 0 | 11202
14.1 | 14 | 901 | 0 | 0 | 11206
[440-9001] | 14 | 901 | 1 | 0 | 11206
Плиты П8-8с | 14 | 901 | 2 | 0 | 11206
шт. | 14 | 901 | 3 | 0 | 11206
67.8571 | 14 | 901 | 6 | 0 | 11206
0 | 14 | 901 | 8 | 0 | 11206
370.43 | 14 | 901 | 9 | 0 | 11206
15 | 14 | 958 | 0 | 0 | 11202
ТЕРр66-4-01 | 14 | 958 | 1 | 0 | 11202
Смена железобетонных подушек на дне каналов под трубопроводы | 14 | 958 | 2 | 0 | 11202
1 шт. | 14 | 958 | 3 | 0 | 11202
22 | 14 | 958 | 4 | 0 | 11202
3.88 | 14 | 958 | 6 | 0 | 11202
8.84 | 14 | 958 | 7 | 0 | 11202
0.71 | 14 | 958 | 8 | 0 | 11202
0.6 | 14 | 958 | 9 | 0 | 11202
0.08 | 14 | 958 | 10 | 0 | 11202
6.4 | 14 | 958 | 18 | 0 | 11202
15.1 | 14 | 960 | 0 | 0 | 11206
[440-9206] | 14 | 960 | 1 | 0 | 11206
Опорная подушка ОП-2 | 14 | 960 | 2 | 0 | 11206
шт | 14 | 960 | 3 | 0 | 11206
1 | 14 | 960 | 6 | 0 | 11206
0 | 14 | 960 | 8 | 0 | 11206
81.65 | 14 | 960 | 9 | 0 | 11206
16 | 14 | 992 | 0 | 0 | 11202
ТЕР08-01-003-02 | 14 | 992 | 1 | 0 | 11202
Гидроизоляция стен, фундаментов горизонтальная оклеечная в 1 слой | 14 | 992 | 2 | 0 | 11202
100 м2 изолируемой поверхности | 14 | 992 | 3 | 0 | 11202
0.1344 | 14 | 992 | 4 | 0 | 11202
98.24 | 14 | 992 | 6 | 0 | 11202
106.51 | 14 | 992 | 7 | 0 | 11202
0 | 14 | 992 | 8 | 0 | 11202
14.3 | 14 | 992 | 9 | 0 | 11202
0.55 | 14 | 992 | 10 | 0 | 11202
2540.11 | 14 | 992 | 18 | 0 | 11202
17 | 14 | 1326 | 0 | 0 | 11202
ТЕР46-04-001-02 | 14 | 1326 | 1 | 0 | 11202
Разборка фундаментов бетонных (неподвижных опор) | 14 | 1326 | 2 | 0 | 11202
1 м3 | 14 | 1326 | 3 | 0 | 11202
0.33 | 14 | 1326 | 4 | 0 | 11202
68.38 | 14 | 1326 | 6 | 0 | 11202
336.31 | 14 | 1326 | 7 | 0 | 11202
21.9 | 14 | 1326 | 8 | 0 | 11202
9.59 | 14 | 1326 | 9 | 0 | 11202
2.84 | 14 | 1326 | 10 | 0 | 11202
0 | 14 | 1326 | 18 | 0 | 11202
18 | 14 | 1253 | 0 | 0 | 11202
ТЕР07-06-002-03 | 14 | 1253 | 1 | 0 | 11202
Устройство неподвижных щитовых опор из монолитного железобетона | 14 | 1253 | 2 | 0 | 11202
100 м3 бетонных и железобетонных конструкций | 14 | 1253 | 3 | 0 | 11202
0.0033 | 14 | 1253 | 4 | 0 | 11202
6447.99 | 14 | 1253 | 6 | 0 | 11202
2749.94 | 14 | 1253 | 7 | 0 | 11202
110.22 | 14 | 1253 | 8 | 0 | 11202
871.35 | 14 | 1253 | 9 | 0 | 11202
12.79 | 14 | 1253 | 10 | 0 | 11202
130827.49 | 14 | 1253 | 18 | 0 | 11202
18.1 | 14 | 1258 | 0 | 0 | 11206
[440-9006] | 14 | 1258 | 1 | 0 | 11206
Конструкции сборные железобетонные | 14 | 1258 | 2 | 0 | 11206
м3 | 14 | 1258 | 3 | 0 | 11206
10 | 14 | 1258 | 6 | 0 | 11206
0 | 14 | 1258 | 8 | 0 | 11206
711.93 | 14 | 1258 | 9 | 0 | 11206
19 | 14 | 1255 | 0 | 0 | 11202
ТЕР09-03-039-01 | 14 | 1255 | 1 | 0 | 11202
Демонтаж опорных конструкций для крепления трубопроводов внутри зданий и сооружений, массой до 0,1 т | 14 | 1255 | 2 | 0 | 11202
1 т конструкций | 14 | 1255 | 3 | 0 | 11202
0.03484 | 14 | 1255 | 4 | 0 | 11202
586.41 | 14 | 1255 | 6 | 0 | 11202
354.5 | 14 | 1255 | 7 | 0 | 11202
1.14 | 14 | 1255 | 8 | 0 | 11202
80.22 | 14 | 1255 | 9 | 0 | 11202
0.27 | 14 | 1255 | 10 | 0 | 11202
231.43 | 14 | 1255 | 18 | 0 | 11202
20 | 14 | 1155 | 0 | 0 | 11202
ТЕРр66-3-01 | 14 | 1155 | 1 | 0 | 11202
Разборка кирпичной кладки камер, каналов, компенсаторных ниш, углов поворота вручную без очистки кирпича | 14 | 1155 | 2 | 0 | 11202
1 м3 кладки | 14 | 1155 | 3 | 0 | 11202
2.1 | 14 | 1155 | 4 | 0 | 11202
40.44 | 14 | 1155 | 6 | 0 | 11202
0 | 14 | 1155 | 7 | 0 | 11202
0 | 14 | 1155 | 8 | 0 | 11202
6.44 | 14 | 1155 | 9 | 0 | 11202
0 | 14 | 1155 | 10 | 0 | 11202
0 | 14 | 1155 | 18 | 0 | 11202
21 | 14 | 1156 | 0 | 0 | 11202
ТЕР08-02-001-09 | 14 | 1156 | 1 | 0 | 11202
Кладка стен приямков и каналов | 14 | 1156 | 2 | 0 | 11202
1 м3 кладки | 14 | 1156 | 3 | 0 | 11202
4.35 | 14 | 1156 | 4 | 0 | 11202
47.37 | 14 | 1156 | 6 | 0 | 11202
47.15 | 14 | 1156 | 7 | 0 | 11202
3.72 | 14 | 1156 | 8 | 0 | 11202
7.08 | 14 | 1156 | 9 | 0 | 11202
0.36 | 14 | 1156 | 10 | 0 | 11202
147.74 | 14 | 1156 | 18 | 0 | 11202
21.1 | 14 | 1158 | 0 | 0 | 11206
[404-9032] | 14 | 1158 | 1 | 0 | 11206
Кирпич керамический, силикатный или пустотелый | 14 | 1158 | 2 | 0 | 11206
1000 шт. | 14 | 1158 | 3 | 0 | 11206
0.4 | 14 | 1158 | 6 | 0 | 11206
0 | 14 | 1158 | 8 | 0 | 11206
2625.3 | 14 | 1158 | 9 | 0 | 11206
22 | 14 | 1213 | 0 | 0 | 11202
ТЕР06-01-001-01 | 14 | 1213 | 1 | 0 | 11202
Устройство бетонной подготовки | 14 | 1213 | 2 | 0 | 11202
100 м3 бетона, бутобетона и железобетона в деле | 14 | 1213 | 3 | 0 | 11202
0.01008 | 14 | 1213 | 4 | 0 | 11202
1023.83 | 14 | 1213 | 6 | 0 | 11202
1395.61 | 14 | 1213 | 7 | 0 | 11202
107.33 | 14 | 1213 | 8 | 0 | 11202
163.03 | 14 | 1213 | 9 | 0 | 11202
10.51 | 14 | 1213 | 10 | 0 | 11202
65324.84 | 14 | 1213 | 18 | 0 | 11202
Замена трубопровода и арматуры | 14 | 1057 | 0 | 0 | 11207
23 | 14 | 961 | 0 | 0 | 11202
ТЕРр66-24-02 | 14 | 961 | 1 | 0 | 11202
Разборка тепловой изоляции из ваты минеральной | 14 | 961 | 2 | 0 | 11202
100 м2 наружной площади разобранной изоляции | 14 | 961 | 3 | 0 | 11202
0.56811 | 14 | 961 | 4 | 0 | 11202
127.78 | 14 | 961 | 6 | 0 | 11202
0 | 14 | 961 | 7 | 0 | 11202
0 | 14 | 961 | 8 | 0 | 11202
19.1 | 14 | 961 | 9 | 0 | 11202
0 | 14 | 961 | 10 | 0 | 11202
0 | 14 | 961 | 18 | 0 | 11202
24 | 14 | 990 | 0 | 0 | 11202
ТЕРр66-16-18 | 14 | 990 | 1 | 0 | 11202
Демонтаж трубопроводов в непроходных каналах с повышенной влажностью краном, диаметром труб до 100 мм | 14 | 990 | 2 | 0 | 11202
100 м трубопроводов | 14 | 990 | 3 | 0 | 11202
0.87 | 14 | 990 | 4 | 0 | 11202
241.14 | 14 | 990 | 6 | 0 | 11202
303.87 | 14 | 990 | 7 | 0 | 11202
21.97 | 14 | 990 | 8 | 0 | 11202
35.1 | 14 | 990 | 9 | 0 | 11202
2.46 | 14 | 990 | 10 | 0 | 11202
12.74 | 14 | 990 | 18 | 0 | 11202
25 | 14 | 1245 | 0 | 0 | 11202
ТЕРр66-16-16 | 14 | 1245 | 1 | 0 | 11202
Демонтаж трубопроводов в непроходных каналах с повышенной влажностью краном, диаметром труб до 50 мм | 14 | 1245 | 2 | 0 | 11202
100 м трубопроводов | 14 | 1245 | 3 | 0 | 11202
0.02 | 14 | 1245 | 4 | 0 | 11202
224.65 | 14 | 1245 | 6 | 0 | 11202
263.57 | 14 | 1245 | 7 | 0 | 11202
19.11 | 14 | 1245 | 8 | 0 | 11202
32.7 | 14 | 1245 | 9 | 0 | 11202
2.14 | 14 | 1245 | 10 | 0 | 11202
6.81 | 14 | 1245 | 18 | 0 | 11202
26 | 14 | 965 | 0 | 0 | 11202
ТЕРр65-17-01 | 14 | 965 | 1 | 0 | 11202
Установка заглушек диаметром трубопроводов до 100 мм | 14 | 965 | 2 | 0 | 11202
100 заглушек | 14 | 965 | 3 | 0 | 11202
0.04 | 14 | 965 | 4 | 0 | 11202
798.56 | 14 | 965 | 6 | 0 | 11202
9.6 | 14 | 965 | 7 | 0 | 11202
0.89 | 14 | 965 | 8 | 0 | 11202
112 | 14 | 965 | 9 | 0 | 11202
0.1 | 14 | 965 | 10 | 0 | 11202
2193.52 | 14 | 965 | 18 | 0 | 11202
27 | 14 | 996 | 0 | 0 | 11202
ТЕРр66-26-02 | 14 | 996 | 1 | 0 | 11202
Демонтаж задвижек диаметром до 100 мм | 14 | 996 | 2 | 0 | 11202
1 задвижка | 14 | 996 | 3 | 0 | 11202
2 | 14 | 996 | 4 | 0 | 11202
7.93 | 14 | 996 | 6 | 0 | 11202
9.6 | 14 | 996 | 7 | 0 | 11202
0.89 | 14 | 996 | 8 | 0 | 11202
1.14 | 14 | 996 | 9 | 0 | 11202
0.1 | 14 | 996 | 10 | 0 | 11202
0 | 14 | 996 | 18 | 0 | 11202
28 | 14 | 1271 | 0 | 0 | 11202
ТЕР22-03-007-01 | 14 | 1271 | 1 | 0 | 11202
Установка задвижек или клапанов обратных стальных диаметром 50 мм | 14 | 1271 | 2 | 0 | 11202
1 задвижка (или клапан обратный) | 14 | 1271 | 3 | 0 | 11202
2 | 14 | 1271 | 4 | 0 | 11202
10.21 | 14 | 1271 | 6 | 0 | 11202
2.88 | 14 | 1271 | 7 | 0 | 11202
0 | 14 | 1271 | 8 | 0 | 11202
1.38 | 14 | 1271 | 9 | 0 | 11202
0.03 | 14 | 1271 | 10 | 0 | 11202
12.84 | 14 | 1271 | 18 | 0 | 11202
28.1 | 14 | 1272 | 0 | 0 | 11206
[300-9122] | 14 | 1272 | 1 | 0 | 11206
кран шаровой д 40мм | 14 | 1272 | 2 | 0 | 11206
шт. | 14 | 1272 | 3 | 0 | 11206
1 | 14 | 1272 | 6 | 0 | 11206
0 | 14 | 1272 | 8 | 0 | 11206
346.1 | 14 | 1272 | 9 | 0 | 11206
29 | 14 | 980 | 0 | 0 | 11202
ТЕР24-01-002-04 | 14 | 980 | 1 | 0 | 11202
Прокладка трубопроводов в непроходном канале при условном давлении 1,6 МПа, температуре 150 гр.С, диаметр труб 100 мм | 14 | 980 | 2 | 0 | 11202
1 км трубопроводов | 14 | 980 | 3 | 0 | 11202
0.087 | 14 | 980 | 4 | 0 | 11202
4114.85 | 14 | 980 | 6 | 0 | 11202
13571.45 | 14 | 980 | 7 | 0 | 11202
713.64 | 14 | 980 | 8 | 0 | 11202
515 | 14 | 980 | 9 | 0 | 11202
79.55 | 14 | 980 | 10 | 0 | 11202
4906.91 | 14 | 980 | 18 | 0 | 11202
29.1 | 14 | 1193 | 0 | 0 | 11206
[103-9011] | 14 | 1193 | 1 | 0 | 11206
Трубы стальные | 14 | 1193 | 2 | 0 | 11206
м | 14 | 1193 | 3 | 0 | 11206
1000 | 14 | 1193 | 6 | 0 | 11206
0 | 14 | 1193 | 8 | 0 | 11206
88.01 | 14 | 1193 | 9 | 0 | 11206
30 | 14 | 1317 | 0 | 0 | 11202
ФЕРм39-02-006-07 | 14 | 1317 | 1 | 0 | 11202
Ультразвуковая дефектоскопия Трубопровод, диаметр, мм: 114, толщина стенки, мм, до: 8 | 14 | 1317 | 2 | 0 | 11202
стык | 14 | 1317 | 3 | 0 | 11202
4 | 14 | 1317 | 4 | 0 | 11202
7.55 | 14 | 1317 | 6 | 0 | 11202
2.78 | 14 | 1317 | 7 | 0 | 11202
0 | 14 | 1317 | 8 | 0 | 11202
0.7 | 14 | 1317 | 9 | 0 | 11202
0 | 14 | 1317 | 10 | 0 | 11202
2.44 | 14 | 1317 | 18 | 0 | 11202
31 | 14 | 1051 | 0 | 0 | 11202
ТЕР22-03-001-05 | 14 | 1051 | 1 | 0 | 11202
Установка фасонных частей стальных сварных диаметром 100-250 мм | 14 | 1051 | 2 | 0 | 11202
1 т фасонных частей | 14 | 1051 | 3 | 0 | 11202
0.0132 | 14 | 1051 | 4 | 0 | 11202
3159.43 | 14 | 1051 | 6 | 0 | 11202
12847.38 | 14 | 1051 | 7 | 0 | 11202
1066.67 | 14 | 1051 | 8 | 0 | 11202
353.8 | 14 | 1051 | 9 | 0 | 11202
105.35 | 14 | 1051 | 10 | 0 | 11202
6507.36 | 14 | 1051 | 18 | 0 | 11202
31.1 | 14 | 1319 | 0 | 0 | 11206
[300-9506] | 14 | 1319 | 1 | 0 | 11206
Фланцы стальные | 14 | 1319 | 2 | 0 | 11206
комплект | 14 | 1319 | 3 | 0 | 11206
0 | 14 | 1319 | 6 | 0 | 11206
0 | 14 | 1319 | 8 | 0 | 11206
0 | 14 | 1319 | 9 | 0 | 11206
32 | 14 | 1058 | 0 | 0 | 11202
ФЕРм12-11-005-04 | 14 | 1058 | 1 | 0 | 11202
Врезка трубопроводов условным давлением 2,5 МПа в действующие магистрали. Диаметр наружный врезаемой трубы, мм 108 | 14 | 1058 | 2 | 0 | 11202
1 врезка | 14 | 1058 | 3 | 0 | 11202
4 | 14 | 1058 | 4 | 0 | 11202
105 | 14 | 1058 | 6 | 0 | 11202
7.9 | 14 | 1058 | 7 | 0 | 11202
0 | 14 | 1058 | 8 | 0 | 11202
10 | 14 | 1058 | 9 | 0 | 11202
0 | 14 | 1058 | 10 | 0 | 11202
11.65 | 14 | 1058 | 18 | 0 | 11202
33 | 14 | 1297 | 0 | 0 | 11202
ТЕР22-06-005-01 | 14 | 1297 | 1 | 0 | 11202
Врезка в существующие сети из стальных труб стальных штуцеров (патрубков) диаметром 45 мм | 14 | 1297 | 2 | 0 | 11202
1 врезка | 14 | 1297 | 3 | 0 | 11202
2 | 14 | 1297 | 4 | 0 | 11202
12.51 | 14 | 1297 | 6 | 0 | 11202
56.01 | 14 | 1297 | 7 | 0 | 11202
3.83 | 14 | 1297 | 8 | 0 | 11202
1.46 | 14 | 1297 | 9 | 0 | 11202
0.48 | 14 | 1297 | 10 | 0 | 11202
2.05 | 14 | 1297 | 18 | 0 | 11202
33.1 | 14 | 1298 | 0 | 0 | 11206
[103-9011] | 14 | 1298 | 1 | 0 | 11206
Трубы стальные | 14 | 1298 | 2 | 0 | 11206
м | 14 | 1298 | 3 | 0 | 11206
0.4 | 14 | 1298 | 6 | 0 | 11206
0 | 14 | 1298 | 8 | 0 | 11206
26.79 | 14 | 1298 | 9 | 0 | 11206
34 | 14 | 1328 | 0 | 0 | 11202
ТЕР24-01-002-01 | 14 | 1328 | 1 | 0 | 11202
Прокладка трубопроводов в непроходном канале при условном давлении 1,6 МПа, температуре 150 гр.С, диаметр труб 45 мм | 14 | 1328 | 2 | 0 | 11202
1 км трубопроводов | 14 | 1328 | 3 | 0 | 11202
0.002 | 14 | 1328 | 4 | 0 | 11202
3478.54 | 14 | 1328 | 6 | 0 | 11202
12246.63 | 14 | 1328 | 7 | 0 | 11202
678.03 | 14 | 1328 | 8 | 0 | 11202
442 | 14 | 1328 | 9 | 0 | 11202
75.49 | 14 | 1328 | 10 | 0 | 11202
3898.36 | 14 | 1328 | 18 | 0 | 11202
34.1 | 14 | 1329 | 0 | 0 | 11206
[103-9011] | 14 | 1329 | 1 | 0 | 11206
Трубы стальные Ф=45 мм | 14 | 1329 | 2 | 0 | 11206
м | 14 | 1329 | 3 | 0 | 11206
1010 | 14 | 1329 | 6 | 0 | 11206
0 | 14 | 1329 | 8 | 0 | 11206
26.79 | 14 | 1329 | 9 | 0 | 11206
35 | 14 | 1203 | 0 | 0 | 11202
ТЕР22-06-011-01 | 14 | 1203 | 1 | 0 | 11202
Подвешивание подземных коммуникаций при пересечении их трассой трубопровода, площадь сечения коробов до 0,1 м2 | 14 | 1203 | 2 | 0 | 11202
1 м короба | 14 | 1203 | 3 | 0 | 11202
8 | 14 | 1203 | 4 | 0 | 11202
8.79 | 14 | 1203 | 6 | 0 | 11202
40.85 | 14 | 1203 | 7 | 0 | 11202
1.21 | 14 | 1203 | 8 | 0 | 11202
1.28 | 14 | 1203 | 9 | 0 | 11202
0.26 | 14 | 1203 | 10 | 0 | 11202
62.57 | 14 | 1203 | 18 | 0 | 11202
36 | 14 | 1313 | 0 | 0 | 11202
ТЕР16-07-006-01 | 14 | 1313 | 1 | 0 | 11202
Заделка сальников при проходе труб через фундаменты или стены подвала диаметром до 100 мм | 14 | 1313 | 2 | 0 | 11202
1 сальник | 14 | 1313 | 3 | 0 | 11202
2 | 14 | 1313 | 4 | 0 | 11202
13.16 | 14 | 1313 | 6 | 0 | 11202
0 | 14 | 1313 | 7 | 0 | 11202
0 | 14 | 1313 | 8 | 0 | 11202
1.8 | 14 | 1313 | 9 | 0 | 11202
0 | 14 | 1313 | 10 | 0 | 11202
3.32 | 14 | 1313 | 18 | 0 | 11202
Антикоррозионная защита трубопроводов | 14 | 1069 | 0 | 0 | 11207
37 | 14 | 1073 | 0 | 0 | 11202
ФЕР13-03-004-12 | 14 | 1073 | 1 | 0 | 11202
Окраска металлических огрунтованных поверхностей грунтовкой ВД-АК-1503 (вручную) за три раза. | 14 | 1073 | 2 | 0 | 11202
100 м2 окрашиваемой поверхности | 14 | 1073 | 3 | 0 | 11202
0.88479 | 14 | 1073 | 4 | 0 | 11202
42.08 | 14 | 1073 | 6 | 0 | 11202
6.1 | 14 | 1073 | 7 | 0 | 11202
0.1 | 14 | 1073 | 8 | 0 | 11202
4.64 | 14 | 1073 | 9 | 0 | 11202
0.02 | 14 | 1073 | 10 | 0 | 11202
586.08 | 14 | 1073 | 18 | 0 | 11202
Теплоизоляционные работы | 14 | 1074 | 0 | 0 | 11207
38 | 14 | 1075 | 0 | 0 | 11202
ТЕР26-01-022-01 | 14 | 1075 | 1 | 0 | 11202
Изоляция поверхностей трубопроводов штучными изделиями из пенополиуретана (полуцилиндрами и сегментами) | 14 | 1075 | 2 | 0 | 11202
1 м3 изоляции | 14 | 1075 | 3 | 0 | 11202
1.6182 | 14 | 1075 | 4 | 0 | 11202
193.07 | 14 | 1075 | 6 | 0 | 11202
39.68 | 14 | 1075 | 7 | 0 | 11202
6.52 | 14 | 1075 | 8 | 0 | 11202
27.74 | 14 | 1075 | 9 | 0 | 11202
0.4 | 14 | 1075 | 10 | 0 | 11202
475.71 | 14 | 1075 | 18 | 0 | 11202
38.1 | 14 | 1214 | 0 | 0 | 11206
[104-9167] | 14 | 1214 | 1 | 0 | 11206
Скорлупа ППУ д=108 мм | 14 | 1214 | 2 | 0 | 11206
м | 14 | 1214 | 3 | 0 | 11206
53.7634 | 14 | 1214 | 6 | 0 | 11206
0 | 14 | 1214 | 8 | 0 | 11206
36.74 | 14 | 1214 | 9 | 0 | 11206
38.2 | 14 | 1084 | 0 | 0 | 11206
[104-9167] | 14 | 1084 | 1 | 0 | 11206
отвод скорлупный д=108мм | 14 | 1084 | 2 | 0 | 11206
шт | 14 | 1084 | 3 | 0 | 11206
2.4719 | 14 | 1084 | 6 | 0 | 11206
0 | 14 | 1084 | 8 | 0 | 11206
36.74 | 14 | 1084 | 9 | 0 | 11206
пересечение с газом | 14 | 1093 | 0 | 0 | 11207
39 | 14 | 1336 | 0 | 0 | 11202
ТЕР22-01-011-07 | 14 | 1336 | 1 | 0 | 11202
Укладка стальных водопроводных труб с гидравлическим испытанием диаметром 250 мм (футляр) | 14 | 1336 | 2 | 0 | 11202
1 км трубопровода | 14 | 1336 | 3 | 0 | 11202
0.0053 | 14 | 1336 | 4 | 0 | 11202
4270.08 | 14 | 1336 | 6 | 0 | 11202
15380.7 | 14 | 1336 | 7 | 0 | 11202
1327.73 | 14 | 1336 | 8 | 0 | 11202
512 | 14 | 1336 | 9 | 0 | 11202
132.43 | 14 | 1336 | 10 | 0 | 11202
3130.65 | 14 | 1336 | 18 | 0 | 11202
39.1 | 14 | 1337 | 0 | 0 | 11206
[103-9011] | 14 | 1337 | 1 | 0 | 11206
Трубы стальные | 14 | 1337 | 2 | 0 | 11206
м | 14 | 1337 | 3 | 0 | 11206
1004 | 14 | 1337 | 6 | 0 | 11206
0 | 14 | 1337 | 8 | 0 | 11206
486.76 | 14 | 1337 | 9 | 0 | 11206
40 | 14 | 1331 | 0 | 0 | 11202
ТЕР22-05-004-01 | 14 | 1331 | 1 | 0 | 11202
Заделка битумом и прядью концов футляра диаметром 800 мм | 14 | 1331 | 2 | 0 | 11202
1 футляр | 14 | 1331 | 3 | 0 | 11202
2 | 14 | 1331 | 4 | 0 | 11202
57.69 | 14 | 1331 | 6 | 0 | 11202
138.53 | 14 | 1331 | 7 | 0 | 11202
0 | 14 | 1331 | 8 | 0 | 11202
7.99 | 14 | 1331 | 9 | 0 | 11202
0.05 | 14 | 1331 | 10 | 0 | 11202
385.11 | 14 | 1331 | 18 | 0 | 11202
41 | 14 | 1235 | 0 | 0 | 11202
ТЕР22-02-003-07 | 14 | 1235 | 1 | 0 | 11202
Нанесение весьма усиленной антикоррозионной битумно-резиновой или битумно-полимерной изоляции на стальные трубопроводы диаметром 250 мм | 14 | 1235 | 2 | 0 | 11202
1 км трубопровода | 14 | 1235 | 3 | 0 | 11202
0.0053 | 14 | 1235 | 4 | 0 | 11202
2687.35 | 14 | 1235 | 6 | 0 | 11202
8954.18 | 14 | 1235 | 7 | 0 | 11202
312.6 | 14 | 1235 | 8 | 0 | 11202
355 | 14 | 1235 | 9 | 0 | 11202
28.47 | 14 | 1235 | 10 | 0 | 11202
8862 | 14 | 1235 | 18 | 0 | 11202
41.1 | 14 | 1241 | 0 | 0 | 11206
[101-9090] | 14 | 1241 | 1 | 0 | 11206
Мастика | 14 | 1241 | 2 | 0 | 11206
Т | 14 | 1241 | 3 | 0 | 11206
8.29 | 14 | 1241 | 6 | 0 | 11206
0 | 14 | 1241 | 8 | 0 | 11206
1214.75 | 14 | 1241 | 9 | 0 | 11206
42 | 14 | 1237 | 0 | 0 | 11202
ФЕР24-02-081-01 | 14 | 1237 | 1 | 0 | 11202
Устройство контрольной трубки на пересечении теплотрассы с газопроводом | 14 | 1237 | 2 | 0 | 11202
1 установка | 14 | 1237 | 3 | 0 | 11202
2 | 14 | 1237 | 4 | 0 | 11202
14.48 | 14 | 1237 | 6 | 0 | 11202
52.01 | 14 | 1237 | 7 | 0 | 11202
3.38 | 14 | 1237 | 8 | 0 | 11202
1.54 | 14 | 1237 | 9 | 0 | 11202
0.48 | 14 | 1237 | 10 | 0 | 11202
181.65 | 14 | 1237 | 18 | 0 | 11202
43 | 14 | 1239 | 0 | 0 | 11211
[101-0073] | 14 | 1239 | 1 | 0 | 11211
Битум | 14 | 1239 | 2 | 0 | 11211
т | 14 | 1239 | 3 | 0 | 11211
0.1 | 14 | 1239 | 4 | 0 | 11211
0 | 14 | 1239 | 6 | 0 | 11211
0 | 14 | 1239 | 8 | 0 | 11211
1214.75 | 14 | 1239 | 9 | 0 | 11211
Благоустройство дорога (песок- 20см, щебень-18см, асфальт 8см) | 14 | 1308 | 0 | 0 | 11207
44 | 14 | 1000 | 0 | 0 | 11202
ТЕРр68-12-04 | 14 | 1000 | 1 | 0 | 11202
Разборка покрытий и оснований асфальтобетонных с помощью молотков отбойных | 14 | 1000 | 2 | 0 | 11202
100 м3 конструкций | 14 | 1000 | 3 | 0 | 11202
0.048 | 14 | 1000 | 4 | 0 | 11202
1628.01 | 14 | 1000 | 6 | 0 | 11202
6107.47 | 14 | 1000 | 7 | 0 | 11202
369.61 | 14 | 1000 | 8 | 0 | 11202
243.35 | 14 | 1000 | 9 | 0 | 11202
41.39 | 14 | 1000 | 10 | 0 | 11202
0 | 14 | 1000 | 18 | 0 | 11202
45 | 14 | 1001 | 0 | 0 | 11202
ТЕРр68-12-02 | 14 | 1001 | 1 | 0 | 11202
Разборка покрытий и оснований щебеночных | 14 | 1001 | 2 | 0 | 11202
100 м3 конструкций | 14 | 1001 | 3 | 0 | 11202
0.108 | 14 | 1001 | 4 | 0 | 11202
116.47 | 14 | 1001 | 6 | 0 | 11202
656.84 | 14 | 1001 | 7 | 0 | 11202
49.92 | 14 | 1001 | 8 | 0 | 11202
18.37 | 14 | 1001 | 9 | 0 | 11202
5.59 | 14 | 1001 | 10 | 0 | 11202
0 | 14 | 1001 | 18 | 0 | 11202
46 | 14 | 1004 | 0 | 0 | 11202
ТЕР27-04-001-01 | 14 | 1004 | 1 | 0 | 11202
Устройство подстилающих и выравнивающих слоев оснований из песка | 14 | 1004 | 2 | 0 | 11202
100 м3 материала основания (в плотном теле) | 14 | 1004 | 3 | 0 | 11202
0.12 | 14 | 1004 | 4 | 0 | 11202
101.55 | 14 | 1004 | 6 | 0 | 11202
2320.64 | 14 | 1004 | 7 | 0 | 11202
133.86 | 14 | 1004 | 8 | 0 | 11202
15.72 | 14 | 1004 | 9 | 0 | 11202
13.88 | 14 | 1004 | 10 | 0 | 11202
15.3 | 14 | 1004 | 18 | 0 | 11202
46.1 | 14 | 1010 | 0 | 0 | 11206
[408-9040] | 14 | 1010 | 1 | 0 | 11206
Песок для строительных работ природный | 14 | 1010 | 2 | 0 | 11206
м3 | 14 | 1010 | 3 | 0 | 11206
110 | 14 | 1010 | 6 | 0 | 11206
0 | 14 | 1010 | 8 | 0 | 11206
83.04 | 14 | 1010 | 9 | 0 | 11206
47 | 14 | 1006 | 0 | 0 | 11202
ТЕР27-04-006-01 | 14 | 1006 | 1 | 0 | 11202
Устройство оснований толщиной 15 см из щебня фракции 40-70 мм (при укатке каменных материалов с пределом прочности на сжатие свыше 68,6 (700) до 98,1 (1000) МПа (кгс/см2)) однослойных | 14 | 1006 | 2 | 0 | 11202
1000 м2 основания | 14 | 1006 | 3 | 0 | 11202
0.06 | 14 | 1006 | 4 | 0 | 11202
243.2 | 14 | 1006 | 6 | 0 | 11202
5302.41 | 14 | 1006 | 7 | 0 | 11202
428.51 | 14 | 1006 | 8 | 0 | 11202
36.96 | 14 | 1006 | 9 | 0 | 11202
41.95 | 14 | 1006 | 10 | 0 | 11202
91.8 | 14 | 1006 | 18 | 0 | 11202
47.1 | 14 | 1011 | 0 | 0 | 11206
[408-0014] | 14 | 1011 | 1 | 0 | 11206
Щебень из природного камня для строительных работ марка 800, фракция 10-20 мм | 14 | 1011 | 2 | 0 | 11206
м3 | 14 | 1011 | 3 | 0 | 11206
15 | 14 | 1011 | 6 | 0 | 11206
0 | 14 | 1011 | 8 | 0 | 11206
180.32 | 14 | 1011 | 9 | 0 | 11206
47.2 | 14 | 1012 | 0 | 0 | 11206
[408-0016] | 14 | 1012 | 1 | 0 | 11206
Щебень из природного камня для строительных работ марка 800, фракция 40-70 мм | 14 | 1012 | 2 | 0 | 11206
м3 | 14 | 1012 | 3 | 0 | 11206
189 | 14 | 1012 | 6 | 0 | 11206
0 | 14 | 1012 | 8 | 0 | 11206
180.18 | 14 | 1012 | 9 | 0 | 11206
48 | 14 | 1309 | 0 | 0 | 11202
ТЕР27-04-006-04 | 14 | 1309 | 1 | 0 | 11202
На каждый 1 см изменения толщины слоя добавлять или исключать к нормам с 27-04-006-1 по 27-04-006-3 | 14 | 1309 | 2 | 0 | 11202
1000 м2 основания | 14 | 1309 | 3 | 0 | 11202
0.18 | 14 | 1309 | 4 | 0 | 11202
0 | 14 | 1309 | 6 | 0 | 11202
280.77 | 14 | 1309 | 7 | 0 | 11202
23.09 | 14 | 1309 | 8 | 0 | 11202
0 | 14 | 1309 | 9 | 0 | 11202
2.51 | 14 | 1309 | 10 | 0 | 11202
0 | 14 | 1309 | 18 | 0 | 11202
48.1 | 14 | 1310 | 0 | 0 | 11206
[408-0016] | 14 | 1310 | 1 | 0 | 11206
Щебень из природного камня для строительных работ марка 800, фракция 40-70 мм | 14 | 1310 | 2 | 0 | 11206
м3 | 14 | 1310 | 3 | 0 | 11206
12.6 | 14 | 1310 | 6 | 0 | 11206
0 | 14 | 1310 | 8 | 0 | 11206
180.18 | 14 | 1310 | 9 | 0 | 11206
49 | 14 | 1007 | 0 | 0 | 11202
ТЕР27-06-020-01 | 14 | 1007 | 1 | 0 | 11202
Устройство покрытия толщиной 4 см из горячих асфальтобетонных смесей плотных мелкозернистых типа АБВ, плотность каменных материалов 2,5-2,9 т/м3 | 14 | 1007 | 2 | 0 | 11202
1000 м2 покрытия | 14 | 1007 | 3 | 0 | 11202
0.06 | 14 | 1007 | 4 | 0 | 11202
296.83 | 14 | 1007 | 6 | 0 | 11202
2809.32 | 14 | 1007 | 7 | 0 | 11202
201.78 | 14 | 1007 | 8 | 0 | 11202
38.3 | 14 | 1007 | 9 | 0 | 11202
19.12 | 14 | 1007 | 10 | 0 | 11202
226.62 | 14 | 1007 | 18 | 0 | 11202
49.1 | 14 | 1013 | 0 | 0 | 11206
[410-9010] | 14 | 1013 | 1 | 0 | 11206
Смесь асфальтобетонная | 14 | 1013 | 2 | 0 | 11206
Т | 14 | 1013 | 3 | 0 | 11206
96.6 | 14 | 1013 | 6 | 0 | 11206
0 | 14 | 1013 | 8 | 0 | 11206
453.46 | 14 | 1013 | 9 | 0 | 11206
50 | 14 | 1311 | 0 | 0 | 11202
ТЕР27-06-020-06 | 14 | 1311 | 1 | 0 | 11202
Устройство покрытия толщиной 4 см из горячих асфальтобетонных смесей пористых крупнозернистых, плотность каменных материалов 2,5-2,9 т/м3 | 14 | 1311 | 2 | 0 | 11202
1000 м2 покрытия | 14 | 1311 | 3 | 0 | 11202
0.06 | 14 | 1311 | 4 | 0 | 11202
296.83 | 14 | 1311 | 6 | 0 | 11202
2802.69 | 14 | 1311 | 7 | 0 | 11202
200.98 | 14 | 1311 | 8 | 0 | 11202
38.3 | 14 | 1311 | 9 | 0 | 11202
19.06 | 14 | 1311 | 10 | 0 | 11202
60.49 | 14 | 1311 | 18 | 0 | 11202
50.1 | 14 | 1312 | 0 | 0 | 11206
[410-9010] | 14 | 1312 | 1 | 0 | 11206
Смесь асфальтобетонная | 14 | 1312 | 2 | 0 | 11206
Т | 14 | 1312 | 3 | 0 | 11206
92.5 | 14 | 1312 | 6 | 0 | 11206
0 | 14 | 1312 | 8 | 0 | 11206
453.46 | 14 | 1312 | 9 | 0 | 11206
51 | 14 | 1273 | 0 | 0 | 11202
ТЕР47-01-046-03 | 14 | 1273 | 1 | 0 | 11202
Подготовка почвы для устройства партерного и обыкновенного газона с внесением растительной земли слоем 15 см механизированным способом | 14 | 1273 | 2 | 0 | 11202
100 м2 | 14 | 1273 | 3 | 0 | 11202
0.1 | 14 | 1273 | 4 | 0 | 11202
224.51 | 14 | 1273 | 6 | 0 | 11202
6.32 | 14 | 1273 | 7 | 0 | 11202
0.72 | 14 | 1273 | 8 | 0 | 11202
35.08 | 14 | 1273 | 9 | 0 | 11202
0.07 | 14 | 1273 | 10 | 0 | 11202
1346.7 | 14 | 1273 | 18 | 0 | 11202
52 | 14 | 1276 | 0 | 0 | 11202
ТЕР07-01-054-07 | 14 | 1276 | 1 | 0 | 11202
демонтаж металлического забора высотой до 1.2 м | 14 | 1276 | 2 | 0 | 11202
100 м оград | 14 | 1276 | 3 | 0 | 11202
0.05 | 14 | 1276 | 4 | 0 | 11202
1428.72 | 14 | 1276 | 6 | 0 | 11202
2723.48 | 14 | 1276 | 7 | 0 | 11202
209.07 | 14 | 1276 | 8 | 0 | 11202
190.75 | 14 | 1276 | 9 | 0 | 11202
20.62 | 14 | 1276 | 10 | 0 | 11202
5484.08 | 14 | 1276 | 18 | 0 | 11202
53 | 14 | 1279 | 0 | 0 | 11202
ТЕР07-01-054-07 | 14 | 1279 | 1 | 0 | 11202
установка металлического забора | 14 | 1279 | 2 | 0 | 11202
100 м оград | 14 | 1279 | 3 | 0 | 11202
0.05 | 14 | 1279 | 4 | 0 | 11202
1428.72 | 14 | 1279 | 6 | 0 | 11202
2723.48 | 14 | 1279 | 7 | 0 | 11202
209.07 | 14 | 1279 | 8 | 0 | 11202
190.75 | 14 | 1279 | 9 | 0 | 11202
20.62 | 14 | 1279 | 10 | 0 | 11202
5484.08 | 14 | 1279 | 18 | 0 | 11202
54 | 14 | 1340 | 0 | 0 | 11221
ССЦ02.2007Табл.0-0 | 14 | 1340 | 1 | 0 | 11221
Перевозка строительного мусора на 30 км | 14 | 1340 | 2 | 0 | 11221
т | 14 | 1340 | 3 | 0 | 11221
28.637 | 14 | 1340 | 4 | 0 | 11221
49.325 | 14 | 1340 | 5 | 0 | 11221
0 | 14 | 1340 | 6 | 0 | 11221
0 | 14 | 1340 | 8 | 0 | 11221
0 | 14 | 1340 | 9 | 0 | 11221
ИТОГО: | 14 | 1162 | 0 | 0 | 11203
Наименование и значение множителей | 14 | 1107 | 0 | 0 | 100
Значение | 14 | 1107 | 1 | 0 | 100
Прямые | 14 | 1107 | 3 | 0 | 100
Зарплата | 14 | 1108 | 0 | 0 | 102
7.06 | 14 | 1108 | 1 | 0 | 102
Машины и механизмы | 14 | 1109 | 0 | 0 | 102
3.23 | 14 | 1109 | 1 | 0 | 102
Материалы | 14 | 1110 | 0 | 0 | 102
4.19 | 14 | 1110 | 1 | 0 | 102
Итого по перевозке (7287*3.23) | 14 | 1333 | 0 | 0 | 101
23537.01 | 14 | 1333 | 3 | 0 | 101
Накладные расходы (1-Земляные работы механизированным способом) | 14 | 1113 | 0 | 0 | 102
0.893 | 14 | 1113 | 1 | 0 | 102
Сметная прибыль (1-Земляные работы механизированным способом) | 14 | 1114 | 0 | 0 | 102
0.5 | 14 | 1114 | 1 | 0 | 102
Накладные расходы (2-Земляные работы вручную) | 14 | 1115 | 0 | 0 | 102
0.752 | 14 | 1115 | 1 | 0 | 102
Сметная прибыль (2-Земляные работы вручную) | 14 | 1116 | 0 | 0 | 102
0.45 | 14 | 1116 | 1 | 0 | 102
Накладные расходы (3-Бетонные и ж/б монолитные конструкции в промышленном строительстве) | 14 | 1215 | 0 | 0 | 102
0.987 | 14 | 1215 | 1 | 0 | 102
Сметная прибыль (3-Бетонные и ж/б монолитные конструкции в промышленном строительстве) | 14 | 1216 | 0 | 0 | 102
0.65 | 14 | 1216 | 1 | 0 | 102
Накладные расходы (5-Бетонные и ж/б сборные конструкции в промышленном строительстве) | 14 | 1117 | 0 | 0 | 102
1.222 | 14 | 1117 | 1 | 0 | 102
Сметная прибыль (5-Бетонные и ж/б сборные конструкции в промышленном строительстве) | 14 | 1118 | 0 | 0 | 102
0.85 | 14 | 1118 | 1 | 0 | 102
Накладные расходы (7-Конструкции из кирпича и блоков ) | 14 | 1119 | 0 | 0 | 102
1.147 | 14 | 1119 | 1 | 0 | 102
Сметная прибыль (7-Конструкции из кирпича и блоков ) | 14 | 1120 | 0 | 0 | 102
0.8 | 14 | 1120 | 1 | 0 | 102
Накладные расходы (8-Металлические конструкции) | 14 | 1121 | 0 | 0 | 102
0.846 | 14 | 1121 | 1 | 0 | 102
Сметная прибыль (8-Металлические конструкции) | 14 | 1122 | 0 | 0 | 102
0.85 | 14 | 1122 | 1 | 0 | 102
Накладные расходы (12-Защита строительных конструкций и оборудования от коррозии) | 14 | 1123 | 0 | 0 | 102
0.846 | 14 | 1123 | 1 | 0 | 102
Сметная прибыль (12-Защита строительных конструкций и оборудования от коррозии) | 14 | 1124 | 0 | 0 | 102
0.7 | 14 | 1124 | 1 | 0 | 102
Накладные расходы (14-Сантехнические работы внутренние) | 14 | 1314 | 0 | 0 | 102
1.203 | 14 | 1314 | 1 | 0 | 102
Сметная прибыль (14-Сантехнические работы внутренние) | 14 | 1315 | 0 | 0 | 102
0.83 | 14 | 1315 | 1 | 0 | 102
Накладные расходы (16-Наружные сети водопровода, канализации, теплоснабжения, газопровода) | 14 | 1127 | 0 | 0 | 102
1.222 | 14 | 1127 | 1 | 0 | 102
Сметная прибыль (16-Наружные сети водопровода, канализации, теплоснабжения, газопровода) | 14 | 1128 | 0 | 0 | 102
0.89 | 14 | 1128 | 1 | 0 | 102
Накладные расходы (18-Теплоизоляционные работы) | 14 | 1129 | 0 | 0 | 102
0.94 | 14 | 1129 | 1 | 0 | 102
Сметная прибыль (18-Теплоизоляционные работы) | 14 | 1130 | 0 | 0 | 102
0.7 | 14 | 1130 | 1 | 0 | 102
Накладные расходы (19-Автомобильные дороги) | 14 | 1131 | 0 | 0 | 102
1.335 | 14 | 1131 | 1 | 0 | 102
Сметная прибыль (19-Автомобильные дороги) | 14 | 1132 | 0 | 0 | 102
0.95 | 14 | 1132 | 1 | 0 | 102
Накладные расходы (28-Озеленение. Защитные лесонасаждения. Многолетние плодовые насаждения.) | 14 | 1274 | 0 | 0 | 102
1.081 | 14 | 1274 | 1 | 0 | 102
Сметная прибыль (28-Озеленение. Защитные лесонасаждения. Многолетние плодовые насаждения.) | 14 | 1275 | 0 | 0 | 102
0.9 | 14 | 1275 | 1 | 0 | 102
Накладные расходы (29-Монтаж оборудования) | 14 | 1135 | 0 | 0 | 102
0.752 | 14 | 1135 | 1 | 0 | 102
Сметная прибыль (29-Монтаж оборудования) | 14 | 1136 | 0 | 0 | 102
0.6 | 14 | 1136 | 1 | 0 | 102
Накладные расходы (33-Работы по реконструкции зданий и сооружений) | 14 | 1261 | 0 | 0 | 102
1.034 | 14 | 1261 | 1 | 0 | 102
Сметная прибыль (33-Работы по реконструкции зданий и сооружений) | 14 | 1263 | 0 | 0 | 102
0.7 | 14 | 1263 | 1 | 0 | 102
Накладные расходы (51-Наружные инженерные сети: разборка, очистка) | 14 | 1139 | 0 | 0 | 102
0.697 | 14 | 1139 | 1 | 0 | 102
Сметная прибыль (51-Наружные инженерные сети: разборка, очистка) | 14 | 1140 | 0 | 0 | 102
0.5 | 14 | 1140 | 1 | 0 | 102
Накладные расходы (52-Наружные инженерные сети: замена труб) | 14 | 1166 | 0 | 0 | 102
1.015 | 14 | 1166 | 1 | 0 | 102
Сметная прибыль (52-Наружные инженерные сети: замена труб) | 14 | 1167 | 0 | 0 | 102
0.68 | 14 | 1167 | 1 | 0 | 102
Накладные расходы (54-Благоустройство) | 14 | 1141 | 0 | 0 | 102
0.978 | 14 | 1141 | 1 | 0 | 102
Сметная прибыль (54-Благоустройство) | 14 | 1142 | 0 | 0 | 102
0.6 | 14 | 1142 | 1 | 0 | 102
Накладные расходы (57-Земляные работы, выполняемые по другим видам работ (подготовительным, сопутствующим, укрепительным)) | 14 | 1151 | 0 | 0 | 102
0.752 | 14 | 1151 | 1 | 0 | 102
Сметная прибыль (57-Земляные работы, выполняемые по другим видам работ (подготовительным, сопутствующим, укрепительным)) | 14 | 1152 | 0 | 0 | 102
0.45 | 14 | 1152 | 1 | 0 | 102
Итого | 14 | 1143 | 0 | 0 | 103
0 | 14 | 1143 | 1 | 0 | 103
Зимнее удорожание | 14 | 1144 | 0 | 0 | 102
1.82% | 14 | 1144 | 1 | 0 | 102
Итого | 14 | 1145 | 0 | 0 | 103
0 | 14 | 1145 | 1 | 0 | 103
Непредвиденные расходы | 14 | 1146 | 0 | 0 | 102
2% | 14 | 1146 | 1 | 0 | 102
Итого | 14 | 1147 | 0 | 0 | 103
0 | 14 | 1147 | 1 | 0 | 103
НДС | 14 | 1148 | 0 | 0 | 102
18% | 14 | 1148 | 1 | 0 | 102
Итого | 14 | 1149 | 0 | 0 | 103
0 | 14 | 1149 | 1 | 0 | 103
СОСТАВИЛ | 14 | 15 | 0 | 0 | 2000
0 | 14 | 15 | 1 | 0 | 2000
Галкина Г.А. | 14 | 15 | 2 | 0 | 2000
ПРОВЕРИЛ | 14 | 15 | 3 | 0 | 2000
0 | 14 | 15 | 4 | 0 | 2000
Шишкина Т.Р. | 14 | 15 | 5 | 0 | 2000