## Локальная смета 1(копия)
Утверждаю
Главный инженер МП "Ивгортеплоэнерго"
Наименование стройки - Капитальный ремонт тепловых сетей ул. 4-я Деревенская, 38-40 от ТК № Т 037040 до ввод д. 38 и д. 40 | [10 empty] | _______________________ Н.В.Малахов
Ф 57 Дл. канала =33 м Дл. труб =39м
ЛОКАЛЬНАЯ СМЕТА № 1
капитальный ремонт тепловых сетей ул. 4-я Деревенская, 38-40
Основание | [9 empty] | Сметная стоимость - |  |  |  |  | 331.926 тыс.руб
Чертежи № | [9 empty] | Нормативная трудоемкость - |  |  |  |  | 513.38 чел-ч
[10 empty] | Сметная заработная плата - |  |  |  |  | 27.287 тыс.руб
Составлена в ценах Декабря 2007 г.
№ п/п | Шифр и номер позиции норматива | Наименование работ и затрат | Количество | Стоимость на единицу, руб |  |  |  |  | Общая стоимость, руб. | [8 empty] | Затраты труда рабочих, чел.-ч. не занят. обсл. машин
|  |  |  | Всего |  | Экспл. машин |  | Материалы | Всего |  |  | Основной зарплаты |  | Экспл. машин |  | Материалы |  | обслуживающ. машины
ед. изм.
|  |  |  | Основной зарплаты |  | В т.ч. зарплаты | [7 empty] | В т.ч. зарплаты |  |  |  | На един. | Всего
№1 <Нет раздела>
1 | 2 | 3 | 4 | 5 |  | 6 |  | 7 | 8 |  |  | 9 |  | 10 |  | 11 |  | 12 | 13
Земляные работы
1 | ТЕР01-01-003-14 | Разработка грунта в отвал экскаваторами “драглайн” или “обратная лопата” с ковшом вместимостью 0,5 (0,5-0,63) м3, группа грунтов 2 | 0.02916 | 4848.2405 |  | 3800.19 |  | 0 | 141 |  |  | 3 |  | 139 |  | 0 |  | 13.57 | 0.46
| (1) | ЗП=85.22*1.15; ЭММ=3800.19*1.25; ЗПм=305.03*1.25; ТЗТ=13.57*1.15; ТЗТм=29.5*1.25 | 1000 м3 грунта | 85.22 |  | 305.03 | [7 empty] | 11 |  |  |  | 29.5 | 1.08
2 | ТЕР01-01-013-14 | Разработка грунта с погрузкой на автомобили-самосвалы экскаваторами с ковшом вместимостью 0,5 (0,5-0,63) м3, группа грунтов 2 | 0.06804 | 6969.4075 |  | 5482.85 |  | 6.94 | 474 |  |  | 7 |  | 466 |  | 0 |  | 15.08 | 1.18
| (1) | ЗП=94.7*1.15; ЭММ=5482.85*1.25; ЗПм=458.17*1.25; ТЗТ=15.08*1.15; ТЗТм=43.62*1.25 | 1000 м3 грунта | 94.7 |  | 458.17 | [7 empty] | 39 |  |  |  | 43.62 | 3.71
3 | ТЕР01-01-033-05 | Засыпка траншей и котлованов с перемещением грунта до 5 м бульдозерами мощностью 79 (108) кВт (л.с.), 2 группа грунтов | 0.09977 | 604.225 |  | 483.38 |  | 0 | 60 |  |  | 0 |  | 60 |  | 0 |  | 0 | 0
| (1) | ЗП=0*1.15; ЭММ=483.38*1.25; ЗПм=46.11*1.25; ТЗТ=0*1.15; ТЗТм=4.18*1.25 | 1000 м3 грунта | 0 |  | 46.11 | [7 empty] | 6 |  |  |  | 4.18 | 0.52
4 | ТЕР01-01-033-11 | При перемещении грунта на каждые последующие 5 м добавлять к норме 01-01-033-5 | 0.09977 | 267.4125 |  | 213.93 |  | 0 | 27 |  |  | 0 |  | 27 |  | 0 |  | 0 | 0
| (1) | ЗП=0*1.15; ЭММ=213.93*1.25; ЗПм=20.41*1.25; ТЗТ=0*1.15; ТЗТм=1.85*1.25 | 1000 м3 грунта | 0 |  | 20.41 | [7 empty] | 3 |  |  |  | 1.85 | 0.23
5 | ТЕР01-02-027-02 | Планировка площадей механизированным способом, группа грунтов 2 | 0.462 | 180.05 |  | 144.04 |  | 0 | 83 |  |  | 0 |  | 83 |  | 0 |  | 0 | 0
| (57) | ЗП=0*1.15; ЭММ=144.04*1.25; ЗПм=11.84*1.25; ТЗТ=0*1.15; ТЗТм=1.1*1.25 | 1000 м2 спланированной площади | 0 |  | 11.84 | [7 empty] | 7 |  |  |  | 1.1 | 0.64
6 | ССЦ06.2005 Табл.0-0 | Вывоз грунта на 5км | 122.47 | 11.35 |  | 0 |  | 0 | 1390 |  |  | 0 |  | 0 |  | 0
т
7 | ТЕР01-01-013-13 | Разработка грунта с погрузкой на автомобили-самосвалы экскаваторами с ковшом вместимостью 0,5 (0,5-0,63) м3, группа грунтов 1 | 0.06804 | 5707.911 |  | 4491.1 |  | 5.21 | 388 |  |  | 6 |  | 382 |  | 0 |  | 12.3 | 0.96
| (1) | ЗП=77.24*1.15; ЭММ=4491.1*1.25; ЗПм=375.29*1.25; ТЗТ=12.3*1.15; ТЗТм=35.73*1.25 | 1000 м3 грунта | 77.24 |  | 375.29 | [7 empty] | 32 |  |  |  | 35.73 | 3.04
8 | ССЦ06.2005 Табл.0-0 | Ввоз грунта на 5 км | 122.47 | 11.35 |  | 0 |  | 0 | 1390 |  |  | 0 |  | 0 |  | 0
т
9 | ТЕР01-02-057-02 | Разработка грунта вручную в траншеях глубиной до 2 м без креплений с откосами, группа грунтов 2 | 0.1 | 1112.188 |  | 0 |  | 0 | 111 |  |  | 111 |  | 0 |  | 0 |  | 154 | 17.71
| (2) | ЗП=967.12*1.15; ЭММ=0*1.25; ЗПм=0*1.25; ТЗТ=154*1.15; ТЗТм=0*1.25 | 100 м3 грунта | 967.12 |  | 0 | [7 empty] | 0 |  |  |  | 0 | 0
10 | ТЕР01-02-057-02 | Разработка грунта вручную в траншеях глубиной до 2 м без креплений с откосами, группа грунтов 2 при пересечении с коммуникациями | 0.052 | 1279.0162 |  | 0 |  | 0 | 67 |  |  | 67 |  | 0 |  | 0 |  | 154 | 10.59
| (2) сб.01 п.3.189 | V=2*2*в/100; ЗП=967.12*1.15*1.15; ЭММ=0*1.25; ЗПм=0*1.25; ТЗТ=154*1.15*1.15; ТЗТм=0*1.25 | 100 м3 грунта | 967.12 |  | 0 | [7 empty] | 0 |  |  |  | 0 | 0
11 | ТЕР01-02-057-02 | Добор грунта вручную после работы экскаватора, группа грунтов 2 | 0.0257 | 1334.6256 |  | 0 |  | 0 | 34 |  |  | 34 |  | 0 |  | 0 |  | 154 | 5.46
| (2) сб.01 п.3.187 | ЗП=967.12*1.2*1.15; ЭММ=0*1.25; ЗПм=0*1.25; ТЗТ=154*1.2*1.15; ТЗТм=0*1.25 | 100 м3 грунта | 967.12 |  | 0 | [7 empty] | 0 |  |  |  | 0 | 0
12 | ТЕРр66-12-05 | Очистка непроходных каналов от мокрого ила и грязи при снятых трубах, глубина очистки до 2 м | 3.96 | 26.91 |  | 0 |  | 0 | 107 |  |  | 107 |  | 0 |  | 0 |  | 4.32 | 17.11
| (51) |  | 1 м3 ила, грязи | 26.91 |  | 0 | [7 empty] | 0 |  |  |  | 0 | 0
13 | ТЕР01-02-061-02 | Засыпка вручную траншей, пазух котлованов и ям, группа грунтов 2 | 0.152 | 674.038 |  | 0 |  | 0 | 102 |  |  | 102 |  | 0 |  | 0 |  | 97.2 | 16.99
| (2) | ЗП=586.12*1.15; ЭММ=0*1.25; ЗПм=0*1.25; ТЗТ=97.2*1.15; ТЗТм=0*1.25 | 100 м3 грунта | 586.12 |  | 0 | [7 empty] | 0 |  |  |  | 0 | 0
Ремонт канала и камер
14 | ТЕР07-06-002-07 | Демонтаж плит перекрытий каналов площадью до 5 м2 | 0.22 | 5765.472 |  | 6299.65 |  | 305.78 | 1268 |  |  | 160 |  | 1109 |  | 0 |  | 119.84 | 21.09
| (5) | ЗП=907.19*0.8; ЭММ=6299.65*0.8; ЗПм=602.41*0.8; Мат=305.78*0; ТЗТ=119.84*0.8; ТЗТм=58.26*0.8 | 100 шт. сборных конструкций | 907.19 |  | 602.41 | [7 empty] | 106 |  |  |  | 58.26 | 10.25
15 | ТЕР07-06-002-07 | Устройство плит перекрытий каналов площадью до 5 м2 | 0.22 | 9223.611 |  | 6299.65 |  | 305.78 | 2029 |  |  | 230 |  | 1732 |  | 67 |  | 119.84 | 30.32
| (5) | ЗП=907.19*1.15; ЭММ=6299.65*1.25; ЗПм=602.41*1.25; ТЗТ=119.84*1.15; ТЗТм=58.26*1.25 | 100 шт. сборных конструкций | 907.19 |  | 602.41 | [7 empty] | 166 |  |  |  | 58.26 | 16.02
15.1 | [440-9001] | Плиты П5-8с | 15 |  |  | 68.1818 |  | 216.25 | [7 empty] | 3244
шт.
16 | ТЕР07-06-002-01 | Устройство камер со стенками из бетонных блоков | 0.05646 | 137520.7745 |  | 10237.79 |  | 116841.23 | 7764 |  |  | 445 |  | 723 |  | 6597 |  | 926.24 | 60.14
| (5) | ЗП=6854.18*1.15; ЭММ=10237.79*1.25; ЗПм=806.1*1.25; ТЗТ=926.24*1.15; ТЗТм=80.65*1.25 | 100 м3 бетонных и железобетонных конструкций | 6854.18 |  | 806.1 | [7 empty] | 57 |  |  |  | 80.65 | 5.69
17 | [] | ФБС 12.3.6-Т | 17 |  |  | 0 |  | 198.23 | [7 empty] | 3370
шт
18 | [] | ФБС 9.3.6-Т | 4 |  |  | 0 |  | 175.98 | [7 empty] | 704
шт
19 | [] | Перемычка 9ПБ 16-37 | 9 |  |  | 0 |  | 181.1 | [7 empty] | 1630
шт
20 | [] | Плита П30-15-10с | 2 |  |  | 0 |  | 388.47 | [7 empty] | 777
шт
21 | [] | Плита ПО 1 | 1 |  |  | 0 |  | 2162.53 | [7 empty] | 2163
шт
22 | ТЕР08-02-007-03 | Установка металлических решеток приямков | 0.00218 | 13095.073 |  | 263.2 |  | 12377.58 | 29 |  |  | 1 |  | 1 |  | 27 |  | 47.38 | 0.12
| (7) | ЗП=337.82*1.15; ЭММ=263.2*1.25; ЗПм=7.13*1.25; ТЗТ=47.38*1.15; ТЗТм=2.49*1.25 | 1 т металлических изделий | 337.82 |  | 7.13 | [7 empty] | 0 |  |  |  | 2.49 | 0.01
23 | ТЕР06-01-015-08 | Установка закладных деталей весом до 20 кг | 0.01134 | 7667.2935 |  | 38.89 |  | 7087.22 | 87 |  |  | 6 |  | 1 |  | 80 |  | 63.22 | 0.82
| (3) | ЗП=462.14*1.15; ЭММ=38.89*1.25; ЗПм=1.55*1.25; ТЗТ=63.22*1.15; ТЗТм=0.36*1.25 | 1 т | 462.14 |  | 1.55 | [7 empty] | 0 |  |  |  | 0.36 | 0.01
24 | ТЕР15-04-030-03 | Масляная окраска металлических поверхностей стальных балок, труб диаметром более 50 мм и т.п., количество окрасок 2 | 0.015 | 811.9365 |  | 3.22 |  | 475.09 | 12 |  |  | 5 |  | 0 |  | 7 |  | 40.59 | 0.7
| (13) | ЗП=289.41*1.15; ЭММ=3.22*1.25; ЗПм=0.57*1.25; ТЗТ=40.59*1.15; ТЗТм=0.04*1.25 | 100 м2 окрашиваемой поверхности | 289.41 |  | 0.57 | [7 empty] | 0 |  |  |  | 0.04 | 0
25 | ТЕРр66-4-01 | Смена железобетонных подушек на дне каналов под трубопроводы | 26 | 19.12 |  | 8.84 |  | 6.4 | 497 |  |  | 101 |  | 230 |  | 166 |  | 0.6 | 15.6
| (52) |  | 1 шт. | 3.88 |  | 0.71 | [7 empty] | 18 |  |  |  | 0.08 | 2.08
25.1 | [440-9206] | Опорная подушка ОП-1 | 26 |  |  | 1 |  | 59.18 | [7 empty] | 1539
шт
26 | ТЕР08-01-003-02 | Гидроизоляция стен, фундаментов горизонтальная оклеечная в 1 слой | 0.07 | 2786.2235 |  | 106.51 |  | 2540.11 | 195 |  |  | 8 |  | 9 |  | 178 |  | 14.3 | 1.15
| (7) | ЗП=98.24*1.15; ЭММ=106.51*1.25; ЗПм=0*1.25; ТЗТ=14.3*1.15; ТЗТм=0.55*1.25 | 100 м2 изолируемой поверхности | 98.24 |  | 0 | [7 empty] | 0 |  |  |  | 0.55 | 0.05
27 | ТЕРр66-3-01 | Разборка кирпичной кладки камер, каналов, компенсаторных ниш, углов поворота вручную без очистки кирпича | 2.64 | 40.44 |  | 0 |  | 0 | 107 |  |  | 107 |  | 0 |  | 0 |  | 6.44 | 17
| (51) |  | 1 м3 кладки | 40.44 |  | 0 | [7 empty] | 0 |  |  |  | 0 | 0
28 | ТЕР08-02-001-09 | Кладка стен приямков и каналов и камер | 3.46 | 261.153 |  | 47.15 |  | 147.74 | 904 |  |  | 188 |  | 204 |  | 511 |  | 7.08 | 28.17
| (7) | ЗП=47.37*1.15; ЭММ=47.15*1.25; ЗПм=3.72*1.25; ТЗТ=7.08*1.15; ТЗТм=0.36*1.25 | 1 м3 кладки | 47.37 |  | 3.72 | [7 empty] | 16 |  |  |  | 0.36 | 1.56
28.1 | [404-9032] | Кирпич керамический, силикатный или пустотелый | 1.384 |  |  | 0.4 |  | 2625.3 | [7 empty] | 3633
1000 шт.
29 | ТЕР06-01-001-01 | Устройство бетонной подготовки | 0.00792 | 68246.757 |  | 1395.61 |  | 65324.84 | 541 |  |  | 9 |  | 14 |  | 517 |  | 163.03 | 1.48
| (3) | V=(0.1*а*0.6*40%)/100; ЗП=1023.83*1.15; ЭММ=1395.61*1.25; ЗПм=107.33*1.25; ТЗТ=163.03*1.15; ТЗТм=10.51*1.25 | 100 м3 бетона, бутобетона и железобетона в деле | 1023.83 |  | 107.33 | [7 empty] | 1 |  |  |  | 10.51 | 0.1
30 | ТЕР23-04-011-01 | Установка люка | 2 | 19.538 |  | 6.72 |  | 0.65 | 39 |  |  | 21 |  | 17 |  | 1 |  | 1.31 | 3.01
| (16) | ЗП=9.12*1.15; ЭММ=6.72*1.25; ЗПм=0*1.25; ТЗТ=1.31*1.15; ТЗТм=0.07*1.25 | 1 шт. | 9.12 |  | 0 | [7 empty] | 0 |  |  |  | 0.07 | 0.18
30.1 | [103-9200] | Люки ж/бетонные | 2 |  |  | 1 |  | 552.57 | [7 empty] | 1105
ШТ
31 | ТЕРр66-9-01 | Установка лестниц в существующих тепловых камерах со стенами кирпичными | 0.04168 | 8111.82 |  | 178.89 |  | 7682.66 | 338 |  |  | 10 |  | 7 |  | 320 |  | 31.8 | 1.33
| (52) |  | т | 250.27 |  | 16.61 | [7 empty] | 1 |  |  |  | 1.86 | 0.08
Замена трубопровода и арматуры
32 | ТЕРр66-24-02 | Разборка тепловой изоляции из ваты минеральной | 0.38454 | 127.78 |  | 0 |  | 0 | 49 |  |  | 49 |  | 0 |  | 0 |  | 19.1 | 7.34
| (51) | V=0.493*б*2/100 | 100 м2 | 127.78 |  | 0 | [7 empty] | 0 |  |  |  | 0 | 0
33 | ТЕРр66-16-16 | Демонтаж трубопроводов в непроходных каналах с повышенной влажностью краном, диаметром труб до 50 мм | 0.82 | 495.03 |  | 263.57 |  | 6.81 | 406 |  |  | 184 |  | 216 |  | 6 |  | 32.7 | 26.81
| (52) | V=(б*2+4)/100 | 100 м трубопроводов | 224.65 |  | 19.11 | [7 empty] | 16 |  |  |  | 2.14 | 1.75
34 | ТЕРр65-17-01 | Установка заглушек диаметром трубопроводов до 100 мм | 0.04 | 3001.68 |  | 9.6 |  | 2193.52 | 120 |  |  | 32 |  | 0 |  | 88 |  | 112 | 4.48
| (52) |  | 100 заглушек | 798.56 |  | 0.89 | [7 empty] | 0 |  |  |  | 0.1 | 0
35 | ТЕР24-01-032-01 | Установка крана шарового диаметром 50 мм | 2 | 123.4895 |  | 82.69 |  | 2.67 | 247 |  |  | 35 |  | 207 |  | 5 |  | 1.9 | 4.37
| (16) | ЗП=15.18*1.15; ЭММ=82.69*1.25; ЗПм=5*1.25; ТЗТ=1.9*1.15; ТЗТм=0.49*1.25 | 1 комплект | 15.18 |  | 5 | [7 empty] | 13 |  |  |  | 0.49 | 1.23
35.1 | [300-9121] | кран шаровой Ду 50мм | 2 |  |  | 1 |  | 387.73 | [7 empty] | 775
комплект
36 | ТЕР24-01-032-01 | Установка крана шарового диаметром 25 мм | 6 | 123.4895 |  | 82.69 |  | 2.67 | 741 |  |  | 105 |  | 620 |  | 16 |  | 1.9 | 13.11
| (16) | ЗП=15.18*1.15; ЭММ=82.69*1.25; ЗПм=5*1.25; ТЗТ=1.9*1.15; ТЗТм=0.49*1.25 | 1 комплект | 15.18 |  | 5 | [7 empty] | 38 |  |  |  | 0.49 | 3.68
36.1 | [300-9121] | кран шаровой Ду 25мм | 6 |  |  | 1 |  | 244.44 | [7 empty] | 1467
комплект
37 | ТЕР24-01-002-01 | Прокладка трубопроводов в непроходном канале при условном давлении 1,6 МПа, температуре 150 гр.С, диаметр труб 50 мм | 0.078 | 23206.9685 |  | 12246.63 |  | 3898.36 | 1810 |  |  | 312 |  | 1194 |  | 304 |  | 442 | 39.65
| (16) | V=б*2/1000; ЗП=3478.54*1.15; ЭММ=12246.63*1.25; ЗПм=678.03*1.25; ТЗТ=442*1.15; ТЗТм=75.49*1.25 | 1 км трубопроводов | 3478.54 |  | 678.03 | [7 empty] | 66 |  |  |  | 75.49 | 7.36
37.1 | [103-9011] | Трубы стальные Д-57х4 мм | 78.78 |  |  | 1010 |  | 34.68 | [7 empty] | 2732
м
38 | ФЕРм39-02-006-02 | Ультразвуковая дефектоскопия Трубопровод, диаметр, мм: 65, толщина стенки, мм, до: 8 | 4 | 7.82 |  | 1.64 |  | 1.65 | 28 |  |  | 15 |  | 7 |  | 7 |  | 0.42 | 1.68
| (29) | Изп=0.81; Иэмм=1.06; Имат=0.99 | стык | 4.53 |  | 0 | [7 empty] | 0 |  |  |  | 0 | 0
39 | ТЕР22-03-001-05 | Установка фасонных частей стальных сварных диаметром 100-250 мм | 0.0028 | 26199.9295 |  | 12847.38 |  | 6507.36 | 73 |  |  | 10 |  | 45 |  | 18 |  | 353.8 | 1.14
| (16) сб.ОУр.п.1.13 | ЗП=3159.43*1.15; ЭММ=12847.38*1.25; ЗПм=1066.67*1.25; ТЗТ=353.8*1.15; ТЗТм=105.35*1.25 | 1 т фасонных частей | 3159.43 |  | 1066.67 | [7 empty] | 4 |  |  |  | 105.35 | 0.37
39.1 | [300-9506] | Фланцы стальные Ду=50 мм | 8 |  |  | 2857.1429 |  | 35.78 | [7 empty] | 286
комплект
40 | ФЕРм12-11-005-01 | Врезка трубопроводов условным давлением 2,5 МПа в действующие магистрали. Диаметр наружный врезаемой трубы, мм 57 | 4 | 95.75 |  | 6.38 |  | 7.69 | 322 |  |  | 265 |  | 27 |  | 30 |  | 8 | 32
| (29) | Изп=0.81; Иэмм=1.06; Имат=0.99 | 1 врезка | 81.68 |  | 0 | [7 empty] | 0 |  |  |  | 0 | 0
41 | ТЕР22-06-005-01 | Врезка в существующие сети из стальных труб стальных штуцеров (патрубков) диаметром 32 мм | 6 | 86.449 |  | 56.01 |  | 2.05 | 519 |  |  | 86 |  | 420 |  | 12 |  | 1.46 | 10.07
| (16) | ЗП=12.51*1.15; ЭММ=56.01*1.25; ЗПм=3.83*1.25; ТЗТ=1.46*1.15; ТЗТм=0.48*1.25 | 1 врезка | 12.51 |  | 3.83 | [7 empty] | 29 |  |  |  | 0.48 | 3.6
41.1 | [103-9011] | Трубы стальные д 32мм | 2.4 |  |  | 0.4 |  | 26.28 | [7 empty] | 63
м
42 | ТЕР24-01-002-01 | Прокладка трубопроводов в непроходном канале при условном давлении 1,6 МПа, температуре 150 гр.С, диаметр труб 50 мм | 0.004 | 23206.9685 |  | 12246.63 |  | 3898.36 | 93 |  |  | 16 |  | 61 |  | 16 |  | 442 | 2.03
| (16) сб.ОУр.п.1.13 | ЗП=3478.54*1.15; ЭММ=12246.63*1.25; ЗПм=678.03*1.25; ТЗТ=442*1.15; ТЗТм=75.49*1.25 | 1 км трубопроводов | 3478.54 |  | 678.03 | [7 empty] | 3 |  |  |  | 75.49 | 0.38
42.1 | [103-9011] | Трубы стальные | 4.04 |  |  | 1010 |  | 26.28 | [7 empty] | 106
м
43 | ТЕР22-06-011-01 | Подвешивание подземных коммуникаций при пересечении их трассой трубопровода, площадь сечения коробов до 0,1 м2 | 8 | 123.741 |  | 40.85 |  | 62.57 | 990 |  |  | 81 |  | 409 |  | 501 |  | 1.28 | 11.78
| (16) сб.ОУр.п.1.13 | ЗП=8.79*1.15; ЭММ=40.85*1.25; ЗПм=1.21*1.25; ТЗТ=1.28*1.15; ТЗТм=0.26*1.25 | 1 м короба | 8.79 |  | 1.21 | [7 empty] | 12 |  |  |  | 0.26 | 2.6
44 | ТЕР16-07-006-01 | Заделка сальников при проходе труб через фундаменты или стены подвала диаметром до 100 мм | 2 | 18.454 |  | 0 |  | 3.32 | 37 |  |  | 30 |  | 0 |  | 7 |  | 1.8 | 4.14
| (14) | ЗП=13.16*1.15; ЭММ=0*1.25; ЗПм=0*1.25; ТЗТ=1.8*1.15; ТЗТм=0*1.25 | 1 сальник | 13.16 |  | 0 | [7 empty] | 0 |  |  |  | 0 | 0
Антикоррозионная защита трубопроводов
45 | ФЕР13-03-004-12 | Окраска металлических огрунтованных поверхностей грунтовкой ВД-АК 1503 (вручную) за три раза. | 0.41886 | 646.9362 |  | 6.1 |  | 586.08 | 264 |  |  | 18 |  | 3 |  | 243 |  | 4.64 | 2.46
| (12) | V=0.179*б*2/100*3; Изп=0.81; Иэмм=1.06; Имат=0.99; ЗП=42.08*1.1*1.15; ЭММ=6.1*1.25; ЗПм=0.1*1.25; ТЗТ=4.64*1.1*1.15; ТЗТм=0.02*1.25 | 100 м2 окрашиваемой поверхности | 42.08 |  | 0.1 | [7 empty] | 0 |  |  |  | 0.02 | 0.01
Теплоизоляционные работы
46 | ТЕР26-01-022-01 | Изоляция поверхностей трубопроводов штучными изделиями из пенополиуретана (полуцилиндрами и сегментами) | 0.6396 | 747.3405 |  | 39.68 |  | 475.71 | 478 |  |  | 142 |  | 32 |  | 304 |  | 27.74 | 20.4
| (18) | V=0.0082*б*2; ЗП=193.07*1.15; ЭММ=39.68*1.25; ЗПм=6.52*1.25; ТЗТ=27.74*1.15; ТЗТм=0.4*1.25 | 1 м3 изоляции | 193.07 |  | 6.52 | [7 empty] | 5 |  |  |  | 0.4 | 0.32
46.1 | [прайс-лист] | Скорлупа ППУ д=57 мм | 78 |  |  | 121.9512 |  | 25.06 | [7 empty] | 1955
м
46.2 | [прайс-лист] | отвод скорлупный Д=57мм | 4 |  |  | 6.2539 |  | 25.06 | [7 empty] | 100
шт
Пересечение с газопроводом
47 | ТЕР22-01-011-07 | Укладка стальных водопроводных труб с гидравлическим испытанием диаметром 250 мм (футляр) | 0.0053 | 27267.117 |  | 15380.7 |  | 3130.65 | 145 |  |  | 26 |  | 102 |  | 17 |  | 512 | 3.12
| (16) сб.ОУр.п.1.13 | ЗП=4270.08*1.15; ЭММ=15380.7*1.25; ЗПм=1327.73*1.25; ТЗТ=512*1.15; ТЗТм=132.43*1.25 | 1 км трубопровода | 4270.08 |  | 1327.73 | [7 empty] | 9 |  |  |  | 132.43 | 0.88
47.1 | [103-9011] | Трубы стальные | 5.3212 |  |  | 1004 |  | 486.79 | [7 empty] | 2590
м
48 | ТЕР22-05-004-01 | Заделка битумом и прядью концов футляра | 1 | 195.1925 |  | 138.53 |  | 385.11 | 195 |  |  | 21 |  | 54 |  | 120 |  | 7.99 | 2.87
| (16) | ЗП=57.69*0.3125*1.15; ЭММ=138.53*0.3125*1.25; ЗПм=0*0.3125*1.25; Мат=385.11*0.3125; ТЗТ=7.99*0.3125*1.15; ТЗТм=0.05*0.3125*1.25 | 1 футляр | 57.69 |  | 0 | [7 empty] | 0 |  |  |  | 0.05 | 0.02
49 | ТЕР22-02-003-07 | Нанесение весьма усиленной антикоррозионной битумно-резиновой или битумно-полимерной изоляции на стальные трубопроводы диаметром 250 мм | 0.0053 | 23145.1775 |  | 8954.18 |  | 8862 | 123 |  |  | 16 |  | 59 |  | 47 |  | 355 | 2.16
| (16) | ЗП=2687.35*1.15; ЭММ=8954.18*1.25; ЗПм=312.6*1.25; ТЗТ=355*1.15; ТЗТм=28.47*1.25 | 1 км трубопровода | 2687.35 |  | 312.6 | [7 empty] | 2 |  |  |  | 28.47 | 0.19
49.1 | [101-9090] | Мастика | 0.043937 |  |  | 8.29 |  | 1214.75 | [7 empty] | 53
Т
50 | ФЕР24-02-081-01 | Устройство контрольной трубки на пересечении теплотрассы с газопроводом | 2 | 263.3145 |  | 52.01 |  | 181.65 | 524 |  |  | 27 |  | 138 |  | 360 |  | 1.54 | 3.54
| (16) | Изп=0.81; Иэмм=1.06; Имат=0.99; ЗП=14.48*1.15; ЭММ=52.01*1.25; ЗПм=3.38*1.25; ТЗТ=1.54*1.15; ТЗТм=0.48*1.25 | 1 установка | 14.48 |  | 3.38 | [7 empty] | 7 |  |  |  | 0.48 | 1.2
51 | [101-0073] | Битум | 0.1 |  |  | 0 |  | 1214.75 | [7 empty] | 121
т
ИТОГО: | [8 empty] | 50981 |  |  | 3198 |  | 8798 |  | 38985 |  | 444.54
[14 empty] | 667 |  |  |  | 68.84
Наименование и значение множителей | [12 empty] | Значение |  |  |  | Прямые
Зарплата | [6 empty] | 3198*7.06 | [5 empty] | 7.06 |  |  |  | 22577.88
Машины и механизмы | [6 empty] | 8798*3.23 | [5 empty] | 3.23 |  |  |  | 28417.54
Материалы | [6 empty] | 38985*4.19 | [5 empty] | 4.19 |  |  |  | 163347.15
Итого по перевозке (2780*3,23) | [16 empty] | 8979.4
Накладные расходы (1-Земляные работы механизированным способом) | [6 empty] | (16+91)*7.06*0.893 | [5 empty] | 0.893 |  |  |  | 674.59
Сметная прибыль (1-Земляные работы механизированным способом) | [6 empty] | (16+91)*7.06*0.5*0.85 | [5 empty] | 0.5 |  |  |  | 321.05
Накладные расходы (2-Земляные работы вручную) | [6 empty] | (314+0)*7.06*0.752 | [5 empty] | 0.752 |  |  |  | 1667.06
Сметная прибыль (2-Земляные работы вручную) | [6 empty] | (314+0)*7.06*0.45*0.85 | [5 empty] | 0.45 |  |  |  | 847.94
Накладные расходы (3-Бетонные и ж/б монолитные конструкции в промышленном строительстве) | [6 empty] | (15+1)*7.06*0.987 | [5 empty] | 0.987 |  |  |  | 111.49
Сметная прибыль (3-Бетонные и ж/б монолитные конструкции в промышленном строительстве) | [6 empty] | (15+1)*7.06*0.65*0.85 | [5 empty] | 0.65 |  |  |  | 62.41
Накладные расходы (5-Бетонные и ж/б сборные конструкции в промышленном строительстве) | [6 empty] | (835+329)*7.06*1.222 | [5 empty] | 1.222 |  |  |  | 10042.2
Сметная прибыль (5-Бетонные и ж/б сборные конструкции в промышленном строительстве) | [6 empty] | (835+329)*7.06*0.85*0.85 | [5 empty] | 0.85 |  |  |  | 5937.39
Накладные расходы (7-Конструкции из кирпича и блоков ) | [6 empty] | (197+16)*7.06*1.147 | [5 empty] | 1.147 |  |  |  | 1724.84
Сметная прибыль (7-Конструкции из кирпича и блоков ) | [6 empty] | (197+16)*7.06*0.8*0.85 | [5 empty] | 0.8 |  |  |  | 1022.57
Накладные расходы (12-Защита строительных конструкций и оборудования от коррозии) | [6 empty] | (18+0)*7.06*0.846 | [5 empty] | 0.846 |  |  |  | 107.51
Сметная прибыль (12-Защита строительных конструкций и оборудования от коррозии) | [6 empty] | (18+0)*7.06*0.7*0.85 | [5 empty] | 0.7 |  |  |  | 75.61
Накладные расходы (13-Отделочные работы) | [6 empty] | (5+0)*7.06*0.987 | [5 empty] | 0.987 |  |  |  | 34.84
Сметная прибыль (13-Отделочные работы) | [6 empty] | (5+0)*7.06*0.55*0.85 | [5 empty] | 0.55 |  |  |  | 16.5
Накладные расходы (14-Сантехнические работы внутренние) | [6 empty] | (30+0)*7.06*1.203 | [5 empty] | 1.203 |  |  |  | 254.8
Сметная прибыль (14-Сантехнические работы внутренние) | [6 empty] | (30+0)*7.06*0.83*0.85 | [5 empty] | 0.83 |  |  |  | 149.42
Накладные расходы (16-Наружные сети водопровода, канализации, теплоснабжения, газопровода) | [6 empty] | (756+183)*7.06*1.222 | [5 empty] | 1.222 |  |  |  | 8101.05
Сметная прибыль (16-Наружные сети водопровода, канализации, теплоснабжения, газопровода) | [6 empty] | (756+183)*7.06*0.89*0.85 | [5 empty] | 0.89 |  |  |  | 5015.1
Накладные расходы (18-Теплоизоляционные работы) | [6 empty] | (142+5)*7.06*0.94 | [5 empty] | 0.94 |  |  |  | 975.55
Сметная прибыль (18-Теплоизоляционные работы) | [6 empty] | (142+5)*7.06*0.7*0.85 | [5 empty] | 0.7 |  |  |  | 617.5
Накладные расходы (29-Монтаж оборудования) | [6 empty] | (280+0)*7.06*0.752 | [5 empty] | 0.752 |  |  |  | 1486.55
Сметная прибыль (29-Монтаж оборудования) | [6 empty] | (280+0)*7.06*0.6 | [5 empty] | 0.6 |  |  |  | 1186.08
Накладные расходы (51-Наружные инженерные сети: разборка, очистка) | [6 empty] | (263+0)*7.06*0.697 | [5 empty] | 0.697 |  |  |  | 1294.18
Сметная прибыль (51-Наружные инженерные сети: разборка, очистка) | [6 empty] | (263+0)*7.06*0.5 | [5 empty] | 0.5 |  |  |  | 928.39
Накладные расходы (52-Наружные инженерные сети: замена труб) | [6 empty] | (327+35)*7.06*1.015 | [5 empty] | 1.015 |  |  |  | 2594.06
Сметная прибыль (52-Наружные инженерные сети: замена труб) | [6 empty] | (327+35)*7.06*0.68 | [5 empty] | 0.68 |  |  |  | 1737.89
Накладные расходы (57-Земляные работы, выполняемые по другим видам работ (подготовительным, сопутствующим, укрепительным)) | [6 empty] | (0+7)*7.06*0.752 | [5 empty] | 0.752 |  |  |  | 37.16
Сметная прибыль (57-Земляные работы, выполняемые по другим видам работ (подготовительным, сопутствующим, укрепительным)) | [6 empty] | (0+7)*7.06*0.45*0.85 | [5 empty] | 0.45 |  |  |  | 18.9
Итого | [12 empty] | 0 |  |  |  | 270364.6
Зимнее удорожание | [6 empty] | 270364.6*0.0182*1.1 | [5 empty] | 0.0182 |  |  |  | 5412.7
Итого | [12 empty] | 0 |  |  |  | 275777.3
Непредвиденные расходы | [6 empty] | 275777.3*0.02 | [5 empty] | 0.02 |  |  |  | 5515.55
Итого | [12 empty] | 0 |  |  |  | 281292.85
НДС | [6 empty] | 281292.85*0.18 | [5 empty] | 0.18 |  |  |  | 50632.71
Итого | [12 empty] | 0 |  |  |  | 331925.56
СОСТАВИЛ |  |  |  |  | Галкина Г.А.
ПРОВЕРИЛ |  |  |  |  | Шишкина Т.Р.

## SMW_Служебная (hidden)
ул 4-я Деревенская, 38-40
0 | 14 | 876 | 0 | 0 | 711
0 | 14 | 876 | 1 | 0 | 711
Утверждаю | 14 | 876 | 2 | 0 | 711
0 | 14 | 1171 | 0 | 0 | 711
0 | 14 | 1171 | 1 | 0 | 711
Главный инженер МП "Ивгортеплоэнерго" | 14 | 1171 | 2 | 0 | 711
Наименование стройки - Капитальный ремонт тепловых сетей ул. 4-я Деревенская, 38-40 от ТК № Т 037040 до ввод д. 38 и д. 40 | 14 | 1172 | 0 | 0 | 711
0 | 14 | 1172 | 1 | 0 | 711
_______________________ Н.В.Малахов | 14 | 1172 | 2 | 0 | 711
Ф 57 Дл. канала =33 м Дл. труб =39м | 14 | 1173 | 0 | 0 | 711
0 | 14 | 1173 | 1 | 0 | 711
0 | 14 | 1173 | 2 | 0 | 711
ЛОКАЛЬНАЯ СМЕТА № 1 | 14 | 3 | 0 | 0 | 703
капитальный ремонт тепловых сетей ул. 4-я Деревенская, 38-40 | 14 | 4 | 0 | 0 | 704
Основание | 14 | 5 | 0 | 0 | 705
Сметная стоимость - | 14 | 5 | 1 | 0 | 705
Чертежи № | 14 | 6 | 0 | 0 | 706
Нормативная трудоемкость - | 14 | 6 | 1 | 0 | 706
0 | 14 | 7 | 0 | 0 | 707
Сметная заработная плата - | 14 | 7 | 1 | 0 | 707
Составлена в ценах Декабря 2007 г. | 14 | 8 | 0 | 0 | 708
№ п/п | 14 | 570 | 0 | 0 | 11200
Шифр и номер позиции норматива | 14 | 570 | 1 | 0 | 11200
Наименование работ и затрат | 14 | 570 | 2 | 0 | 11200
Количество | 14 | 570 | 3 | 0 | 11200
ед. изм. | 14 | 570 | 4 | 0 | 11200
Стоимость на единицу, руб | 14 | 570 | 5 | 0 | 11200
Всего | 14 | 570 | 6 | 0 | 11200
Основной зарплаты | 14 | 570 | 7 | 0 | 11200
Экспл. машин | 14 | 570 | 8 | 0 | 11200
В т.ч. зарплаты | 14 | 570 | 9 | 0 | 11200
Общая стоимость, руб. | 14 | 570 | 10 | 0 | 11200
Всего | 14 | 570 | 11 | 0 | 11200
Основной зарплаты | 14 | 570 | 12 | 0 | 11200
Экспл. машин | 14 | 570 | 13 | 0 | 11200
В т.ч. зарплаты | 14 | 570 | 14 | 0 | 11200
Затраты труда рабочих, чел.-ч. не занят. обсл. машин | 14 | 570 | 15 | 0 | 11200
обслуживающ. машины | 14 | 570 | 16 | 0 | 11200
На един. | 14 | 570 | 17 | 0 | 11200
Всего | 14 | 570 | 18 | 0 | 11200
Материалы | 14 | 570 | 19 | 0 | 11200
Материалы | 14 | 570 | 20 | 0 | 11200
Земляные работы | 14 | 1055 | 0 | 0 | 11207
1 | 14 | 888 | 0 | 0 | 11202
ТЕР01-01-003-14 | 14 | 888 | 1 | 0 | 11202
Разработка грунта в отвал экскаваторами “драглайн” или “обратная лопата” с ковшом вместимостью 0,5 (0,5-0,63) м3, группа грунтов 2 | 14 | 888 | 2 | 0 | 11202
1000 м3 грунта | 14 | 888 | 3 | 0 | 11202
0.02916 | 14 | 888 | 4 | 0 | 11202
85.22 | 14 | 888 | 6 | 0 | 11202
3800.19 | 14 | 888 | 7 | 0 | 11202
305.03 | 14 | 888 | 8 | 0 | 11202
13.57 | 14 | 888 | 9 | 0 | 11202
29.5 | 14 | 888 | 10 | 0 | 11202
0 | 14 | 888 | 18 | 0 | 11202
2 | 14 | 889 | 0 | 0 | 11202
ТЕР01-01-013-14 | 14 | 889 | 1 | 0 | 11202
Разработка грунта с погрузкой на автомобили-самосвалы экскаваторами с ковшом вместимостью 0,5 (0,5-0,63) м3, группа грунтов 2 | 14 | 889 | 2 | 0 | 11202
1000 м3 грунта | 14 | 889 | 3 | 0 | 11202
0.06804 | 14 | 889 | 4 | 0 | 11202
94.7 | 14 | 889 | 6 | 0 | 11202
5482.85 | 14 | 889 | 7 | 0 | 11202
458.17 | 14 | 889 | 8 | 0 | 11202
15.08 | 14 | 889 | 9 | 0 | 11202
43.62 | 14 | 889 | 10 | 0 | 11202
6.94 | 14 | 889 | 18 | 0 | 11202
3 | 14 | 890 | 0 | 0 | 11202
ТЕР01-01-033-05 | 14 | 890 | 1 | 0 | 11202
Засыпка траншей и котлованов с перемещением грунта до 5 м бульдозерами мощностью 79 (108) кВт (л.с.), 2 группа грунтов | 14 | 890 | 2 | 0 | 11202
1000 м3 грунта | 14 | 890 | 3 | 0 | 11202
0.09977 | 14 | 890 | 4 | 0 | 11202
0 | 14 | 890 | 6 | 0 | 11202
483.38 | 14 | 890 | 7 | 0 | 11202
46.11 | 14 | 890 | 8 | 0 | 11202
0 | 14 | 890 | 9 | 0 | 11202
4.18 | 14 | 890 | 10 | 0 | 11202
0 | 14 | 890 | 18 | 0 | 11202
4 | 14 | 891 | 0 | 0 | 11202
ТЕР01-01-033-11 | 14 | 891 | 1 | 0 | 11202
При перемещении грунта на каждые последующие 5 м добавлять к норме 01-01-033-5 | 14 | 891 | 2 | 0 | 11202
1000 м3 грунта | 14 | 891 | 3 | 0 | 11202
0.09977 | 14 | 891 | 4 | 0 | 11202
0 | 14 | 891 | 6 | 0 | 11202
213.93 | 14 | 891 | 7 | 0 | 11202
20.41 | 14 | 891 | 8 | 0 | 11202
0 | 14 | 891 | 9 | 0 | 11202
1.85 | 14 | 891 | 10 | 0 | 11202
0 | 14 | 891 | 18 | 0 | 11202
5 | 14 | 892 | 0 | 0 | 11202
ТЕР01-02-027-02 | 14 | 892 | 1 | 0 | 11202
Планировка площадей механизированным способом, группа грунтов 2 | 14 | 892 | 2 | 0 | 11202
1000 м2 спланированной площади | 14 | 892 | 3 | 0 | 11202
0.462 | 14 | 892 | 4 | 0 | 11202
0 | 14 | 892 | 6 | 0 | 11202
144.04 | 14 | 892 | 7 | 0 | 11202
11.84 | 14 | 892 | 8 | 0 | 11202
0 | 14 | 892 | 9 | 0 | 11202
1.1 | 14 | 892 | 10 | 0 | 11202
0 | 14 | 892 | 18 | 0 | 11202
6 | 14 | 748 | 0 | 0 | 11221
ССЦ06.2005 Табл.0-0 | 14 | 748 | 1 | 0 | 11221
Вывоз грунта на 5км | 14 | 748 | 2 | 0 | 11221
т | 14 | 748 | 3 | 0 | 11221
122.47 | 14 | 748 | 4 | 0 | 11221
11.35 | 14 | 748 | 5 | 0 | 11221
0 | 14 | 748 | 6 | 0 | 11221
0 | 14 | 748 | 8 | 0 | 11221
0 | 14 | 748 | 9 | 0 | 11221
7 | 14 | 1260 | 0 | 0 | 11202
ТЕР01-01-013-13 | 14 | 1260 | 1 | 0 | 11202
Разработка грунта с погрузкой на автомобили-самосвалы экскаваторами с ковшом вместимостью 0,5 (0,5-0,63) м3, группа грунтов 1 | 14 | 1260 | 2 | 0 | 11202
1000 м3 грунта | 14 | 1260 | 3 | 0 | 11202
0.06804 | 14 | 1260 | 4 | 0 | 11202
77.24 | 14 | 1260 | 6 | 0 | 11202
4491.1 | 14 | 1260 | 7 | 0 | 11202
375.29 | 14 | 1260 | 8 | 0 | 11202
12.3 | 14 | 1260 | 9 | 0 | 11202
35.73 | 14 | 1260 | 10 | 0 | 11202
5.21 | 14 | 1260 | 18 | 0 | 11202
8 | 14 | 893 | 0 | 0 | 11221
ССЦ06.2005 Табл.0-0 | 14 | 893 | 1 | 0 | 11221
Ввоз грунта на 5 км | 14 | 893 | 2 | 0 | 11221
т | 14 | 893 | 3 | 0 | 11221
122.47 | 14 | 893 | 4 | 0 | 11221
11.35 | 14 | 893 | 5 | 0 | 11221
0 | 14 | 893 | 6 | 0 | 11221
0 | 14 | 893 | 8 | 0 | 11221
0 | 14 | 893 | 9 | 0 | 11221
9 | 14 | 894 | 0 | 0 | 11202
ТЕР01-02-057-02 | 14 | 894 | 1 | 0 | 11202
Разработка грунта вручную в траншеях глубиной до 2 м без креплений с откосами, группа грунтов 2 | 14 | 894 | 2 | 0 | 11202
100 м3 грунта | 14 | 894 | 3 | 0 | 11202
0.1 | 14 | 894 | 4 | 0 | 11202
967.12 | 14 | 894 | 6 | 0 | 11202
0 | 14 | 894 | 7 | 0 | 11202
0 | 14 | 894 | 8 | 0 | 11202
154 | 14 | 894 | 9 | 0 | 11202
0 | 14 | 894 | 10 | 0 | 11202
0 | 14 | 894 | 18 | 0 | 11202
10 | 14 | 895 | 0 | 0 | 11202
ТЕР01-02-057-02 | 14 | 895 | 1 | 0 | 11202
Разработка грунта вручную в траншеях глубиной до 2 м без креплений с откосами, группа грунтов 2 при пересечении с коммуникациями | 14 | 895 | 2 | 0 | 11202
100 м3 грунта | 14 | 895 | 3 | 0 | 11202
0.052 | 14 | 895 | 4 | 0 | 11202
967.12 | 14 | 895 | 6 | 0 | 11202
0 | 14 | 895 | 7 | 0 | 11202
0 | 14 | 895 | 8 | 0 | 11202
154 | 14 | 895 | 9 | 0 | 11202
0 | 14 | 895 | 10 | 0 | 11202
0 | 14 | 895 | 18 | 0 | 11202
11 | 14 | 896 | 0 | 0 | 11202
ТЕР01-02-057-02 | 14 | 896 | 1 | 0 | 11202
Добор грунта вручную после работы экскаватора, группа грунтов 2 | 14 | 896 | 2 | 0 | 11202
100 м3 грунта | 14 | 896 | 3 | 0 | 11202
0.0257 | 14 | 896 | 4 | 0 | 11202
967.12 | 14 | 896 | 6 | 0 | 11202
0 | 14 | 896 | 7 | 0 | 11202
0 | 14 | 896 | 8 | 0 | 11202
154 | 14 | 896 | 9 | 0 | 11202
0 | 14 | 896 | 10 | 0 | 11202
0 | 14 | 896 | 18 | 0 | 11202
12 | 14 | 957 | 0 | 0 | 11202
ТЕРр66-12-05 | 14 | 957 | 1 | 0 | 11202
Очистка непроходных каналов от мокрого ила и грязи при снятых трубах, глубина очистки до 2 м | 14 | 957 | 2 | 0 | 11202
1 м3 ила, грязи | 14 | 957 | 3 | 0 | 11202
3.96 | 14 | 957 | 4 | 0 | 11202
26.91 | 14 | 957 | 6 | 0 | 11202
0 | 14 | 957 | 7 | 0 | 11202
0 | 14 | 957 | 8 | 0 | 11202
4.32 | 14 | 957 | 9 | 0 | 11202
0 | 14 | 957 | 10 | 0 | 11202
0 | 14 | 957 | 18 | 0 | 11202
13 | 14 | 897 | 0 | 0 | 11202
ТЕР01-02-061-02 | 14 | 897 | 1 | 0 | 11202
Засыпка вручную траншей, пазух котлованов и ям, группа грунтов 2 | 14 | 897 | 2 | 0 | 11202
100 м3 грунта | 14 | 897 | 3 | 0 | 11202
0.152 | 14 | 897 | 4 | 0 | 11202
586.12 | 14 | 897 | 6 | 0 | 11202
0 | 14 | 897 | 7 | 0 | 11202
0 | 14 | 897 | 8 | 0 | 11202
97.2 | 14 | 897 | 9 | 0 | 11202
0 | 14 | 897 | 10 | 0 | 11202
0 | 14 | 897 | 18 | 0 | 11202
Ремонт канала и камер | 14 | 1056 | 0 | 0 | 11207
14 | 14 | 898 | 0 | 0 | 11202
ТЕР07-06-002-07 | 14 | 898 | 1 | 0 | 11202
Демонтаж плит перекрытий каналов площадью до 5 м2 | 14 | 898 | 2 | 0 | 11202
100 шт. сборных конструкций | 14 | 898 | 3 | 0 | 11202
0.22 | 14 | 898 | 4 | 0 | 11202
907.19 | 14 | 898 | 6 | 0 | 11202
6299.65 | 14 | 898 | 7 | 0 | 11202
602.41 | 14 | 898 | 8 | 0 | 11202
119.84 | 14 | 898 | 9 | 0 | 11202
58.26 | 14 | 898 | 10 | 0 | 11202
305.78 | 14 | 898 | 18 | 0 | 11202
15 | 14 | 900 | 0 | 0 | 11202
ТЕР07-06-002-07 | 14 | 900 | 1 | 0 | 11202
Устройство плит перекрытий каналов площадью до 5 м2 | 14 | 900 | 2 | 0 | 11202
100 шт. сборных конструкций | 14 | 900 | 3 | 0 | 11202
0.22 | 14 | 900 | 4 | 0 | 11202
907.19 | 14 | 900 | 6 | 0 | 11202
6299.65 | 14 | 900 | 7 | 0 | 11202
602.41 | 14 | 900 | 8 | 0 | 11202
119.84 | 14 | 900 | 9 | 0 | 11202
58.26 | 14 | 900 | 10 | 0 | 11202
305.78 | 14 | 900 | 18 | 0 | 11202
15.1 | 14 | 901 | 0 | 0 | 11206
[440-9001] | 14 | 901 | 1 | 0 | 11206
Плиты П5-8с | 14 | 901 | 2 | 0 | 11206
шт. | 14 | 901 | 3 | 0 | 11206
68.1818 | 14 | 901 | 6 | 0 | 11206
0 | 14 | 901 | 8 | 0 | 11206
216.25 | 14 | 901 | 9 | 0 | 11206
16 | 14 | 1209 | 0 | 0 | 11202
ТЕР07-06-002-01 | 14 | 1209 | 1 | 0 | 11202
Устройство камер со стенками из бетонных блоков | 14 | 1209 | 2 | 0 | 11202
100 м3 бетонных и железобетонных конструкций | 14 | 1209 | 3 | 0 | 11202
0.05646 | 14 | 1209 | 4 | 0 | 11202
6854.18 | 14 | 1209 | 6 | 0 | 11202
10237.79 | 14 | 1209 | 7 | 0 | 11202
806.1 | 14 | 1209 | 8 | 0 | 11202
926.24 | 14 | 1209 | 9 | 0 | 11202
80.65 | 14 | 1209 | 10 | 0 | 11202
116841.23 | 14 | 1209 | 18 | 0 | 11202
17 | 14 | 1211 | 0 | 0 | 11211
[] | 14 | 1211 | 1 | 0 | 11211
ФБС 12.3.6-Т | 14 | 1211 | 2 | 0 | 11211
шт | 14 | 1211 | 3 | 0 | 11211
17 | 14 | 1211 | 4 | 0 | 11211
0 | 14 | 1211 | 6 | 0 | 11211
0 | 14 | 1211 | 8 | 0 | 11211
198.23 | 14 | 1211 | 9 | 0 | 11211
18 | 14 | 1212 | 0 | 0 | 11211
[] | 14 | 1212 | 1 | 0 | 11211
ФБС 9.3.6-Т | 14 | 1212 | 2 | 0 | 11211
шт | 14 | 1212 | 3 | 0 | 11211
4 | 14 | 1212 | 4 | 0 | 11211
0 | 14 | 1212 | 6 | 0 | 11211
0 | 14 | 1212 | 8 | 0 | 11211
175.98 | 14 | 1212 | 9 | 0 | 11211
19 | 14 | 1213 | 0 | 0 | 11211
[] | 14 | 1213 | 1 | 0 | 11211
Перемычка 9ПБ 16-37 | 14 | 1213 | 2 | 0 | 11211
шт | 14 | 1213 | 3 | 0 | 11211
9 | 14 | 1213 | 4 | 0 | 11211
0 | 14 | 1213 | 6 | 0 | 11211
0 | 14 | 1213 | 8 | 0 | 11211
181.1 | 14 | 1213 | 9 | 0 | 11211
20 | 14 | 1214 | 0 | 0 | 11211
[] | 14 | 1214 | 1 | 0 | 11211
Плита П30-15-10с | 14 | 1214 | 2 | 0 | 11211
шт | 14 | 1214 | 3 | 0 | 11211
2 | 14 | 1214 | 4 | 0 | 11211
0 | 14 | 1214 | 6 | 0 | 11211
0 | 14 | 1214 | 8 | 0 | 11211
388.47 | 14 | 1214 | 9 | 0 | 11211
21 | 14 | 1215 | 0 | 0 | 11211
[] | 14 | 1215 | 1 | 0 | 11211
Плита ПО 1 | 14 | 1215 | 2 | 0 | 11211
шт | 14 | 1215 | 3 | 0 | 11211
1 | 14 | 1215 | 4 | 0 | 11211
0 | 14 | 1215 | 6 | 0 | 11211
0 | 14 | 1215 | 8 | 0 | 11211
2162.53 | 14 | 1215 | 9 | 0 | 11211
22 | 14 | 1223 | 0 | 0 | 11202
ТЕР08-02-007-03 | 14 | 1223 | 1 | 0 | 11202
Установка металлических решеток приямков | 14 | 1223 | 2 | 0 | 11202
1 т металлических изделий | 14 | 1223 | 3 | 0 | 11202
0.00218 | 14 | 1223 | 4 | 0 | 11202
337.82 | 14 | 1223 | 6 | 0 | 11202
263.2 | 14 | 1223 | 7 | 0 | 11202
7.13 | 14 | 1223 | 8 | 0 | 11202
47.38 | 14 | 1223 | 9 | 0 | 11202
2.49 | 14 | 1223 | 10 | 0 | 11202
12377.58 | 14 | 1223 | 18 | 0 | 11202
23 | 14 | 1226 | 0 | 0 | 11202
ТЕР06-01-015-08 | 14 | 1226 | 1 | 0 | 11202
Установка закладных деталей весом до 20 кг | 14 | 1226 | 2 | 0 | 11202
1 т | 14 | 1226 | 3 | 0 | 11202
0.01134 | 14 | 1226 | 4 | 0 | 11202
462.14 | 14 | 1226 | 6 | 0 | 11202
38.89 | 14 | 1226 | 7 | 0 | 11202
1.55 | 14 | 1226 | 8 | 0 | 11202
63.22 | 14 | 1226 | 9 | 0 | 11202
0.36 | 14 | 1226 | 10 | 0 | 11202
7087.22 | 14 | 1226 | 18 | 0 | 11202
24 | 14 | 1227 | 0 | 0 | 11202
ТЕР15-04-030-03 | 14 | 1227 | 1 | 0 | 11202
Масляная окраска металлических поверхностей стальных балок, труб диаметром более 50 мм и т.п., количество окрасок 2 | 14 | 1227 | 2 | 0 | 11202
100 м2 окрашиваемой поверхности | 14 | 1227 | 3 | 0 | 11202
0.015 | 14 | 1227 | 4 | 0 | 11202
289.41 | 14 | 1227 | 6 | 0 | 11202
3.22 | 14 | 1227 | 7 | 0 | 11202
0.57 | 14 | 1227 | 8 | 0 | 11202
40.59 | 14 | 1227 | 9 | 0 | 11202
0.04 | 14 | 1227 | 10 | 0 | 11202
475.09 | 14 | 1227 | 18 | 0 | 11202
25 | 14 | 958 | 0 | 0 | 11202
ТЕРр66-4-01 | 14 | 958 | 1 | 0 | 11202
Смена железобетонных подушек на дне каналов под трубопроводы | 14 | 958 | 2 | 0 | 11202
1 шт. | 14 | 958 | 3 | 0 | 11202
26 | 14 | 958 | 4 | 0 | 11202
3.88 | 14 | 958 | 6 | 0 | 11202
8.84 | 14 | 958 | 7 | 0 | 11202
0.71 | 14 | 958 | 8 | 0 | 11202
0.6 | 14 | 958 | 9 | 0 | 11202
0.08 | 14 | 958 | 10 | 0 | 11202
6.4 | 14 | 958 | 18 | 0 | 11202
25.1 | 14 | 960 | 0 | 0 | 11206
[440-9206] | 14 | 960 | 1 | 0 | 11206
Опорная подушка ОП-1 | 14 | 960 | 2 | 0 | 11206
шт | 14 | 960 | 3 | 0 | 11206
1 | 14 | 960 | 6 | 0 | 11206
0 | 14 | 960 | 8 | 0 | 11206
59.18 | 14 | 960 | 9 | 0 | 11206
26 | 14 | 992 | 0 | 0 | 11202
ТЕР08-01-003-02 | 14 | 992 | 1 | 0 | 11202
Гидроизоляция стен, фундаментов горизонтальная оклеечная в 1 слой | 14 | 992 | 2 | 0 | 11202
100 м2 изолируемой поверхности | 14 | 992 | 3 | 0 | 11202
0.07 | 14 | 992 | 4 | 0 | 11202
98.24 | 14 | 992 | 6 | 0 | 11202
106.51 | 14 | 992 | 7 | 0 | 11202
0 | 14 | 992 | 8 | 0 | 11202
14.3 | 14 | 992 | 9 | 0 | 11202
0.55 | 14 | 992 | 10 | 0 | 11202
2540.11 | 14 | 992 | 18 | 0 | 11202
27 | 14 | 1155 | 0 | 0 | 11202
ТЕРр66-3-01 | 14 | 1155 | 1 | 0 | 11202
Разборка кирпичной кладки камер, каналов, компенсаторных ниш, углов поворота вручную без очистки кирпича | 14 | 1155 | 2 | 0 | 11202
1 м3 кладки | 14 | 1155 | 3 | 0 | 11202
2.64 | 14 | 1155 | 4 | 0 | 11202
40.44 | 14 | 1155 | 6 | 0 | 11202
0 | 14 | 1155 | 7 | 0 | 11202
0 | 14 | 1155 | 8 | 0 | 11202
6.44 | 14 | 1155 | 9 | 0 | 11202
0 | 14 | 1155 | 10 | 0 | 11202
0 | 14 | 1155 | 18 | 0 | 11202
28 | 14 | 1156 | 0 | 0 | 11202
ТЕР08-02-001-09 | 14 | 1156 | 1 | 0 | 11202
Кладка стен приямков и каналов и камер | 14 | 1156 | 2 | 0 | 11202
1 м3 кладки | 14 | 1156 | 3 | 0 | 11202
3.46 | 14 | 1156 | 4 | 0 | 11202
47.37 | 14 | 1156 | 6 | 0 | 11202
47.15 | 14 | 1156 | 7 | 0 | 11202
3.72 | 14 | 1156 | 8 | 0 | 11202
7.08 | 14 | 1156 | 9 | 0 | 11202
0.36 | 14 | 1156 | 10 | 0 | 11202
147.74 | 14 | 1156 | 18 | 0 | 11202
28.1 | 14 | 1158 | 0 | 0 | 11206
[404-9032] | 14 | 1158 | 1 | 0 | 11206
Кирпич керамический, силикатный или пустотелый | 14 | 1158 | 2 | 0 | 11206
1000 шт. | 14 | 1158 | 3 | 0 | 11206
0.4 | 14 | 1158 | 6 | 0 | 11206
0 | 14 | 1158 | 8 | 0 | 11206
2625.3 | 14 | 1158 | 9 | 0 | 11206
29 | 14 | 1198 | 0 | 0 | 11202
ТЕР06-01-001-01 | 14 | 1198 | 1 | 0 | 11202
Устройство бетонной подготовки | 14 | 1198 | 2 | 0 | 11202
100 м3 бетона, бутобетона и железобетона в деле | 14 | 1198 | 3 | 0 | 11202
0.00792 | 14 | 1198 | 4 | 0 | 11202
1023.83 | 14 | 1198 | 6 | 0 | 11202
1395.61 | 14 | 1198 | 7 | 0 | 11202
107.33 | 14 | 1198 | 8 | 0 | 11202
163.03 | 14 | 1198 | 9 | 0 | 11202
10.51 | 14 | 1198 | 10 | 0 | 11202
65324.84 | 14 | 1198 | 18 | 0 | 11202
30 | 14 | 1159 | 0 | 0 | 11202
ТЕР23-04-011-01 | 14 | 1159 | 1 | 0 | 11202
Установка люка | 14 | 1159 | 2 | 0 | 11202
1 шт. | 14 | 1159 | 3 | 0 | 11202
2 | 14 | 1159 | 4 | 0 | 11202
9.12 | 14 | 1159 | 6 | 0 | 11202
6.72 | 14 | 1159 | 7 | 0 | 11202
0 | 14 | 1159 | 8 | 0 | 11202
1.31 | 14 | 1159 | 9 | 0 | 11202
0.07 | 14 | 1159 | 10 | 0 | 11202
0.65 | 14 | 1159 | 18 | 0 | 11202
30.1 | 14 | 1160 | 0 | 0 | 11206
[103-9200] | 14 | 1160 | 1 | 0 | 11206
Люки ж/бетонные | 14 | 1160 | 2 | 0 | 11206
ШТ | 14 | 1160 | 3 | 0 | 11206
1 | 14 | 1160 | 6 | 0 | 11206
0 | 14 | 1160 | 8 | 0 | 11206
552.57 | 14 | 1160 | 9 | 0 | 11206
31 | 14 | 1165 | 0 | 0 | 11202
ТЕРр66-9-01 | 14 | 1165 | 1 | 0 | 11202
Установка лестниц в существующих тепловых камерах со стенами кирпичными | 14 | 1165 | 2 | 0 | 11202
т | 14 | 1165 | 3 | 0 | 11202
0.04168 | 14 | 1165 | 4 | 0 | 11202
250.27 | 14 | 1165 | 6 | 0 | 11202
178.89 | 14 | 1165 | 7 | 0 | 11202
16.61 | 14 | 1165 | 8 | 0 | 11202
31.8 | 14 | 1165 | 9 | 0 | 11202
1.86 | 14 | 1165 | 10 | 0 | 11202
7682.66 | 14 | 1165 | 18 | 0 | 11202
Замена трубопровода и арматуры | 14 | 1057 | 0 | 0 | 11207
32 | 14 | 961 | 0 | 0 | 11202
ТЕРр66-24-02 | 14 | 961 | 1 | 0 | 11202
Разборка тепловой изоляции из ваты минеральной | 14 | 961 | 2 | 0 | 11202
100 м2 | 14 | 961 | 3 | 0 | 11202
0.38454 | 14 | 961 | 4 | 0 | 11202
127.78 | 14 | 961 | 6 | 0 | 11202
0 | 14 | 961 | 7 | 0 | 11202
0 | 14 | 961 | 8 | 0 | 11202
19.1 | 14 | 961 | 9 | 0 | 11202
0 | 14 | 961 | 10 | 0 | 11202
0 | 14 | 961 | 18 | 0 | 11202
33 | 14 | 990 | 0 | 0 | 11202
ТЕРр66-16-16 | 14 | 990 | 1 | 0 | 11202
Демонтаж трубопроводов в непроходных каналах с повышенной влажностью краном, диаметром труб до 50 мм | 14 | 990 | 2 | 0 | 11202
100 м трубопроводов | 14 | 990 | 3 | 0 | 11202
0.82 | 14 | 990 | 4 | 0 | 11202
224.65 | 14 | 990 | 6 | 0 | 11202
263.57 | 14 | 990 | 7 | 0 | 11202
19.11 | 14 | 990 | 8 | 0 | 11202
32.7 | 14 | 990 | 9 | 0 | 11202
2.14 | 14 | 990 | 10 | 0 | 11202
6.81 | 14 | 990 | 18 | 0 | 11202
34 | 14 | 965 | 0 | 0 | 11202
ТЕРр65-17-01 | 14 | 965 | 1 | 0 | 11202
Установка заглушек диаметром трубопроводов до 100 мм | 14 | 965 | 2 | 0 | 11202
100 заглушек | 14 | 965 | 3 | 0 | 11202
0.04 | 14 | 965 | 4 | 0 | 11202
798.56 | 14 | 965 | 6 | 0 | 11202
9.6 | 14 | 965 | 7 | 0 | 11202
0.89 | 14 | 965 | 8 | 0 | 11202
112 | 14 | 965 | 9 | 0 | 11202
0.1 | 14 | 965 | 10 | 0 | 11202
2193.52 | 14 | 965 | 18 | 0 | 11202
35 | 14 | 1190 | 0 | 0 | 11202
ТЕР24-01-032-01 | 14 | 1190 | 1 | 0 | 11202
Установка крана шарового диаметром 50 мм | 14 | 1190 | 2 | 0 | 11202
1 комплект | 14 | 1190 | 3 | 0 | 11202
2 | 14 | 1190 | 4 | 0 | 11202
15.18 | 14 | 1190 | 6 | 0 | 11202
82.69 | 14 | 1190 | 7 | 0 | 11202
5 | 14 | 1190 | 8 | 0 | 11202
1.9 | 14 | 1190 | 9 | 0 | 11202
0.49 | 14 | 1190 | 10 | 0 | 11202
2.67 | 14 | 1190 | 18 | 0 | 11202
35.1 | 14 | 1191 | 0 | 0 | 11206
[300-9121] | 14 | 1191 | 1 | 0 | 11206
кран шаровой Ду 50мм | 14 | 1191 | 2 | 0 | 11206
комплект | 14 | 1191 | 3 | 0 | 11206
1 | 14 | 1191 | 6 | 0 | 11206
0 | 14 | 1191 | 8 | 0 | 11206
387.73 | 14 | 1191 | 9 | 0 | 11206
36 | 14 | 1189 | 0 | 0 | 11202
ТЕР24-01-032-01 | 14 | 1189 | 1 | 0 | 11202
Установка крана шарового диаметром 25 мм | 14 | 1189 | 2 | 0 | 11202
1 комплект | 14 | 1189 | 3 | 0 | 11202
6 | 14 | 1189 | 4 | 0 | 11202
15.18 | 14 | 1189 | 6 | 0 | 11202
82.69 | 14 | 1189 | 7 | 0 | 11202
5 | 14 | 1189 | 8 | 0 | 11202
1.9 | 14 | 1189 | 9 | 0 | 11202
0.49 | 14 | 1189 | 10 | 0 | 11202
2.67 | 14 | 1189 | 18 | 0 | 11202
36.1 | 14 | 1192 | 0 | 0 | 11206
[300-9121] | 14 | 1192 | 1 | 0 | 11206
кран шаровой Ду 25мм | 14 | 1192 | 2 | 0 | 11206
комплект | 14 | 1192 | 3 | 0 | 11206
1 | 14 | 1192 | 6 | 0 | 11206
0 | 14 | 1192 | 8 | 0 | 11206
244.44 | 14 | 1192 | 9 | 0 | 11206
37 | 14 | 980 | 0 | 0 | 11202
ТЕР24-01-002-01 | 14 | 980 | 1 | 0 | 11202
Прокладка трубопроводов в непроходном канале при условном давлении 1,6 МПа, температуре 150 гр.С, диаметр труб 50 мм | 14 | 980 | 2 | 0 | 11202
1 км трубопроводов | 14 | 980 | 3 | 0 | 11202
0.078 | 14 | 980 | 4 | 0 | 11202
3478.54 | 14 | 980 | 6 | 0 | 11202
12246.63 | 14 | 980 | 7 | 0 | 11202
678.03 | 14 | 980 | 8 | 0 | 11202
442 | 14 | 980 | 9 | 0 | 11202
75.49 | 14 | 980 | 10 | 0 | 11202
3898.36 | 14 | 980 | 18 | 0 | 11202
37.1 | 14 | 998 | 0 | 0 | 11206
[103-9011] | 14 | 998 | 1 | 0 | 11206
Трубы стальные Д-57х4 мм | 14 | 998 | 2 | 0 | 11206
м | 14 | 998 | 3 | 0 | 11206
1010 | 14 | 998 | 6 | 0 | 11206
0 | 14 | 998 | 8 | 0 | 11206
34.68 | 14 | 998 | 9 | 0 | 11206
38 | 14 | 1253 | 0 | 0 | 11202
ФЕРм39-02-006-02 | 14 | 1253 | 1 | 0 | 11202
Ультразвуковая дефектоскопия Трубопровод, диаметр, мм: 65, толщина стенки, мм, до: 8 | 14 | 1253 | 2 | 0 | 11202
стык | 14 | 1253 | 3 | 0 | 11202
4 | 14 | 1253 | 4 | 0 | 11202
4.53 | 14 | 1253 | 6 | 0 | 11202
1.64 | 14 | 1253 | 7 | 0 | 11202
0 | 14 | 1253 | 8 | 0 | 11202
0.42 | 14 | 1253 | 9 | 0 | 11202
0 | 14 | 1253 | 10 | 0 | 11202
1.65 | 14 | 1253 | 18 | 0 | 11202
39 | 14 | 1051 | 0 | 0 | 11202
ТЕР22-03-001-05 | 14 | 1051 | 1 | 0 | 11202
Установка фасонных частей стальных сварных диаметром 100-250 мм | 14 | 1051 | 2 | 0 | 11202
1 т фасонных частей | 14 | 1051 | 3 | 0 | 11202
0.0028 | 14 | 1051 | 4 | 0 | 11202
3159.43 | 14 | 1051 | 6 | 0 | 11202
12847.38 | 14 | 1051 | 7 | 0 | 11202
1066.67 | 14 | 1051 | 8 | 0 | 11202
353.8 | 14 | 1051 | 9 | 0 | 11202
105.35 | 14 | 1051 | 10 | 0 | 11202
6507.36 | 14 | 1051 | 18 | 0 | 11202
39.1 | 14 | 1256 | 0 | 0 | 11206
[300-9506] | 14 | 1256 | 1 | 0 | 11206
Фланцы стальные Ду=50 мм | 14 | 1256 | 2 | 0 | 11206
комплект | 14 | 1256 | 3 | 0 | 11206
2857.1429 | 14 | 1256 | 6 | 0 | 11206
0 | 14 | 1256 | 8 | 0 | 11206
35.78 | 14 | 1256 | 9 | 0 | 11206
40 | 14 | 1058 | 0 | 0 | 11202
ФЕРм12-11-005-01 | 14 | 1058 | 1 | 0 | 11202
Врезка трубопроводов условным давлением 2,5 МПа в действующие магистрали. Диаметр наружный врезаемой трубы, мм 57 | 14 | 1058 | 2 | 0 | 11202
1 врезка | 14 | 1058 | 3 | 0 | 11202
4 | 14 | 1058 | 4 | 0 | 11202
81.68 | 14 | 1058 | 6 | 0 | 11202
6.38 | 14 | 1058 | 7 | 0 | 11202
0 | 14 | 1058 | 8 | 0 | 11202
8 | 14 | 1058 | 9 | 0 | 11202
0 | 14 | 1058 | 10 | 0 | 11202
7.69 | 14 | 1058 | 18 | 0 | 11202
41 | 14 | 1234 | 0 | 0 | 11202
ТЕР22-06-005-01 | 14 | 1234 | 1 | 0 | 11202
Врезка в существующие сети из стальных труб стальных штуцеров (патрубков) диаметром 32 мм | 14 | 1234 | 2 | 0 | 11202
1 врезка | 14 | 1234 | 3 | 0 | 11202
6 | 14 | 1234 | 4 | 0 | 11202
12.51 | 14 | 1234 | 6 | 0 | 11202
56.01 | 14 | 1234 | 7 | 0 | 11202
3.83 | 14 | 1234 | 8 | 0 | 11202
1.46 | 14 | 1234 | 9 | 0 | 11202
0.48 | 14 | 1234 | 10 | 0 | 11202
2.05 | 14 | 1234 | 18 | 0 | 11202
41.1 | 14 | 1235 | 0 | 0 | 11206
[103-9011] | 14 | 1235 | 1 | 0 | 11206
Трубы стальные д 32мм | 14 | 1235 | 2 | 0 | 11206
м | 14 | 1235 | 3 | 0 | 11206
0.4 | 14 | 1235 | 6 | 0 | 11206
0 | 14 | 1235 | 8 | 0 | 11206
26.28 | 14 | 1235 | 9 | 0 | 11206
42 | 14 | 1261 | 0 | 0 | 11202
ТЕР24-01-002-01 | 14 | 1261 | 1 | 0 | 11202
Прокладка трубопроводов в непроходном канале при условном давлении 1,6 МПа, температуре 150 гр.С, диаметр труб 50 мм | 14 | 1261 | 2 | 0 | 11202
1 км трубопроводов | 14 | 1261 | 3 | 0 | 11202
0.004 | 14 | 1261 | 4 | 0 | 11202
3478.54 | 14 | 1261 | 6 | 0 | 11202
12246.63 | 14 | 1261 | 7 | 0 | 11202
678.03 | 14 | 1261 | 8 | 0 | 11202
442 | 14 | 1261 | 9 | 0 | 11202
75.49 | 14 | 1261 | 10 | 0 | 11202
3898.36 | 14 | 1261 | 18 | 0 | 11202
42.1 | 14 | 1262 | 0 | 0 | 11206
[103-9011] | 14 | 1262 | 1 | 0 | 11206
Трубы стальные | 14 | 1262 | 2 | 0 | 11206
м | 14 | 1262 | 3 | 0 | 11206
1010 | 14 | 1262 | 6 | 0 | 11206
0 | 14 | 1262 | 8 | 0 | 11206
26.28 | 14 | 1262 | 9 | 0 | 11206
43 | 14 | 1183 | 0 | 0 | 11202
ТЕР22-06-011-01 | 14 | 1183 | 1 | 0 | 11202
Подвешивание подземных коммуникаций при пересечении их трассой трубопровода, площадь сечения коробов до 0,1 м2 | 14 | 1183 | 2 | 0 | 11202
1 м короба | 14 | 1183 | 3 | 0 | 11202
8 | 14 | 1183 | 4 | 0 | 11202
8.79 | 14 | 1183 | 6 | 0 | 11202
40.85 | 14 | 1183 | 7 | 0 | 11202
1.21 | 14 | 1183 | 8 | 0 | 11202
1.28 | 14 | 1183 | 9 | 0 | 11202
0.26 | 14 | 1183 | 10 | 0 | 11202
62.57 | 14 | 1183 | 18 | 0 | 11202
44 | 14 | 1249 | 0 | 0 | 11202
ТЕР16-07-006-01 | 14 | 1249 | 1 | 0 | 11202
Заделка сальников при проходе труб через фундаменты или стены подвала диаметром до 100 мм | 14 | 1249 | 2 | 0 | 11202
1 сальник | 14 | 1249 | 3 | 0 | 11202
2 | 14 | 1249 | 4 | 0 | 11202
13.16 | 14 | 1249 | 6 | 0 | 11202
0 | 14 | 1249 | 7 | 0 | 11202
0 | 14 | 1249 | 8 | 0 | 11202
1.8 | 14 | 1249 | 9 | 0 | 11202
0 | 14 | 1249 | 10 | 0 | 11202
3.32 | 14 | 1249 | 18 | 0 | 11202
Антикоррозионная защита трубопроводов | 14 | 1069 | 0 | 0 | 11207
45 | 14 | 1073 | 0 | 0 | 11202
ФЕР13-03-004-12 | 14 | 1073 | 1 | 0 | 11202
Окраска металлических огрунтованных поверхностей грунтовкой ВД-АК 1503 (вручную) за три раза. | 14 | 1073 | 2 | 0 | 11202
100 м2 окрашиваемой поверхности | 14 | 1073 | 3 | 0 | 11202
0.41886 | 14 | 1073 | 4 | 0 | 11202
42.08 | 14 | 1073 | 6 | 0 | 11202
6.1 | 14 | 1073 | 7 | 0 | 11202
0.1 | 14 | 1073 | 8 | 0 | 11202
4.64 | 14 | 1073 | 9 | 0 | 11202
0.02 | 14 | 1073 | 10 | 0 | 11202
586.08 | 14 | 1073 | 18 | 0 | 11202
Теплоизоляционные работы | 14 | 1074 | 0 | 0 | 11207
46 | 14 | 1075 | 0 | 0 | 11202
ТЕР26-01-022-01 | 14 | 1075 | 1 | 0 | 11202
Изоляция поверхностей трубопроводов штучными изделиями из пенополиуретана (полуцилиндрами и сегментами) | 14 | 1075 | 2 | 0 | 11202
1 м3 изоляции | 14 | 1075 | 3 | 0 | 11202
0.6396 | 14 | 1075 | 4 | 0 | 11202
193.07 | 14 | 1075 | 6 | 0 | 11202
39.68 | 14 | 1075 | 7 | 0 | 11202
6.52 | 14 | 1075 | 8 | 0 | 11202
27.74 | 14 | 1075 | 9 | 0 | 11202
0.4 | 14 | 1075 | 10 | 0 | 11202
475.71 | 14 | 1075 | 18 | 0 | 11202
46.1 | 14 | 1084 | 0 | 0 | 11206
[прайс-лист] | 14 | 1084 | 1 | 0 | 11206
Скорлупа ППУ д=57 мм | 14 | 1084 | 2 | 0 | 11206
м | 14 | 1084 | 3 | 0 | 11206
121.9512 | 14 | 1084 | 6 | 0 | 11206
0 | 14 | 1084 | 8 | 0 | 11206
25.06 | 14 | 1084 | 9 | 0 | 11206
46.2 | 14 | 1197 | 0 | 0 | 11206
[прайс-лист] | 14 | 1197 | 1 | 0 | 11206
отвод скорлупный Д=57мм | 14 | 1197 | 2 | 0 | 11206
шт | 14 | 1197 | 3 | 0 | 11206
6.2539 | 14 | 1197 | 6 | 0 | 11206
0 | 14 | 1197 | 8 | 0 | 11206
25.06 | 14 | 1197 | 9 | 0 | 11206
Пересечение с газопроводом | 14 | 1093 | 0 | 0 | 11207
47 | 14 | 1263 | 0 | 0 | 11202
ТЕР22-01-011-07 | 14 | 1263 | 1 | 0 | 11202
Укладка стальных водопроводных труб с гидравлическим испытанием диаметром 250 мм (футляр) | 14 | 1263 | 2 | 0 | 11202
1 км трубопровода | 14 | 1263 | 3 | 0 | 11202
0.0053 | 14 | 1263 | 4 | 0 | 11202
4270.08 | 14 | 1263 | 6 | 0 | 11202
15380.7 | 14 | 1263 | 7 | 0 | 11202
1327.73 | 14 | 1263 | 8 | 0 | 11202
512 | 14 | 1263 | 9 | 0 | 11202
132.43 | 14 | 1263 | 10 | 0 | 11202
3130.65 | 14 | 1263 | 18 | 0 | 11202
47.1 | 14 | 1264 | 0 | 0 | 11206
[103-9011] | 14 | 1264 | 1 | 0 | 11206
Трубы стальные | 14 | 1264 | 2 | 0 | 11206
м | 14 | 1264 | 3 | 0 | 11206
1004 | 14 | 1264 | 6 | 0 | 11206
0 | 14 | 1264 | 8 | 0 | 11206
486.79 | 14 | 1264 | 9 | 0 | 11206
48 | 14 | 1098 | 0 | 0 | 11202
ТЕР22-05-004-01 | 14 | 1098 | 1 | 0 | 11202
Заделка битумом и прядью концов футляра | 14 | 1098 | 2 | 0 | 11202
1 футляр | 14 | 1098 | 3 | 0 | 11202
1 | 14 | 1098 | 4 | 0 | 11202
57.69 | 14 | 1098 | 6 | 0 | 11202
138.53 | 14 | 1098 | 7 | 0 | 11202
0 | 14 | 1098 | 8 | 0 | 11202
7.99 | 14 | 1098 | 9 | 0 | 11202
0.05 | 14 | 1098 | 10 | 0 | 11202
385.11 | 14 | 1098 | 18 | 0 | 11202
49 | 14 | 1099 | 0 | 0 | 11202
ТЕР22-02-003-07 | 14 | 1099 | 1 | 0 | 11202
Нанесение весьма усиленной антикоррозионной битумно-резиновой или битумно-полимерной изоляции на стальные трубопроводы диаметром 250 мм | 14 | 1099 | 2 | 0 | 11202
1 км трубопровода | 14 | 1099 | 3 | 0 | 11202
0.0053 | 14 | 1099 | 4 | 0 | 11202
2687.35 | 14 | 1099 | 6 | 0 | 11202
8954.18 | 14 | 1099 | 7 | 0 | 11202
312.6 | 14 | 1099 | 8 | 0 | 11202
355 | 14 | 1099 | 9 | 0 | 11202
28.47 | 14 | 1099 | 10 | 0 | 11202
8862 | 14 | 1099 | 18 | 0 | 11202
49.1 | 14 | 1105 | 0 | 0 | 11206
[101-9090] | 14 | 1105 | 1 | 0 | 11206
Мастика | 14 | 1105 | 2 | 0 | 11206
Т | 14 | 1105 | 3 | 0 | 11206
8.29 | 14 | 1105 | 6 | 0 | 11206
0 | 14 | 1105 | 8 | 0 | 11206
1214.75 | 14 | 1105 | 9 | 0 | 11206
50 | 14 | 1101 | 0 | 0 | 11202
ФЕР24-02-081-01 | 14 | 1101 | 1 | 0 | 11202
Устройство контрольной трубки на пересечении теплотрассы с газопроводом | 14 | 1101 | 2 | 0 | 11202
1 установка | 14 | 1101 | 3 | 0 | 11202
2 | 14 | 1101 | 4 | 0 | 11202
14.48 | 14 | 1101 | 6 | 0 | 11202
52.01 | 14 | 1101 | 7 | 0 | 11202
3.38 | 14 | 1101 | 8 | 0 | 11202
1.54 | 14 | 1101 | 9 | 0 | 11202
0.48 | 14 | 1101 | 10 | 0 | 11202
181.65 | 14 | 1101 | 18 | 0 | 11202
51 | 14 | 1103 | 0 | 0 | 11211
[101-0073] | 14 | 1103 | 1 | 0 | 11211
Битум | 14 | 1103 | 2 | 0 | 11211
т | 14 | 1103 | 3 | 0 | 11211
0.1 | 14 | 1103 | 4 | 0 | 11211
0 | 14 | 1103 | 6 | 0 | 11211
0 | 14 | 1103 | 8 | 0 | 11211
1214.75 | 14 | 1103 | 9 | 0 | 11211
ИТОГО: | 14 | 1162 | 0 | 0 | 11203
Наименование и значение множителей | 14 | 1107 | 0 | 0 | 100
Значение | 14 | 1107 | 1 | 0 | 100
Прямые | 14 | 1107 | 3 | 0 | 100
Зарплата | 14 | 1108 | 0 | 0 | 102
7.06 | 14 | 1108 | 1 | 0 | 102
Машины и механизмы | 14 | 1109 | 0 | 0 | 102
3.23 | 14 | 1109 | 1 | 0 | 102
Материалы | 14 | 1110 | 0 | 0 | 102
4.19 | 14 | 1110 | 1 | 0 | 102
Итого по перевозке (2780*3,23) | 14 | 1266 | 0 | 0 | 101
8979.4 | 14 | 1266 | 3 | 0 | 101
Накладные расходы (1-Земляные работы механизированным способом) | 14 | 1113 | 0 | 0 | 102
0.893 | 14 | 1113 | 1 | 0 | 102
Сметная прибыль (1-Земляные работы механизированным способом) | 14 | 1114 | 0 | 0 | 102
0.5 | 14 | 1114 | 1 | 0 | 102
Накладные расходы (2-Земляные работы вручную) | 14 | 1115 | 0 | 0 | 102
0.752 | 14 | 1115 | 1 | 0 | 102
Сметная прибыль (2-Земляные работы вручную) | 14 | 1116 | 0 | 0 | 102
0.45 | 14 | 1116 | 1 | 0 | 102
Накладные расходы (3-Бетонные и ж/б монолитные конструкции в промышленном строительстве) | 14 | 1216 | 0 | 0 | 102
0.987 | 14 | 1216 | 1 | 0 | 102
Сметная прибыль (3-Бетонные и ж/б монолитные конструкции в промышленном строительстве) | 14 | 1217 | 0 | 0 | 102
0.65 | 14 | 1217 | 1 | 0 | 102
Накладные расходы (5-Бетонные и ж/б сборные конструкции в промышленном строительстве) | 14 | 1117 | 0 | 0 | 102
1.222 | 14 | 1117 | 1 | 0 | 102
Сметная прибыль (5-Бетонные и ж/б сборные конструкции в промышленном строительстве) | 14 | 1118 | 0 | 0 | 102
0.85 | 14 | 1118 | 1 | 0 | 102
Накладные расходы (7-Конструкции из кирпича и блоков ) | 14 | 1119 | 0 | 0 | 102
1.147 | 14 | 1119 | 1 | 0 | 102
Сметная прибыль (7-Конструкции из кирпича и блоков ) | 14 | 1120 | 0 | 0 | 102
0.8 | 14 | 1120 | 1 | 0 | 102
Накладные расходы (12-Защита строительных конструкций и оборудования от коррозии) | 14 | 1123 | 0 | 0 | 102
0.846 | 14 | 1123 | 1 | 0 | 102
Сметная прибыль (12-Защита строительных конструкций и оборудования от коррозии) | 14 | 1124 | 0 | 0 | 102
0.7 | 14 | 1124 | 1 | 0 | 102
Накладные расходы (13-Отделочные работы) | 14 | 1228 | 0 | 0 | 102
0.987 | 14 | 1228 | 1 | 0 | 102
Сметная прибыль (13-Отделочные работы) | 14 | 1229 | 0 | 0 | 102
0.55 | 14 | 1229 | 1 | 0 | 102
Накладные расходы (14-Сантехнические работы внутренние) | 14 | 1250 | 0 | 0 | 102
1.203 | 14 | 1250 | 1 | 0 | 102
Сметная прибыль (14-Сантехнические работы внутренние) | 14 | 1251 | 0 | 0 | 102
0.83 | 14 | 1251 | 1 | 0 | 102
Накладные расходы (16-Наружные сети водопровода, канализации, теплоснабжения, газопровода) | 14 | 1127 | 0 | 0 | 102
1.222 | 14 | 1127 | 1 | 0 | 102
Сметная прибыль (16-Наружные сети водопровода, канализации, теплоснабжения, газопровода) | 14 | 1128 | 0 | 0 | 102
0.89 | 14 | 1128 | 1 | 0 | 102
Накладные расходы (18-Теплоизоляционные работы) | 14 | 1129 | 0 | 0 | 102
0.94 | 14 | 1129 | 1 | 0 | 102
Сметная прибыль (18-Теплоизоляционные работы) | 14 | 1130 | 0 | 0 | 102
0.7 | 14 | 1130 | 1 | 0 | 102
Накладные расходы (29-Монтаж оборудования) | 14 | 1135 | 0 | 0 | 102
0.752 | 14 | 1135 | 1 | 0 | 102
Сметная прибыль (29-Монтаж оборудования) | 14 | 1136 | 0 | 0 | 102
0.6 | 14 | 1136 | 1 | 0 | 102
Накладные расходы (51-Наружные инженерные сети: разборка, очистка) | 14 | 1139 | 0 | 0 | 102
0.697 | 14 | 1139 | 1 | 0 | 102
Сметная прибыль (51-Наружные инженерные сети: разборка, очистка) | 14 | 1140 | 0 | 0 | 102
0.5 | 14 | 1140 | 1 | 0 | 102
Накладные расходы (52-Наружные инженерные сети: замена труб) | 14 | 1166 | 0 | 0 | 102
1.015 | 14 | 1166 | 1 | 0 | 102
Сметная прибыль (52-Наружные инженерные сети: замена труб) | 14 | 1167 | 0 | 0 | 102
0.68 | 14 | 1167 | 1 | 0 | 102
Накладные расходы (57-Земляные работы, выполняемые по другим видам работ (подготовительным, сопутствующим, укрепительным)) | 14 | 1151 | 0 | 0 | 102
0.752 | 14 | 1151 | 1 | 0 | 102
Сметная прибыль (57-Земляные работы, выполняемые по другим видам работ (подготовительным, сопутствующим, укрепительным)) | 14 | 1152 | 0 | 0 | 102
0.45 | 14 | 1152 | 1 | 0 | 102
Итого | 14 | 1143 | 0 | 0 | 103
0 | 14 | 1143 | 1 | 0 | 103
Зимнее удорожание | 14 | 1144 | 0 | 0 | 102
1.82% | 14 | 1144 | 1 | 0 | 102
Итого | 14 | 1145 | 0 | 0 | 103
0 | 14 | 1145 | 1 | 0 | 103
Непредвиденные расходы | 14 | 1146 | 0 | 0 | 102
2% | 14 | 1146 | 1 | 0 | 102
Итого | 14 | 1147 | 0 | 0 | 103
0 | 14 | 1147 | 1 | 0 | 103
НДС | 14 | 1148 | 0 | 0 | 102
18% | 14 | 1148 | 1 | 0 | 102
Итого | 14 | 1149 | 0 | 0 | 103
0 | 14 | 1149 | 1 | 0 | 103
СОСТАВИЛ | 14 | 15 | 0 | 0 | 2000
0 | 14 | 15 | 1 | 0 | 2000
Галкина Г.А. | 14 | 15 | 2 | 0 | 2000
ПРОВЕРИЛ | 14 | 15 | 3 | 0 | 2000
0 | 14 | 15 | 4 | 0 | 2000
Шишкина Т.Р. | 14 | 15 | 5 | 0 | 2000