## Локальная смета
ЛОКАЛЬНЫЙ СМЕТНЫЙ РАСЧЕТ №
(локальная смета)
на | Наружный водопровод
(наименование работ и затрат, наименование объекта)
Основание: чертежи №
| Сметная стоимость строительных работ ___________________________________________________________ |  | ___________________________145,20 |  | тыс.руб.
| Средства на оплату труда ___________________________________________________________ |  | ___________________________9,00 |  | тыс.руб.
| Сметная трудоемкость ___________________________________________________________ |  | ___________________________________________________________1140,68 |  | чел.час
Составлен(а) в ценах 2001 г.
№ пп | Шифр и номер позиции норматива | Наименование работ и затрат, единица измерения | Количество | Стоимость единицы, руб. |  | Общая стоимость, руб. |  |  | Затраты труда рабочих, чел.-ч, не занятых обслуживанием машин
|  |  |  | всего | эксплуатации машин | Всего | оплаты труда | эксплуатация машин
|  |  |  | оплаты труда | в т.ч. оплаты труда |  |  | в т.ч. оплаты труда | на единицу | всего
1 | 2 | 3 | 4 | 5 | 6 | 7 | 8 | 9 | 10 | 11
Раздел 1. ЗЕМЛЯНЫЕ РАБОТЫ
1 | ТЕР01-01-003-08 | Разработка грунта в отвал экскаваторами "драглайн" или "обратная лопата" с ковшом вместимостью 0,65 (0,5-1) м3, группа грунтов 2 (1000 м3 грунта) | 1.614 | 3397,06 65,81 | 3331,25 235,44 | 5483 | 106 | 5377 380 | 10.48 | 16.91
2 | ТЕР01-02-057-02 | Разработка грунта вручную в траншеях глубиной до 2 м без креплений с откосами, группа грунтов 2 - ДОБОР (100 м3 грунта) КОЭФ. К ПОЗИЦИИ: 3.187 Доработка вручную, зачистка дна и стенок с выкидкой грунта в котлованах и траншеях, разработанных механизированным способом ОЗП=1,2; ТЗ=1,2 | 0.89 | 1160,54 1160,54 |  | 1033 | 1033 |  | 184.8 | 164.47
3 | ТЕР01-02-057-02 | Разработка грунта вручную в траншеях глубиной до 2 м без креплений с откосами, группа грунтов 2 (100 м3 грунта) КОЭФ. К ПОЗИЦИИ: 3.189 Разработка грунта в местах, находящихся на расстоянии до 1м от кабелей, проложенных в трубопроводах или коробах, а также от водопроводных и канализационных труб ОЗП=1,15; ТЗ=1,15 | 1.53 | 1112,19 1112,19 |  | 1702 | 1702 |  | 177.1 | 270.96
4 | ТЕР01-02-061-02 | Засыпка вручную траншей, пазух котлованов и ям, группа грунтов 2 (100 м3 грунта) | 0.89 | 586,12 586,12 |  | 522 | 522 |  | 97.2 | 86.51
5 | ТЕР01-01-033-02 | Засыпка траншей и котлованов с перемещением грунта до 5 м бульдозерами мощностью 59 (80) кВт (л.с.), 2 группа грунтов (1000 м3 грунта) | 1.767 | 895.25 | 895,25 91,72 | 1582 |  | 1582 162
6 | ТЕР01-01-033-08 | При перемещении грунта на каждые последующие 5 м добавлять к норме 01-01-033-2 (1000 м3 грунта) | 1.767 | 442.07 | 442,07 45,29 | 781 |  | 781 80
7 | ТЕР01-02-005-01 | Уплотнение грунта пневматическими трамбовками, группа грунтов 1, 2 (100 м3 уплотненного грунта) | 17.67 | 348,69 86,08 | 262,61 23,44 | 6161 | 1521 | 4640 414 | 12.53 | 221.41
Итого прямые затраты по разделу в ценах 2001г. | [5 empty] | 17264 | 4884 | 12380 1036 |  | 760.26
Накладные расходы | [5 empty] | 5136
Сметная прибыль | [5 empty] | 2798
Итоги по разделу 1 ЗЕМЛЯНЫЕ РАБОТЫ :
Земляные работы, выполняемые механизированным способом | [5 empty] | 17869 |  |  |  | 238.32
Земляные работы, выполняемые ручным способом | [5 empty] | 7329 |  |  |  | 521.94
Итого | [5 empty] | 25198 |  |  |  | 760.26
В том числе:
Машины и механизмы | [5 empty] | 12380
ФОТ | [5 empty] | 5920
Накладные расходы | [5 empty] | 5136
Сметная прибыль | [5 empty] | 2798
Итого по разделу 1 ЗЕМЛЯНЫЕ РАБОТЫ | [5 empty] | 25198 |  |  |  | 760.26
Раздел 2. ТРУБОПРОВОДЫ
8 | ТЕР23-01-001-01 | Устройство основания песчаного - под стыки (10 м3 основания) | 0.1 | 1140,98 67,12 | 32,82 2,70 | 114 | 7 | 3 | 10.2 | 1.02
9 | ТЕР22-01-007-04 | Укладка водопроводных чугунных напорных труб с заделкой раструбов резиновыми уплотнительными манжетами диаметром 150 мм (1 км трубопровода) | 0.28 | 7250,49 2758,94 | 800,36 37,07 | 2030 | 773 | 224 10 | 377.42 | 105.68
10 | СЦМ-103-0636 | Трубы чугунные напорные раструбные 150 мм, толщина стенки 9,2 мм (м) | 280 | 211.7 |  | 59276
11 | ТЕР22-03-011-04 | Установка колонок водоразборных (1 шт.) | 2 | 659,24 54,20 | 11,72 0,41 | 1318 | 108 | 23 1 | 7.16 | 14.32
12 | ТЕР22-06-001-05 | Промывка с дезинфекцией трубопроводов диаметром 150 мм (1 км трубопровода) | 0.28 | 781,71 445,86 |  | 219 | 125 |  | 64.9 | 18.17
13 | ТЕР22-03-006-01 | Установка задвижек или клапанов обратных чугунных диаметром 50 мм (1 задвижка (или клапан обратный)) | 2 | 21,23 7,20 | 0.96 | 42 | 14 | 2 | 1.01 | 2.02
14 | СЦМ-300-1175 | Задвижки параллельные фланцевые с выдвижным шпинделем, для воды и пара давлением 1 МПа (10 кгс/см2) 30Ч6БР диаметром 50 мм (шт) | 2 | 258.02 |  | 516
15 | ТЕР22-03-006-03 | Установка задвижек или клапанов обратных чугунных диаметром 100 мм (1 задвижка (или клапан обратный)) | 1 | 39,65 12,12 | 2.88 | 40 | 12 | 3 | 1.7 | 1.7
16 | СЦМ-300-1177 | Задвижки параллельные фланцевые с выдвижным шпинделем, для воды и пара давлением 1 МПа (10 кгс/см2) 30Ч6БР диаметром 100 мм (шт) | 1 | 477.9 |  | 478
17 | ТЕР22-03-006-05 | Установка задвижек или клапанов обратных чугунных диаметром 150 мм (1 задвижка (или клапан обратный)) | 2 | 59,31 20,32 | 6.72 | 119 | 41 | 13 | 2.78 | 5.56
18 | СЦМ-300-1179 | Задвижки параллельные фланцевые с выдвижным шпинделем, для воды и пара давлением 1 МПа (10 кгс/см2) 30Ч6БР диаметром 150 мм (шт) | 2 | 852.39 |  | 1705
19 | ТЕР22-03-001-02 | Установка фасонных частей чугунных диаметром 125-200 мм (1 т фасонных частей) | 1.003 | 8697,95 259,27 | 437,07 22,20 | 8724 | 260 | 438 22 | 37.74 | 37.85
20 | ТЕР22-03-001-05 | Установка фасонных частей стальных сварных диаметром 100-250 мм (1 т фасонных частей) | 0.012 | 22514,17 3159,43 | 12847,38 1066,67 | 270 | 38 | 154 13 | 353.8 | 4.25
21 | СЦМ-300-0966 | Фланцы стальные плоские приварные из стали ВСт3сп2, ВСт3сп3; давлением 1.0 МПа (10 кгс/см2), диаметром 50 мм (шт) | 2 | 28.92 |  | 58
22 | СЦМ-300-0969 | Фланцы стальные плоские приварные из стали ВСт3сп2, ВСт3сп3; давлением 1.0 МПа (10 кгс/см2), диаметром 100 мм (шт) | 2 | 46.46 |  | 93
23 | СЦМ-300-0971 | Фланцы стальные плоские приварные из стали ВСт3сп2, ВСт3сп3; давлением 1.0 МПа (10 кгс/см2), диаметром 150 мм (шт.) | 2 | 77.45 |  | 155
24 | ТЕР22-06-011-01 | Подвешивание подземных коммуникаций при пересечении их трассой трубопровода, площадь сечения коробов до 0,1 м2 (1 м короба) | 52 | 112,21 8,79 | 40,85 1,21 | 5835 | 457 | 2124 63 | 1.28 | 66.56
25 | ТЕР22-04-001-01 | Устройство круглых колодцев из сборного железобетона в грунтах сухих (10 м3 железобетонных и бетонных конструкций колодцев) | 1.067 | 14830,3 749,42 | 3317,18 213,87 | 15824 | 800 | 3539 228 | 106.3 | 113.42
26 | прайс | Кольца для колодцев сборные железобетонные КС15-9 (шт.) | 8 | 816.45 |  | 6532
27 | прайс | Кольца для колодцев сборные железобетонные КС15-6 (шт.) | 4 | 544.14 |  | 2177
28 | прайс | Кольца для колодцев сборные железобетонные К0-6 (шт.) | 4 | 41.07 |  | 164
29 | прайс | Кольца для колодцев сборные железобетонные КС7-3 (шт.) | 26 | 102.67 |  | 2669
30 | 103-9200 | Люки чугунные Т (шт) | 4 | 756.34 |  | 3025
31 | 201-0755 | Стремянки (т) | 0.107 | 7979.4 |  | 854
32 | ТЕР22-06-005-04 | Врезка в существующие сети из стальных труб стальных штуцеров (патрубков) диаметром 150 мм (1 врезка) | 2 | 207,97 27,67 | 170,08 12,10 | 416 | 55 | 340 24 | 3.18 | 6.36
33 | СЦМ-300-1322 | Трубопроводы из стальных электросварных труб для отопления и водоснабжения наружный диаметр 159 мм, толщина стенки 4,5 мм (м) | 0.8 | 136.3 |  | 109
34 | ТЕР08-02-001-01 | Кладка стен кирпичных наружных простых: при высоте этажа до 4 м (1 м3 кладки) | 0.65 | 215,11 36,13 | 52,38 4,14 | 140 | 23 | 34 3 | 5.4 | 3.51
35 | СЦМ-404-0005 | Кирпич керамический одинарный, размером 250х120х65 мм, марка 100 (1000 шт.) | 0.2561 | 1410.47 |  | 361
Итого прямые затраты по разделу в ценах 2001г. | [5 empty] | 113263 | 2713 | 6897 364 |  | 380.42
Накладные расходы | [5 empty] | 3998
Сметная прибыль | [5 empty] | 2736
Итоги по разделу 2 ТРУБОПРОВОДЫ :
Наружные сети водопровода, канализации, теплоснабжения, газопровода | [5 empty] | 119804 |  |  |  | 376.91
Конструкции из кирпича и блоков | [5 empty] | 193 |  |  |  | 3.51
Итого | [5 empty] | 119997 |  |  |  | 380.42
В том числе:
Материалы | [5 empty] | 103653
Машины и механизмы | [5 empty] | 6897
ФОТ | [5 empty] | 3077
Накладные расходы | [5 empty] | 3998
Сметная прибыль | [5 empty] | 2736
Итого по разделу 2 ТРУБОПРОВОДЫ | [5 empty] | 119997 |  |  |  | 380.42
ИТОГИ ПО СМЕТЕ:
Итого прямые затраты по смете в ценах 2001г. | [5 empty] | 130527 | 7597 | 19277 1400 |  | 1140.68
Накладные расходы | [5 empty] | 9134
Сметная прибыль | [5 empty] | 5534
Итоги по смете:
Земляные работы, выполняемые механизированным способом:
Итого Поз. 1, 5-7 | [5 empty] | 14007 | 1627 | 12380 1036 |  | 238.32
Накладные расходы 95% ФОТ (от 2 663) | [5 empty] | 2530
Сметная прибыль 50% ФОТ (от 2 663) | [5 empty] | 1332
Итого c накладными и см. прибылью | [5 empty] | 17869 |  |  |  | 238.32
Земляные работы, выполняемые ручным способом:
Итого Поз. 2-4 | [5 empty] | 3257 | 3257 |  |  | 521.94
Накладные расходы 80% ФОТ (от 3 257) | [5 empty] | 2606
Сметная прибыль 45% ФОТ (от 3 257) | [5 empty] | 1466
Итого c накладными и см. прибылью | [5 empty] | 7329 |  |  |  | 521.94
Наружные сети водопровода, канализации, теплоснабжения, газопровода:
Итого Поз. 8-33, 35 | [5 empty] | 113123 | 2690 | 6863 361 |  | 376.91
Накладные расходы 130% ФОТ (от 3 051) | [5 empty] | 3966
Сметная прибыль 89% ФОТ (от 3 051) | [5 empty] | 2715
Итого c накладными и см. прибылью | [5 empty] | 119804 |  |  |  | 376.91
Конструкции из кирпича и блоков:
Итого Поз. 34 | [5 empty] | 140 | 23 | 34 3 |  | 3.51
Накладные расходы 122% ФОТ (от 26) | [5 empty] | 32
Сметная прибыль 80% ФОТ (от 26) | [5 empty] | 21
Итого c накладными и см. прибылью | [5 empty] | 193 |  |  |  | 3.51
Итого | [5 empty] | 145195 |  |  |  | 1140.68
В том числе:
Материалы | [5 empty] | 103653
Машины и механизмы | [5 empty] | 19277
ФОТ | [5 empty] | 8997
Накладные расходы | [5 empty] | 9134
Сметная прибыль | [5 empty] | 5534
ВСЕГО по смете | [5 empty] | 145195 |  |  |  | 1140.68
Составил Порохова Н.К.
Проверил Порохова Н.К.