## Локальная смета
ЛОКАЛЬНЫЙ СМЕТНЫЙ РАСЧЕТ №1
(локальная смета)
на | Крыша и кровля
(наименование работ и затрат, наименование объекта)
Основание: чертежи №
| Сметная стоимость ___________________________________________________________ |  | ___________________________972,61 |  | тыс.руб.
| строительных работ ___________________________________________________________ |  | ___________________________________________________________966,68 |  | тыс.руб.
| монтажных работ ___________________________________________________________ |  | ___________________________________________________________5,93 |  | тыс.руб.
| Средства на оплату труда ___________________________________________________________ |  | ___________________________51,37 |  | тыс.руб.
| Сметная трудоемкость ___________________________________________________________ |  | ___________________________________________________________901,42 |  | чел.час
Составлен(а) в текущих (прогнозных) ценах по состоянию на1кв.2008г.
№ пп | Шифр и номер позиции норматива | Наименование работ и затрат, единица измерения | Количество | Стоимость единицы, руб. |  | Общая стоимость, руб. |  |  | Затраты труда рабочих, чел.-ч, не занятых обслуживанием машин
|  |  |  | всего | эксплуатации машин | Всего | оплаты труда | эксплуатация машин
|  |  |  | оплаты труда | в т.ч. оплаты труда |  |  | в т.ч. оплаты труда | на единицу | всего
1 | 2 | 3 | 4 | 5 | 6 | 7 | 8 | 9 | 10 | 11
Раздел 1. КРЫША И КРОВЛЯ
1 | ТЕРр65-28-01 | Разборка вентиляционных коробов из плит: одинарных (100 м2 поверхности коробов) | 0.2088 | 553,12 436,52 | 116,6 8,93 | 115 | 91 | 24 2 | 64.1 | 13.38
2 | ТЕРр53-02-01 | Разборка кладки стен из: кирпича-вентканалы (10 м3 кладки) | 0.073 | 3115,75 1312,69 | 1803,06 137,08 | 227 | 96 | 131 10 | 212.41 | 15.51
3 | ТЕР08-02-002-03 | Кладка стенок вентканалов из кирпича армированных: толщиной в 1/2 кирпича при высоте этажа до 4 м (100 м2 перегородок (за вычетом проемов)) КОЭФ. К ПОЗИЦИИ: При ремонте и реконструкции зданий и сооружений работы, аналогичные технологическим процессам в новом строительстве ОЗП=1,15; ЭМ=1,25; ЗПМ=1,25; ТЗ=1,15; ТЗМ=1,25 | 0.0023 | 3800,34 1344,43 | 686,01 53,13 | 9 | 3 | 2 | 195.7 | 0.45
4 | СЦМ-404-0005 | Кирпич керамический одинарный, размером 250х120х65 мм, марка 100 (1000 шт.) | 0.01159 | 1304.61 |  | 15
5 | ТЕРр53-02-01 | Разборка кладки стен из кирпича парапета (10 м3 кладки) | 0.12 | 3115,75 1312,69 | 1803,06 137,08 | 374 | 158 | 216 16 | 212.41 | 25.49
6 | ТЕРр53-16-01 | Ремонт кладки стен отдельными местами: кирпичной-заделка кнезд вентканала (1 м3 кладки) | 0.0293 | 399,23 228,62 | 32,88 3,84 | 12 | 7 | 1 | 35.39 | 1.04
7 | СЦМ-404-0005 | Кирпич керамический одинарный, размером 250х120х65 мм, марка 100 (1000 шт.) | 0.01178 | 1304.61 |  | 15
8 | ТЕРр58-03-01 | Разборка мелких покрытий и обделок из листовой стали: поясков, сандриков, желобов, отливов, свесов и т.п. (100 м труб и покрытий) | 0.28 | 57,44 57,15 | 0.29 | 16 | 16 |  | 9.1 | 2.55
9 | ТЕР09-03-037-01 | Монтаж каркаса из уголка 40 венткоробов (1 т конструкций) КОЭФ. К ПОЗИЦИИ: При ремонте и реконструкции зданий и сооружений работы, аналогичные технологическим процессам в новом строительстве ОЗП=1,15; ЭМ=1,25; ЗПМ=1,25; ТЗ=1,15; ТЗМ=1,25 | 0.12168 | 1364,98 165,86 | 899,94 88,50 | 166 | 20 | 110 11 | 22.41 | 2.73
10 | 101-1809 | Болты высокопрочные (т) | 0.0018 | 27705.18 |  | 50
11 | СЦМ-201-0756 | Отдельные конструктивные элементы зданий и сооружений с преобладанием горячекатаных профилей, средняя масса сборочной единицы свыше 0.1 до 0.5 т (т) | 0.12168 | 7794.09 |  | 948
12 | ТЕР09-04-006-02 | Монтаж ограждающих конструкций венткоробов (100 м2 (нормы 2-5)) КОЭФ. К ПОЗИЦИИ: При ремонте и реконструкции зданий и сооружений работы, аналогичные технологическим процессам в новом строительстве ОЗП=1,15; ЭМ=1,25; ЗПМ=1,25; ТЗ=1,15; ТЗМ=1,25 | 0.0648 | 5267,24 885,04 | 3376,26 214,80 | 341 | 57 | 219 14 | 121.07 | 7.85
13 | Прайс | Стальной гнутый профиль (профилированный настил) П21 Цена :249/4,62/1,18*1,07=48,87 (м2) | 6.48 | 48.87 |  | 317
14 | ТЕР26-01-037-01 | Изоляция изделиями из волокнистных и зернистых материалов на битуме стен венткоробов (1 м3 изоляции) КОЭФ. К ПОЗИЦИИ: При ремонте и реконструкции зданий и сооружений работы, аналогичные технологическим процессам в новом строительстве ОЗП=1,15; ЭМ=1,25; ЗПМ=1,25; ТЗ=1,15; ТЗМ=1,25 | 0.648 | 602,01 178,61 | 115,21 14,06 | 390 | 116 | 75 9 | 23.05 | 14.94
15 | СЦМ-104-0004 | Плиты теплоизоляционные из минеральной ваты на синтетическом связующем М-125(ГОСТ 9573-82) (м3) | 0.6286 | 337.65 |  | 212
16 | ТЕРр58-17-01 | Разборка покрытий кровель из: рулонных материалов (100 м2 покрытий кровель) | 0.027 | 111,34 109,33 | 2.01 | 3 | 3 |  | 17.41 | 0.47
17 | ТЕР26-01-041-02 | Изоляция изделиями из пенопласта на битуме покрытий сверху(отверстия под стойку) (1 м3 изоляции) КОЭФ. К ПОЗИЦИИ: При ремонте и реконструкции зданий и сооружений работы, аналогичные технологическим процессам в новом строительстве ОЗП=1,15; ЭМ=1,25; ЗПМ=1,25; ТЗ=1,15; ТЗМ=1,25 | 0.54 | 217,79 80,70 | 55,45 6,94 | 118 | 44 | 30 4 | 10.66 | 5.76
18 | СЦМ-104-0103 | Плиты теплоизоляционные из пенопласта полистирольного (м3) | 0.5346 | 981.08 |  | 524
19 | ТЕР12-01-017-01 | Устройство выравнивающих стяжек цементно-песчаных: толщиной 15 мм (100 м2 стяжек) КОЭФ. К ПОЗИЦИИ: При ремонте и реконструкции зданий и сооружений работы, аналогичные технологическим процессам в новом строительстве ОЗП=1,15; ЭМ=1,25; ЗПМ=1,25; ТЗ=1,15; ТЗМ=1,25 | 0.03 | 1831,76 196,58 | 325,7 20,93 | 55 | 6 | 10 1 | 31.3 | 0.94
20 | ТЕР12-01-017-02 | Устройство выравнивающих стяжек цементно-песчаных: на каждый 1 мм изменения толщины добавлять к (12-01-017-01) - до Т=30мм (100 м2 стяжек) КОЭФ. К ПОЗИЦИИ: Кратность ПЗ=15; ОЗП=15; ЭМ=15; ЗПМ=15; МАТ=15; ТЗ=15; ТЗМ=15; При ремонте и реконструкции зданий и сооружений работы, аналогичные технологическим процессам в новом строительстве ОЗП=1,15; ЭМ=1,25; ЗПМ=1,25; ТЗ=1,15; ТЗМ=1,25 | 0.03 | 1049,28 10,87 | 59,81 4,69 | 31 |  | 2 | 1.73 | 0.05
21 | ТЕР09-03-002-12 | Монтаж металлических балок многоэтажных зданий при высоте здания до 25 м (1 т конструкций) КОЭФ. К ПОЗИЦИИ: При ремонте и реконструкции зданий и сооружений работы, аналогичные технологическим процессам в новом строительстве ОЗП=1,15; ЭМ=1,25; ЗПМ=1,25; ТЗ=1,15; ТЗМ=1,25 | 3.2513 | 1039,23 172,52 | 757,79 37,55 | 3379 | 561 | 2464 122 | 20.99 | 68.24
22 | СЦМ-201-0755 | Отдельные конструктивные элементы зданий и сооружений с преобладанием горячекатаных профилей, средняя масса -балка (т) | 3.251 | 8145.21 |  | 26480
23 | ТЕР10-01-002-01 | Установка стропил (1 м3 древесины в конструкции) КОЭФ. К ПОЗИЦИИ: При ремонте и реконструкции зданий и сооружений работы, аналогичные технологическим процессам в новом строительстве ОЗП=1,15; ЭМ=1,25; ЗПМ=1,25; ТЗ=1,15; ТЗМ=1,25 | 5.342 | 2043,47 185,33 | 53,34 1,94 | 10916 | 990 | 285 10 | 27.7 | 147.97
24 | ТЕР10-01-010-01 | Установка элементов каркаса: из брусьев- фронтона (1 м3 древесины в конструкции) КОЭФ. К ПОЗИЦИИ: При ремонте и реконструкции зданий и сооружений работы, аналогичные технологическим процессам в новом строительстве ОЗП=1,15; ЭМ=1,25; ЗПМ=1,25; ТЗ=1,15; ТЗМ=1,25 | 0.26 | 2125,61 174,66 | 51.38 | 553 | 45 | 13 | 25.88 | 6.73
25 | ТЕР09-04-006-02 | Монтаж ограждающих конструкций стен из профилированного листа-обшивка фронтона (100 м2 (нормы 2-5)) КОЭФ. К ПОЗИЦИИ: При ремонте и реконструкции зданий и сооружений работы, аналогичные технологическим процессам в новом строительстве ОЗП=1,15; ЭМ=1,25; ЗПМ=1,25; ТЗ=1,15; ТЗМ=1,25 | 0.43493 | 5267,24 885,04 | 3376,26 214,80 | 2291 | 385 | 1468 93 | 121.07 | 52.66
26 | Прайс | Стальной гнутый профиль (профилированный настил) П21 Цена :249/4,62/1,18*1,07=48,87 (м2) | 43.49 | 48.87 |  | 2125
27 | СЦМ-101-1810 | Винты самонарезающие для крепления профилированного настила и панелей к несущим конструкциям (т) | 0.09856 | 35150.7 |  | 3464
28 | СЦМ-101-1811 | Заклепки комбинированные для соединения профилированного стального настила и разнообразных листовых деталей (т) | 0.0703 | 9564.03 |  | 672
29 | ТЕР09-03-012-12 | Монтаж металлических опорных стоек (1 т конструкций) КОЭФ. К ПОЗИЦИИ: При ремонте и реконструкции зданий и сооружений работы, аналогичные технологическим процессам в новом строительстве ОЗП=1,15; ЭМ=1,25; ЗПМ=1,25; ТЗ=1,15; ТЗМ=1,25 | 0.92839 | 612,54 54,72 | 431,71 28,63 | 569 | 51 | 401 27 | 7.58 | 7.04
30 | СЦМ-201-0755 | Отдельные конструктивные элементы зданий и сооружений с преобладанием горячекатаных профилей, средняя масса сборочной единицы до 0.1 т-труба100*100 (т) | 0.9284 | 8145.21 |  | 7562
31 | ТЕР09-04-002-01 | Монтаж кровельного покрытия из профилированного листа при высоте здания до 25 м (100 м2 покрытия) КОЭФ. К ПОЗИЦИИ: При ремонте и реконструкции зданий и сооружений работы, аналогичные технологическим процессам в новом строительстве ОЗП=1,15; ЭМ=1,25; ЗПМ=1,25; ТЗ=1,15; ТЗМ=1,25 | 8.1792 | 1193,82 287,82 | 719,05 35,84 | 9764 | 2354 | 5881 293 | 40.83 | 333.96
32 | СЦМ-101-1810 | Винты самонарезающие для крепления профилированного настила и панелей к несущим конструкциям (т) | 0.084 | 35150.7 |  | 2953
33 | СЦМ-101-1811 | Заклепки комбинированные для соединения профилированного стального настила и разнообразных листовых деталей (т) | 0.3 | 9564.03 |  | 2869
34 | Прайс | Профнастил П60 Цена: 278 /4,62/1,18=50,99 (м2) | 817.92 | 50.99 |  | 41706
35 | ТЕР12-01-010-01 | Устройство конструкции снегозадержания (100 м2 покрытия) КОЭФ. К ПОЗИЦИИ: При ремонте и реконструкции зданий и сооружений работы, аналогичные технологическим процессам в новом строительстве ОЗП=1,15; ЭМ=1,25; ЗПМ=1,25; ТЗ=1,15; ТЗМ=1,25 | 0.4644 | 8635,34 890,78 | 41,14 2,59 | 4010 | 414 | 19 1 | 129.66 | 60.21
36 | ТЕР12-01-007-08 | Устройство кровель из оцинкованной стали-устройство коньков из оцинкованной стали с полимерным покрытием (100 м2 кровли) КОЭФ. К ПОЗИЦИИ: При ремонте и реконструкции зданий и сооружений работы, аналогичные технологическим процессам в новом строительстве ОЗП=1,15; ЭМ=1,25; ЗПМ=1,25; ТЗ=1,15; ТЗМ=1,25 | 0.368 | 11777,75 763,73 | 96,84 6,46 | 4334 | 281 | 36 2 | 104.48 | 38.45
37 | ТЕР12-01-007-08 | Устройство свеса из оцинкованной стали (100 м2 кровли) КОЭФ. К ПОЗИЦИИ: При ремонте и реконструкции зданий и сооружений работы, аналогичные технологическим процессам в новом строительстве ОЗП=1,15; ЭМ=1,25; ЗПМ=1,25; ТЗ=1,15; ТЗМ=1,25 | 0.108 | 11777,75 763,73 | 96,84 6,46 | 1272 | 82 | 10 1 | 104.48 | 11.28
38 | ФЕРм08-02-147-02 | Прокладка термошнура по установленным конструкциям и лоткам с креплением на поворотах и в конце трассы, масса 1 м кабеля, кг, до: 2 (100 м кабеля) КОЭФ. К ПОЗИЦИИ: От ФЕРм к ТЕРм ОЗП=0,81; ЭМ=1,06; ЗПМ=0,81; МАТ=0,99 | 1.08 | 926,07 120,12 | 613,08 38,42 | 1000 | 130 | 662 41 | 15.4 | 16.63
39 | Прайс | Кабель саморегулирующийся Nelson SLT-2 Цена:13,5*36/4,62/1,18*1,07=89,15 (м) | 108 | 89.15 |  | 9628
40 | ТЕР12-01-007-08 | Обделка покрытия фронтонным профилем (100 м2 кровли) КОЭФ. К ПОЗИЦИИ: При ремонте и реконструкции зданий и сооружений работы, аналогичные технологическим процессам в новом строительстве ОЗП=1,15; ЭМ=1,25; ЗПМ=1,25; ТЗ=1,15; ТЗМ=1,25 | 0.168 | 11777,75 763,73 | 96,84 6,46 | 1979 | 128 | 16 1 | 104.48 | 17.55
41 | Прайс | Фронтонный профиль дл 2 м Цена:410*36/4,62/1,18*1,07=2896,98 (шт) | 21 | 2896.98 |  | 60837
42 | ТЕР10-01-087-01 | Огнезащита деревянных конструкций: ферм, арок, балок, стропил, мауэрлатов (10 м3 древесины в конструкции) КОЭФ. К ПОЗИЦИИ: При ремонте и реконструкции зданий и сооружений работы, аналогичные технологическим процессам в новом строительстве ОЗП=1,15; ЭМ=1,25; ЗПМ=1,25; ТЗ=1,15; ТЗМ=1,25 | 0.2515 | 705,06 68,03 | 39,45 0,65 | 177 | 17 | 10 | 9.78 | 2.46
43 | ФЕР13-03-002-04 | Огрунтовка металлических поверхностей за один раз: грунтовкой ГФ-021 (100 м2 окрашиваемой поверхности) КОЭФ. К ПОЗИЦИИ: От ФЕР к ТЕР ОЗП=0,81; ЭМ=1,06; ЗПМ=0,81; МАТ=0,99; При ремонте и реконструкции зданий и сооружений работы, аналогичные технологическим процессам в новом строительстве ОЗП=1,15; ЭМ=1,25; ЗПМ=1,25; ТЗ=1,15; ТЗМ=1,25 | 3.09 | 265,67 52,64 | 12,34 0,10 | 821 | 163 | 38 | 6.11 | 18.88
44 | ФЕР13-03-004-26 | Окраска металлических огрунтованных поверхностей: эмалью ПФ-115 за два раза (100 м2 окрашиваемой поверхности) КОЭФ. К ПОЗИЦИИ: От ФЕР к ТЕР ОЗП=0,81; ЭМ=1,06; ЗПМ=0,81; МАТ=0,99; Кратность ПЗ=2; ОЗП=2; ЭМ=2; ЗПМ=2; МАТ=2; ТЗ=2; ТЗМ=2; При ремонте и реконструкции зданий и сооружений работы, аналогичные технологическим процессам в новом строительстве ОЗП=1,15; ЭМ=1,25; ЗПМ=1,25; ТЗ=1,15; ТЗМ=1,25 | 3.09 | 1547,74 64,72 | 16,18 0,20 | 4783 | 200 | 50 1 | 8.81 | 27.22
Итого прямые затраты по разделу в ценах 2001г. | [5 empty] | 208082 | 6418 | 12173 659 |  | 900.44
Итого прямые затраты по разделу с учетом индексов, в текущих ценах | [5 empty] | 895830 | 46532 | 40171 4779 |  | 900.44
Накладные расходы | [5 empty] | 42911
Сметная прибыль | [5 empty] | 33709
Итоги по разделу 1 КРЫША И КРОВЛЯ :
Итого Строительные работы | [5 empty] | 966521 |  |  |  | 883.81
Итого Монтажные работы | [5 empty] | 5929 |  |  |  | 16.63
Итого | [5 empty] | 972450 |  |  |  | 900.44
В том числе:
Материалы | [5 empty] | 809127
Машины и механизмы | [5 empty] | 40171
ФОТ | [5 empty] | 51311
Накладные расходы | [5 empty] | 42911
Сметная прибыль | [5 empty] | 33709
Итого по разделу 1 КРЫША И КРОВЛЯ | [5 empty] | 972450 |  |  |  | 900.44
Раздел 2. Демонтаж
45 | ТЕР12-01-013-03 | Разборка утеплителя (100 м2 утепляемого покрытия) КОЭФ. К ПОЗИЦИИ: Демонтаж ОЗП=0,8; ЭМ=0,8; ЗПМ=0,8; МАТ=0; ТЗ=0,8 | 0.027 | 401,76 279,43 | 122,33 4,55 | 11 | 8 | 3 | 36.43 | 0.98
Итого прямые затраты по разделу в ценах 2001г. | [5 empty] | 11 | 8 | 3 |  | 0.98
Итого прямые затраты по разделу с учетом индексов, в текущих ценах | [5 empty] | 68 | 58 | 10 |  | 0.98
Накладные расходы | [5 empty] | 59
Сметная прибыль | [5 empty] | 32
Итоги по разделу 2 Демонтаж :
Итого Поз. 45 | [5 empty] | 11 | 8 | 3 |  | 0.98
Всего с учетом " ОЗП=7,25; ЭМ=3,3; ЗПМ=7,25; МАТ=4,27" | [5 empty] | 68 | 58 | 10 |  | 0.98
Накладные расходы 120%*(0,94*0,9) ФОТ (от 58) | [5 empty] | 59
Сметная прибыль 65%*0,85 ФОТ (от 58) | [5 empty] | 32
Итого c накладными и см. прибылью | [5 empty] | 159 |  |  |  | 0.98
В том числе:
Машины и механизмы | [5 empty] | 10
ФОТ | [5 empty] | 58
Накладные расходы | [5 empty] | 59
Сметная прибыль | [5 empty] | 32
Итого по разделу 2 Демонтаж | [5 empty] | 159 |  |  |  | 0.98
ИТОГИ ПО СМЕТЕ:
Итого прямые затраты по смете в ценах 2001г. | [5 empty] | 208093 | 6426 | 12176 659 |  | 901.42
Итого прямые затраты по смете с учетом индексов, в текущих ценах | [5 empty] | 895898 | 46590 | 40181 4779 |  | 901.42
Накладные расходы | [5 empty] | 42970
Сметная прибыль | [5 empty] | 33741
Итоги по смете:
Итоги по Строительным работам
Внутренние санитарно-технические работы: демонтаж и разборка (ремонтно-строительные):
Итого Поз. 1 | [5 empty] | 115 | 91 | 24 2 |  | 13.38
Всего с учетом " ОЗП=7,25; ЭМ=3,3; ЗПМ=7,25; МАТ=4,27" | [5 empty] | 739 | 660 | 79 15 |  | 13.38
Накладные расходы 74%*0,94 ФОТ (от 675) | [5 empty] | 470
Сметная прибыль 50% ФОТ (от 675) | [5 empty] | 338
Итого c накладными и см. прибылью | [5 empty] | 1547 |  |  |  | 13.38
Стены (ремонтно-строительные):
Итого Поз. 2, 5-6 | [5 empty] | 613 | 261 | 348 26 |  | 42.04
Всего с учетом " ОЗП=7,25; ЭМ=3,3; ЗПМ=7,25; МАТ=4,27" | [5 empty] | 3057 | 1892 | 1148 189 |  | 42.04
Накладные расходы 86%*0,94 ФОТ (от 2 081) | [5 empty] | 1682
Сметная прибыль 70% ФОТ (от 2 081) | [5 empty] | 1457
Итого c накладными и см. прибылью | [5 empty] | 6196 |  |  |  | 42.04
Конструкции из кирпича и блоков:
Итого Поз. 3 | [5 empty] | 9 | 3 | 2 |  | 0.45
Всего с учетом " ОЗП=7,25; ЭМ=3,3; ЗПМ=7,25; МАТ=4,27" | [5 empty] | 46 | 22 | 7 |  | 0.45
Накладные расходы 122%*(0,94*0,9) ФОТ (от 22) | [5 empty] | 23
Сметная прибыль 80%*0,85 ФОТ (от 22) | [5 empty] | 15
Итого c накладными и см. прибылью | [5 empty] | 84 |  |  |  | 0.45
Материалы:
Итого Поз. 4, 7, 10-11, 13, 15, 18, 22, 26-28, 30, 32-34, 39, 41 | [5 empty] | 160377
Всего с учетом " ОЗП=7,25; ЭМ=3,3; ЗПМ=7,25; МАТ=4,27" | [5 empty] | 684810
Крыши, кровли (ремонтно-строительные):
Итого Поз. 8, 16 | [5 empty] | 19 | 19 |  |  | 3.02
Всего с учетом " ОЗП=7,25; ЭМ=3,3; ЗПМ=7,25; МАТ=4,27" | [5 empty] | 138 | 138 |  |  | 3.02
Накладные расходы 83%*0,94 ФОТ (от 138) | [5 empty] | 108
Сметная прибыль 65% ФОТ (от 138) | [5 empty] | 90
Итого c накладными и см. прибылью | [5 empty] | 336 |  |  |  | 3.02
Строительные металлические конструкции:
Итого Поз. 9, 12, 21, 25, 29, 31 | [5 empty] | 16510 | 3428 | 10543 560 |  | 472.48
Всего с учетом " ОЗП=7,25; ЭМ=3,3; ЗПМ=7,25; МАТ=4,27" | [5 empty] | 70487 | 24853 | 34792 4060 |  | 472.48
Накладные расходы 90%*(0,94*0,9) ФОТ (от 28 913) | [5 empty] | 22014
Сметная прибыль 85%*0,85 ФОТ (от 28 913) | [5 empty] | 20890
Итого c накладными и см. прибылью | [5 empty] | 113391 |  |  |  | 472.48
Теплоизоляционные работы:
Итого Поз. 14, 17 | [5 empty] | 508 | 160 | 105 13 |  | 20.7
Всего с учетом " ОЗП=7,25; ЭМ=3,3; ЗПМ=7,25; МАТ=4,27" | [5 empty] | 2545 | 1160 | 347 94 |  | 20.7
Накладные расходы 100%*(0,94*0,9) ФОТ (от 1 254) | [5 empty] | 1061
Сметная прибыль 70%*0,85 ФОТ (от 1 254) | [5 empty] | 746
Итого c накладными и см. прибылью | [5 empty] | 4352 |  |  |  | 20.7
Кровли:
Итого Поз. 19-20, 35-37, 40, 45 | [5 empty] | 11692 | 919 | 96 6 |  | 129.46
Всего с учетом " ОЗП=7,25; ЭМ=3,3; ЗПМ=7,25; МАТ=4,27" | [5 empty] | 52571 | 6663 | 317 44 |  | 129.46
Накладные расходы 120%*(0,94*0,9) ФОТ (от 6 707) | [5 empty] | 6809
Сметная прибыль 65%*0,85 ФОТ (от 6 707) | [5 empty] | 3706
Итого c накладными и см. прибылью | [5 empty] | 63086 |  |  |  | 129.46
Деревянные конструкции:
Итого Поз. 23-24, 42 | [5 empty] | 11646 | 1052 | 308 10 |  | 157.16
Всего с учетом " ОЗП=7,25; ЭМ=3,3; ЗПМ=7,25; МАТ=4,27" | [5 empty] | 52564 | 7627 | 1016 73 |  | 157.16
Накладные расходы 118%*(0,94*0,9) ФОТ (от 7 700) | [5 empty] | 7687
Сметная прибыль 63%*0,85 ФОТ (от 7 700) | [5 empty] | 4123
Итого c накладными и см. прибылью | [5 empty] | 64374 |  |  |  | 157.16
Защита строительных конструкций и оборудования от коррозии:
Итого Поз. 43-44 | [5 empty] | 5604 | 363 | 88 1 |  | 46.1
Всего с учетом " ОЗП=7,25; ЭМ=3,3; ЗПМ=7,25; МАТ=4,27" | [5 empty] | 24925 | 2632 | 290 7 |  | 46.1
Накладные расходы 90%*(0,94*0,9) ФОТ (от 2 639) | [5 empty] | 2009
Сметная прибыль 70%*0,85 ФОТ (от 2 639) | [5 empty] | 1570
Итого c накладными и см. прибылью | [5 empty] | 28504 |  |  |  | 46.1
Итого | [5 empty] | 966680 |  |  |  | 884.79
Итоги по Монтажным работам
Итого Поз. 38 | [5 empty] | 1000 | 130 | 662 41 |  | 16.63
Всего с учетом " ОЗП=7,25; ЭМ=3,3; ЗПМ=7,25; МАТ=4,27" | [5 empty] | 4016 | 943 | 2185 297 |  | 16.63
Накладные расходы 95%*0,94 ФОТ (от 1 240) | [5 empty] | 1107
Сметная прибыль 65% ФОТ (от 1 240) | [5 empty] | 806
Итого c накладными и см. прибылью | [5 empty] | 5929 |  |  |  | 16.63
Итого | [5 empty] | 972609 |  |  |  | 901.42
В том числе:
Материалы | [5 empty] | 809127
Машины и механизмы | [5 empty] | 40181
ФОТ | [5 empty] | 51369
Накладные расходы | [5 empty] | 42970
Сметная прибыль | [5 empty] | 33741
ВСЕГО по смете | [5 empty] | 972609 |  |  |  | 901.42
Составил Смирнова О.К.
Проверил Порохова Н.К.