## Локальная смета
ЛОКАЛЬНЫЙ СМЕТНЫЙ РАСЧЕТ № 2
(локальная смета)
на | Вентиляция
(наименование работ и затрат, наименование объекта)
Основание: чертежи № АС
| Сметная стоимость ___________________________________________________________ |  | ___________________________227,70 |  | тыс.руб.
| строительных работ ___________________________________________________________ |  | ___________________________________________________________142,95 |  | тыс.руб.
| монтажных работ ___________________________________________________________ |  | ___________________________________________________________0,60 |  | тыс.руб.
| оборудования ___________________________________________________________ |  | ___________________________________________________________84,15 |  | тыс.руб.
| Средства на оплату труда ___________________________________________________________ |  | ___________________________7,25 |  | тыс.руб.
| Сметная трудоемкость ___________________________________________________________ |  | ___________________________________________________________120,37 |  | чел.час
Составлен(а) в текущих (прогнозных) ценах по состоянию на 1кв._2008г.
№ пп | Шифр и номер позиции норматива | Наименование работ и затрат, единица измерения | Количество | Стоимость единицы, руб. |  | Общая стоимость, руб. |  |  | Затраты труда рабочих, чел.-ч, не занятых обслуживанием машин
|  |  |  | всего | эксплуатации машин | Всего | оплаты труда | эксплуатация машин
|  |  |  | оплаты труда | в т.ч. оплаты труда |  |  | в т.ч. оплаты труда | на единицу | всего
1 | 2 | 3 | 4 | 5 | 6 | 7 | 8 | 9 | 10 | 11
Раздел 1. ВЕНТИЛЯЦИОННЫЕ РАБОТЫ
1 | ТЕР20-02-012-03 | Установка дефлекторов (1 дефлектор) | 2 | 49,82 36,69 | 5,66 0,10 | 100 | 73 | 11 | 5.34 | 10.68
2 | ФССЦ-300-0264 | Дефлекторы вытяжные цилиндрические (шт.) КОЭФ. К ПОЗИЦИИ: Индекс МАТ=0,99 | 2 | 332.44 |  | 665
3 | ТЕР16-04-001-02 | Прокладка фановых труб (100 м трубопровода) | 0.12 | 7918,91 492,18 | 28,86 0,62 | 950 | 59 | 3 | 61.6 | 7.39
4 | СЦМ-300-1193 | Крепления (кг) | 3.6 | 8.19 |  | 29
5 | ТЕР20-03-001-01 | Установка вентиляторов канальных (1 вентилятор) | 2 | 71,17 44,93 | 6,88 0,10 | 142 | 90 | 14 | 6.54 | 13.08
6 | СЦМ-300-1150 | Вставки гибкие (компл) | 2 | 327.31 |  | 655
7 | Технико-коммерческое предложение №В51 | Вентилятор канальный R315L Цена:9507,7/4,62/1,18х1,062=1852,15 (шт) | 2 | 1852.15 |  | 3704
8 | ФЕРм11-02-001-01 | Монтаж регулятора скорости (шт.) КОЭФ. К ПОЗИЦИИ: От ФЕРм к ТЕРм ОЗП=0,81; ЭМ=1,06; ЗПМ=0,81; МАТ=0,99 | 2 | 9,39 8,27 |  | 19 | 17 |  | 1.03 | 2.06
9 | Технико-коммерческое предложение №В51 | Регулятор скорости RЕ-1,5 Цена: 3588,5/4,62/1,18х1,062=699,06 (шт) | 2 | 699.06 |  | 1398
10 | ТЕР20-03-003-02 | Установка вентиляторов крышных массой до 0,2 т (1 вентилятор) | 2 | 167,27 65,10 | 60,7 2,07 | 335 | 130 | 121 4 | 8.4 | 16.8
11 | Технико-коммерческое предложение №В51 | Вентилятор крышный DV 400-6D Цена:28500/4,62/1,18х1,062=5551,94 (шт) | 2 | 5551.94 |  | 11104
12 | Технико-коммерческое предложение №В51 | Основание крышного вентилятора FS -400 Цена:6250/4,62/1,18х1,062=1217,53 (шт) | 2 | 1217.53 |  | 2435
13 | ФЕРм11-02-001-01 | Монтаж регулятора скорости (шт.) КОЭФ. К ПОЗИЦИИ: От ФЕРм к ТЕРм ОЗП=0,81; ЭМ=1,06; ЗПМ=0,81; МАТ=0,99 | 2 | 9,39 8,27 |  | 19 | 17 |  | 1.03 | 2.06
14 | Технико-коммерческое предложение №В51 | Регулятор скорости RТD-1,2 Цена: 8989,8/4,62/1,18х1,062=1751,26 (шт) | 2 | 1751.26 |  | 3503
15 | ТЕР20-02-004-02 | Установка клапанов обратных диаметром до 560 мм (1 клапан) | 2 | 20,91 9,13 | 1.96 | 42 | 18 | 4 | 1.28 | 2.56
16 | Технико-коммерческое предложение №В51 | Обратный клапан VS-400 Цена: 3152/4,62/1,18ъ1,062=614,03 (шт) | 2 | 614.03 |  | 1228
17 | ТЕР20-02-002-01 | Установка решеток жалюзийных площадью в свету до 0,5 м2 (1 решетка) | 2 | 21,07 10,54 | 7.15 | 42 | 21 | 14 | 1.46 | 2.92
18 | Технико-коммерческое предложение №В51 | Защитная решетка ВSV 315 Цена:554,9/4,62/1,18х1,062=108,09 (шт) | 2 | 108.09 |  | 216
19 | ТЕР20-02-002-01 | Установка воздуховодов (1 решетка) | 1 | 21,07 10,54 | 7.15 | 21 | 11 | 7 | 1.46 | 1.46
20 | Технико-коммерческое предложение №В51 | Воздуховоды Цена:37554/4,62/1,18х1,062= 7315,71 (компл.) | 1 | 7315.71 |  | 7316
Итого прямые затраты по разделу в ценах 2001г. | [5 empty] | 33923 | 436 | 174 4 |  | 59.01
Итого прямые затраты по разделу с учетом индексов, в текущих ценах | [5 empty] | 145982 | 3162 | 574 29 |  | 59.01
Накладные расходы | [5 empty] | 3374
Сметная прибыль | [5 empty] | 2225
Итоги по разделу 1 ВЕНТИЛЯЦИОННЫЕ РАБОТЫ :
Итого Строительные работы | [5 empty] | 66826 |  |  |  | 54.89
Итого Монтажные работы | [5 empty] | 598 |  |  |  | 4.12
Итого Оборудование | [5 empty] | 84157
Итого | [5 empty] | 151581 |  |  |  | 59.01
В том числе:
Материалы | [5 empty] | 58089
Машины и механизмы | [5 empty] | 574
ФОТ | [5 empty] | 3191
Накладные расходы | [5 empty] | 3374
Сметная прибыль | [5 empty] | 2225
Итого по разделу 1 ВЕНТИЛЯЦИОННЫЕ РАБОТЫ | [5 empty] | 151581 |  |  |  | 59.01
Раздел 2. Строительные работы
21 | ТЕР26-01-018-01 | Изоляция "Стизол" (10 м2 изолируемой поверхности) КОЭФ. К ПОЗИЦИИ: При ремонте и реконструкции зданий и сооружений работы, аналогичные технологическим процессам в новом строительстве ОЗП=1,15; ЭМ=1,25; ЗПМ=1,25; ТЗ=1,15; ТЗМ=1,25 | 8 | 1662,2 61,28 | 51,61 8,76 | 13298 | 490 | 413 70 | 7.67 | 61.36
22 | 104-9401 | Изоляция "Стизол" Ц=168,5:1,18:4,62х1,07=33,07 (м2) | 88 | 33.07 |  | 2910
Итого прямые затраты по разделу в ценах 2001г. | [5 empty] | 16208 | 490 | 413 70 |  | 61.36
Итого прямые затраты по разделу с учетом индексов, в текущих ценах | [5 empty] | 70269 | 3553 | 1363 508 |  | 61.36
Накладные расходы | [5 empty] | 3436
Сметная прибыль | [5 empty] | 2416
Итоги по разделу 2 Строительные работы :
Теплоизоляционные работы | [5 empty] | 63695 |  |  |  | 61.36
Материалы | [5 empty] | 12426
Итого | [5 empty] | 76121 |  |  |  | 61.36
В том числе:
Материалы | [5 empty] | 65353
Машины и механизмы | [5 empty] | 1363
ФОТ | [5 empty] | 4061
Накладные расходы | [5 empty] | 3436
Сметная прибыль | [5 empty] | 2416
Итого по разделу 2 Строительные работы | [5 empty] | 76121 |  |  |  | 61.36
ИТОГИ ПО СМЕТЕ:
Итого прямые затраты по смете в ценах 2001г. | [5 empty] | 50131 | 926 | 587 74 |  | 120.37
Итого прямые затраты по смете с учетом индексов, в текущих ценах | [5 empty] | 216251 | 6715 | 1937 537 |  | 120.37
Накладные расходы | [5 empty] | 6810
Сметная прибыль | [5 empty] | 4641
Итоги по смете:
Итоги по Строительным работам
Сантехнические работы - внутренние (трубопроводы, водопровод, канализация, отопление, газоснабжение, вентиляция и кондиционирование воздуха):
Итого Поз. 1, 3, 5, 10, 15, 17, 19 | [5 empty] | 1632 | 402 | 174 4 |  | 54.89
Всего с учетом " ОЗП=7,25; ЭМ=3,3; ЗПМ=7,25; МАТ=4,27" | [5 empty] | 7998 | 2915 | 574 29 |  | 54.89
Накладные расходы 128%*(0,94*0,9) ФОТ (от 2 944) | [5 empty] | 3188
Сметная прибыль 83%*0,85 ФОТ (от 2 944) | [5 empty] | 2077
Итого c накладными и см. прибылью | [5 empty] | 13263 |  |  |  | 54.89
Материалы:
Итого Поз. 2, 4, 6, 12, 16, 18, 20, 22 | [5 empty] | 15454
Всего с учетом " ОЗП=7,25; ЭМ=3,3; ЗПМ=7,25; МАТ=4,27" | [5 empty] | 65989
Теплоизоляционные работы:
Итого Поз. 21 | [5 empty] | 13298 | 490 | 413 70 |  | 61.36
Всего с учетом " ОЗП=7,25; ЭМ=3,3; ЗПМ=7,25; МАТ=4,27" | [5 empty] | 57843 | 3553 | 1363 508 |  | 61.36
Накладные расходы 100%*(0,94*0,9) ФОТ (от 4 061) | [5 empty] | 3436
Сметная прибыль 70%*0,85 ФОТ (от 4 061) | [5 empty] | 2416
Итого c накладными и см. прибылью | [5 empty] | 63695 |  |  |  | 61.36
Итого | [5 empty] | 142947 |  |  |  | 116.25
Итоги по Монтажным работам
Итого Поз. 8, 13 | [5 empty] | 38 | 34 |  |  | 4.12
Всего с учетом " ОЗП=7,25; ЭМ=3,3; ЗПМ=7,25; МАТ=4,27" | [5 empty] | 264 | 247 |  |  | 4.12
Накладные расходы 80%*0,94 ФОТ (от 247) | [5 empty] | 186
Сметная прибыль 60% ФОТ (от 247) | [5 empty] | 148
Итого c накладными и см. прибылью | [5 empty] | 598 |  |  |  | 4.12
Итоги по Оборудованию
Итого Поз. 7, 9, 11, 14 | [5 empty] | 19709
Всего с учетом " ОЗП=7,25; ЭМ=3,3; ЗПМ=7,25; МАТ=4,27" | [5 empty] | 84157
Итого | [5 empty] | 227702 |  |  |  | 120.37
В том числе:
Материалы | [5 empty] | 123442
Машины и механизмы | [5 empty] | 1937
ФОТ | [5 empty] | 7252
Накладные расходы | [5 empty] | 6810
Сметная прибыль | [5 empty] | 4641
ВСЕГО по смете | [5 empty] | 227702 |  |  |  | 120.37
Составил Смирнова О.К.
Проверил Порохова Н.К.