## Локальная смета 1
УТВЕРЖДАЮ | [9 empty] | СОГЛАСОВАНО
Начальник УЖКХ Администрации г. Иваново | [9 empty] | И.О. Директора МПЖХ
______________О.Г. Маннов | [9 empty] | ____________ Л.В. Грехова
ЛОКАЛЬНАЯ СМЕТА № 3
На капитальный ремонт 4 машинных помещений лифтов по адресу: ул. Динамовская д.2
в ценах 3кв. 2009г.
№ п/п | Шифр и номер позиции норматива | Наименование работ и затрат |  | Количество | Стоимость на единицу, руб |  |  |  | Общая стоимость, руб. | [6 empty] | Затраты труда рабочих, чел.-ч. не занят. обсл. машин
[5 empty] | Всего | Экспл. машин |  | Материалы | Всего |  | Основной зарплаты |  | Экспл. машин | Материалы |  | обслуживающ. машины
ед. изм.
[5 empty] | Основной зарплаты | В т.ч. зарплаты | [6 empty] | В т.ч. зарплаты |  |  | На един. | Всего
1 | 2 | 3 |  | 4 | 5 | 6 |  | 7 | 8 |  | 9 |  | 10 | 11 |  | 12 | 13
1 | ТЕРр61-2-01 | Ремонт штукатурки внутренних стен по камню известковым раствором площадью отдельных мест до 1 м2 толщиной слоя до 20 мм |  | 0.2 | 2660.51 | 23.02 |  | 1189.6 | 532.1 |  | 289.58 |  | 4.6 | 237.92 |  | 203.07 | 40.614
| (0) |  |  | 100 м2 отремонтированной поверхности | 1447.89 | 5.98 | [6 empty] | 1.2 |  |  | 0.67 | 0.134
1.1 | 999-9900 | Строительный мусор |  | 0.676 |  |  |  | 0 | [5 empty] | 0
т
2 | ТЕРр62-11-05 | Улучшенная масляная окраска ранее окрашенных полов за два раза с расчисткой старой краски до 35% |  | 0.44 | 712.06 | 9.2 |  | 385.48 | 313.31 |  | 139.65 |  | 4.05 | 169.61 |  | 45.6 | 20.064
| (0) |  |  | 100 м2 окрашиваемой поверхности | 317.38 | 1.43 | [6 empty] | 0.63 |  |  | 0.16 | 0.0704
2.1 | 101-9840 | Краски масляные цветные для внутренних работ: МА-011 |  | 0.007568 |  |  |  | 60000 | [5 empty] | 454.08
т
3 | ТЕР15-04-025-04 | Улучшенная окраска масляными составами по дереву заполнений проемов дверных |  | 0.128 | 1571.7468 | 8.98 |  | 622.83 | 201.18 |  | 119.74 |  | 1.72 | 79.72 |  | 92.73 | 16.3798
| (0) МДС 81-35-2004 пр.1п.1; МДС81-35.04 п.4.7 | ЗП=677,86*1,2*1,15; ЭММ=8,98*1,2*1,25; ЗПм=1,55*1,2*1,25; ТЗТ=92,73*1,2*1,15; ТЗТм=0,1*1,2*1,25 |  | 100 м2 окрашиваемой поверхности | 677.86 | 1.55 | [6 empty] | 0.3 |  |  | 0.1 | 0.0192
4 | ТЕР26-01-041-01 | Изоляция изделиями из пенопласта толщ. 5 см на битуме стен и колонн прямоугольных |  | 9.04 | 495.715 | 47.89 |  | 226.54 | 4481.26 |  | 1783.95 |  | 649.39 | 2047.92 |  | 18.17 | 226.6744
| (0) МДС 81-35-2004 пр.1п.1; МДС81-35.04 п.4.7 | ЗП=143*1,2*1,15; ЭММ=47,89*1,2*1,25; ЗПм=5,55*1,2*1,25; ТЗТ=18,17*1,2*1,15; ТЗТм=0,34*1,2*1,25 |  | 1 м3 изоляции | 143 | 5.55 | [6 empty] | 75.26 |  |  | 0.34 | 4.6104
4.1 | 104-9166 | Изделия теплоизоляционные из пенопласта |  | 8.8592 |  |  |  | 1106 | [5 empty] | 9798.28
м3
5 | ТЕР26-01-041-03 | Изоляция изделиями из пенопласта толщ. 5 см на битуме покрытий и перекрытий снизу - потолки |  | 2.2 | 641.579 | 59.66 |  | 302.93 | 1411.47 |  | 548.15 |  | 196.88 | 666.45 |  | 23.54 | 71.4674
| (0) МДС 81-35-2004 пр.1п.1; МДС81-35.04 п.4.7 | ЗП=180,55*1,2*1,15; ЭММ=59,66*1,2*1,25; ЗПм=6,36*1,2*1,25; ТЗТ=23,54*1,2*1,15; ТЗТм=0,39*1,2*1,25 |  | 1 м3 изоляции | 180.55 | 6.36 | [6 empty] | 20.99 |  |  | 0.39 | 1.287
5.1 | 104-9166 | Изделия теплоизоляционные из пенопластов |  | 2.178 |  |  |  | 1106 | [5 empty] | 2408.87
м3
6 | ФЕР10-05-009-02 | Облицовка стен по системе «КНАУФ»* по одинарному металлическому каркасу из ПН и ПС профилей гипсокартонными листами в один слой (С 625*) с дверным проемом * или эквивалент |  | 1.8 | 5973.5673 | 12.72 |  | 5327.34 | 10752.42 |  | 1222.7 |  | 36.4 | 9493.32 |  | 67 | 166.428
| (0) МДС 81-35-2004 пр.1п.1; МДС81-35.04 п.4.7; ФЕР к ТЕР | ЗП=607,69*1,2*1,15*0,81; ЭММ=12,72*1,2*1,25*1,06; ЗПм=0*1,2*1,25*0,81; Мат=5327,34*0,99; ТЗТ=67*1,2*1,15; ТЗТм=0*1,2*1,25 |  | 100 м2 стен (за вычетом проемов) | 607.69 | 0 | [6 empty] | 0 |  |  | 0 | 0
7 | ТЕР15-01-047-08 | Облицовка потолков гипсокартонными или гипсоволокнистыми листами по деревянному каркасу с относом 5 см, с установкой нащельников |  | 0.44 | 15389.3126 | 332.41 |  | 8931.83 | 6771.3 |  | 2621.9 |  | 219.39 | 3930.01 |  | 590.7 | 358.673
| (0) МДС 81-35-2004 пр.1п.1; МДС81-35.04 п.4.7 | ЗП=4318,02*1,2*1,15; ЭММ=332,41*1,2*1,25; ЗПм=36,96*1,2*1,25; ТЗТ=590,7*1,2*1,15; ТЗТм=2,42*1,2*1,25 |  | 100 м2 поверхности облицовки | 4318.02 | 36.96 | [6 empty] | 24.39 |  |  | 2.42 | 1.5972
8 | ФЕР15-04-006-03 | Покрытие поверхностей грунтовкой глубокого проникновения за 1 раз стен |  | 1.8 | 72.487 | 1.18 |  | 0.18 | 130.48 |  | 126.78 |  | 3.38 | 0.32 |  | 6.55 | 16.2702
| (0) ФЕР к ТЕР; МДС 81-35-2004 пр.1п.1; МДС81-35.04 п.4.7 | ЗП=63,01*0,81*1,2*1,15; ЭММ=1,18*1,06*1,2*1,25; ЗПм=0,12*0,81*1,2*1,25; Мат=0,18*0,99; ТЗТ=6,55*1,2*1,15; ТЗТм=0,01*1,2*1,25 |  | 100 м2 покрытия | 63.01 | 0.12 | [6 empty] | 0.26 |  |  | 0.01 | 0.027
8.1 | 101-9732 | Грунтовка |  | 0.023166 |  |  |  | 31190 | [5 empty] | 722.55
т
9 | ТЕР15-04-005-01 | Окраска поливинилацетатными водоэмульсионными составами простая по штукатурке и сборным конструкциям, подготовленным под окраску стен |  | 1.8 | 994.388 | 8.02 |  | 831.11 | 1789.9 |  | 272.25 |  | 21.65 | 1496 |  | 15.18 | 37.7071
| (0) МДС 81-35-2004 пр.1п.1; МДС81-35.04 п.4.7 | ЗП=109,6*1,2*1,15; ЭММ=8,02*1,2*1,25; ЗПм=1,38*1,2*1,25; ТЗТ=15,18*1,2*1,15; ТЗТм=0,09*1,2*1,25 |  | 100 м2 окрашиваемой поверхности | 109.6 | 1.38 | [6 empty] | 3.73 |  |  | 0.09 | 0.243
ИТОГО: | [8 empty] | 26383.42 |  | 7124.7 |  | 1137.46 | 18121.27 |  | 954.278
[13 empty] | 126.76 |  |  | 7.9882
Наименование и значение множителей | [11 empty] | Значение |  |  | Прямые
ФОТ машинистов | [6 empty] | 126,76*10,88 |  |  |  |  | 10,88 |  |  | 1379
ФОТ рабочих | [6 empty] | 7124,7*10,88 |  |  |  |  | 10,88 |  |  | 77517
Машины и механизмы | [6 empty] | 1137,46*4,37 |  |  |  |  | 4,37 |  |  | 4971
Материалы | [6 empty] | 18121,27*4,95 |  |  |  |  | 4,95 |  |  | 89700
Итого по неучтенным материалам | [14 empty] | 13384
ТЗР | [6 empty] | 13384*0,05 |  |  |  |  | 5% |  |  | 669
Итого по перевозке | [14 empty] | 0
Итого | [14 empty] | 186241
Деревянные конструкции (6)
Накладные расходы | [6 empty] | (1222,7+0)*10,88*1,062*0,94 |  |  |  |  | 1062 |  |  | 13280
Сметная прибыль | [6 empty] | (1222,7+0)*10,88*0,5355 |  |  |  |  | 0,5355 |  |  | 7124
Малярные работы при ремонте (2)
Накладные расходы | [6 empty] | (139,65+0,63)*10,88*0,8*0,94 |  |  |  |  | 0,8 |  |  | 1148
Сметная прибыль | [6 empty] | (139,65+0,63)*10,88*0,5 |  |  |  |  | 0,5 |  |  | 763
Отделочные работы (3, 7, 8, 9)
Накладные расходы | [6 empty] | (3140,67+28,68)*10,88*0,945*0,94 |  |  |  |  | 0,945 |  |  | 30631
Сметная прибыль | [6 empty] | (3140,67+28,68)*10,88*0,4675 |  |  |  |  | 0,4675 |  |  | 16121
Теплоизоляционные работы (4, 5)
Накладные расходы | [6 empty] | (2332,1+96,25)*10,88*0,9*0,94 |  |  |  |  | 0,9 |  |  | 22352
Сметная прибыль | [6 empty] | (2332,1+96,25)*10,88*0,595 |  |  |  |  | 0,595 |  |  | 15720
Штукатурные работы при ремонте (1)
Накладные расходы | [6 empty] | (289,58+1,2)*10,88*0,79*0,94 |  |  |  |  | 0,79 |  |  | 2349
Сметная прибыль | [6 empty] | (289,58+1,2)*10,88*0,5 |  |  |  |  | 0,5 |  |  | 1582
Итого Накладные расходы | [6 empty] | 69760 |  |  |  |  | 1 |  |  | 69760
Итого Сметная прибыль | [6 empty] | 41310 |  |  |  |  | 1 |  |  | 41310
Итого | [14 empty] | 297311
Временные здания и сооружения | [6 empty] | 297311*0 |  |  |  |  | 0% |  |  | 0
Итого | [14 empty] | 297311
Зимнее удорожание | [6 empty] | 297311*0 |  |  |  |  | 0% |  |  | 0
Итого | [14 empty] | 297311
Непредвиденные расходы | [6 empty] | 297311*0,02 |  |  |  |  | 2% |  |  | 5946
Итого | [14 empty] | 303257
Коэффициент инфляции на 3 кв. 2009 г. | [6 empty] | 303257*0 |  |  |  |  | 0% |  |  | 0
Итого | [14 empty] | 303257
НДС | [6 empty] | 303257*0,18 |  |  |  |  | 18% |  |  | 54586
Итого | [14 empty] | 357843
СОСТАВИЛ |  |  | Лукьянова И.В.
ПРОВЕРИЛ |  |  | Кутузова С.В.

## SMW_Служебная (hidden)
строительные новая
УТВЕРЖДАЮ | 14 | 583 | 0 | 0 | 711
0 | 14 | 583 | 1 | 0 | 711
СОГЛАСОВАНО | 14 | 583 | 2 | 0 | 711
Начальник УЖКХ Администрации г. Иваново | 14 | 584 | 0 | 0 | 711
0 | 14 | 584 | 1 | 0 | 711
И.О. Директора МПЖХ | 14 | 584 | 2 | 0 | 711
______________О.Г. Маннов | 14 | 585 | 0 | 0 | 711
0 | 14 | 585 | 1 | 0 | 711
____________ Л.В. Грехова | 14 | 585 | 2 | 0 | 711
ЛОКАЛЬНАЯ СМЕТА № 3 | 14 | 3 | 0 | 0 | 703
На капитальный ремонт 4 машинных помещений лифтов по адресу: ул. Динамовская д.2 | 14 | 30 | 0 | 0 | 709
в ценах 3кв. 2009г. | 14 | 449 | 0 | 0 | 11207
№ п/п | 14 | 442 | 0 | 0 | 11200
Шифр и номер позиции норматива | 14 | 442 | 1 | 0 | 11200
Наименование работ и затрат | 14 | 442 | 2 | 0 | 11200
Количество | 14 | 442 | 3 | 0 | 11200
ед. изм. | 14 | 442 | 4 | 0 | 11200
Стоимость на единицу, руб | 14 | 442 | 5 | 0 | 11200
Всего | 14 | 442 | 6 | 0 | 11200
Основной зарплаты | 14 | 442 | 7 | 0 | 11200
Экспл. машин | 14 | 442 | 8 | 0 | 11200
В т.ч. зарплаты | 14 | 442 | 9 | 0 | 11200
Общая стоимость, руб. | 14 | 442 | 10 | 0 | 11200
Всего | 14 | 442 | 11 | 0 | 11200
Основной зарплаты | 14 | 442 | 12 | 0 | 11200
Экспл. машин | 14 | 442 | 13 | 0 | 11200
В т.ч. зарплаты | 14 | 442 | 14 | 0 | 11200
Затраты труда рабочих, чел.-ч. не занят. обсл. машин | 14 | 442 | 15 | 0 | 11200
обслуживающ. машины | 14 | 442 | 16 | 0 | 11200
На един. | 14 | 442 | 17 | 0 | 11200
Всего | 14 | 442 | 18 | 0 | 11200
Материалы | 14 | 442 | 19 | 0 | 11200
Материалы | 14 | 442 | 20 | 0 | 11200
1 | 14 | 484 | 0 | 0 | 11202
ТЕРр61-2-01 | 14 | 484 | 1 | 0 | 11202
Ремонт штукатурки внутренних стен по камню известковым раствором площадью отдельных мест до 1 м2 толщиной слоя до 20 мм | 14 | 484 | 2 | 0 | 11202
100 м2 отремонтированной поверхности | 14 | 484 | 3 | 0 | 11202
0.2 | 14 | 484 | 4 | 0 | 11202
1447.89 | 14 | 484 | 6 | 0 | 11202
23.02 | 14 | 484 | 7 | 0 | 11202
5.98 | 14 | 484 | 8 | 0 | 11202
203.07 | 14 | 484 | 9 | 0 | 11202
0.67 | 14 | 484 | 10 | 0 | 11202
1189.6 | 14 | 484 | 18 | 0 | 11202
1.1 | 14 | 485 | 0 | 0 | 11206
999-9900 | 14 | 485 | 1 | 0 | 11206
Строительный мусор | 14 | 485 | 2 | 0 | 11206
т | 14 | 485 | 3 | 0 | 11206
0 | 14 | 485 | 6 | 0 | 11206
0 | 14 | 485 | 8 | 0 | 11206
0 | 14 | 485 | 9 | 0 | 11206
2 | 14 | 589 | 0 | 0 | 11202
ТЕРр62-11-05 | 14 | 589 | 1 | 0 | 11202
Улучшенная масляная окраска ранее окрашенных полов за два раза с расчисткой старой краски до 35% | 14 | 589 | 2 | 0 | 11202
100 м2 окрашиваемой поверхности | 14 | 589 | 3 | 0 | 11202
0.44 | 14 | 589 | 4 | 0 | 11202
317.38 | 14 | 589 | 6 | 0 | 11202
9.2 | 14 | 589 | 7 | 0 | 11202
1.43 | 14 | 589 | 8 | 0 | 11202
45.6 | 14 | 589 | 9 | 0 | 11202
0.16 | 14 | 589 | 10 | 0 | 11202
385.48 | 14 | 589 | 18 | 0 | 11202
2.1 | 14 | 590 | 0 | 0 | 11206
101-9840 | 14 | 590 | 1 | 0 | 11206
Краски масляные цветные для внутренних работ: МА-011 | 14 | 590 | 2 | 0 | 11206
т | 14 | 590 | 3 | 0 | 11206
0 | 14 | 590 | 6 | 0 | 11206
0 | 14 | 590 | 8 | 0 | 11206
60000 | 14 | 590 | 9 | 0 | 11206
3 | 14 | 517 | 0 | 0 | 11202
ТЕР15-04-025-04 | 14 | 517 | 1 | 0 | 11202
Улучшенная окраска масляными составами по дереву заполнений проемов дверных | 14 | 517 | 2 | 0 | 11202
100 м2 окрашиваемой поверхности | 14 | 517 | 3 | 0 | 11202
0.128 | 14 | 517 | 4 | 0 | 11202
677.86 | 14 | 517 | 6 | 0 | 11202
8.98 | 14 | 517 | 7 | 0 | 11202
1.55 | 14 | 517 | 8 | 0 | 11202
92.73 | 14 | 517 | 9 | 0 | 11202
0.1 | 14 | 517 | 10 | 0 | 11202
622.83 | 14 | 517 | 18 | 0 | 11202
4 | 14 | 593 | 0 | 0 | 11202
ТЕР26-01-041-01 | 14 | 593 | 1 | 0 | 11202
Изоляция изделиями из пенопласта толщ. 5 см на битуме стен и колонн прямоугольных | 14 | 593 | 2 | 0 | 11202
1 м3 изоляции | 14 | 593 | 3 | 0 | 11202
9.04 | 14 | 593 | 4 | 0 | 11202
143 | 14 | 593 | 6 | 0 | 11202
47.89 | 14 | 593 | 7 | 0 | 11202
5.55 | 14 | 593 | 8 | 0 | 11202
18.17 | 14 | 593 | 9 | 0 | 11202
0.34 | 14 | 593 | 10 | 0 | 11202
226.54 | 14 | 593 | 18 | 0 | 11202
4.1 | 14 | 594 | 0 | 0 | 11206
104-9166 | 14 | 594 | 1 | 0 | 11206
Изделия теплоизоляционные из пенопласта | 14 | 594 | 2 | 0 | 11206
м3 | 14 | 594 | 3 | 0 | 11206
0 | 14 | 594 | 6 | 0 | 11206
0 | 14 | 594 | 8 | 0 | 11206
1106 | 14 | 594 | 9 | 0 | 11206
5 | 14 | 595 | 0 | 0 | 11202
ТЕР26-01-041-03 | 14 | 595 | 1 | 0 | 11202
Изоляция изделиями из пенопласта толщ. 5 см на битуме покрытий и перекрытий снизу - потолки | 14 | 595 | 2 | 0 | 11202
1 м3 изоляции | 14 | 595 | 3 | 0 | 11202
2.2 | 14 | 595 | 4 | 0 | 11202
180.55 | 14 | 595 | 6 | 0 | 11202
59.66 | 14 | 595 | 7 | 0 | 11202
6.36 | 14 | 595 | 8 | 0 | 11202
23.54 | 14 | 595 | 9 | 0 | 11202
0.39 | 14 | 595 | 10 | 0 | 11202
302.93 | 14 | 595 | 18 | 0 | 11202
5.1 | 14 | 596 | 0 | 0 | 11206
104-9166 | 14 | 596 | 1 | 0 | 11206
Изделия теплоизоляционные из пенопластов | 14 | 596 | 2 | 0 | 11206
м3 | 14 | 596 | 3 | 0 | 11206
0 | 14 | 596 | 6 | 0 | 11206
0 | 14 | 596 | 8 | 0 | 11206
1106 | 14 | 596 | 9 | 0 | 11206
6 | 14 | 646 | 0 | 0 | 11202
ФЕР10-05-009-02 | 14 | 646 | 1 | 0 | 11202
Облицовка стен по системе «КНАУФ»* по одинарному металлическому каркасу из ПН и ПС профилей гипсокартонными листами в один слой (С 625*) с дверным проемом * или эквивалент | 14 | 646 | 2 | 0 | 11202
100 м2 стен (за вычетом проемов) | 14 | 646 | 3 | 0 | 11202
1.8 | 14 | 646 | 4 | 0 | 11202
607.69 | 14 | 646 | 6 | 0 | 11202
12.72 | 14 | 646 | 7 | 0 | 11202
0 | 14 | 646 | 8 | 0 | 11202
67 | 14 | 646 | 9 | 0 | 11202
0 | 14 | 646 | 10 | 0 | 11202
5327.34 | 14 | 646 | 18 | 0 | 11202
7 | 14 | 653 | 0 | 0 | 11202
ТЕР15-01-047-08 | 14 | 653 | 1 | 0 | 11202
Облицовка потолков гипсокартонными или гипсоволокнистыми листами по деревянному каркасу с относом 5 см, с установкой нащельников | 14 | 653 | 2 | 0 | 11202
100 м2 поверхности облицовки | 14 | 653 | 3 | 0 | 11202
0.44 | 14 | 653 | 4 | 0 | 11202
4318.02 | 14 | 653 | 6 | 0 | 11202
332.41 | 14 | 653 | 7 | 0 | 11202
36.96 | 14 | 653 | 8 | 0 | 11202
590.7 | 14 | 653 | 9 | 0 | 11202
2.42 | 14 | 653 | 10 | 0 | 11202
8931.83 | 14 | 653 | 18 | 0 | 11202
8 | 14 | 650 | 0 | 0 | 11202
ФЕР15-04-006-03 | 14 | 650 | 1 | 0 | 11202
Покрытие поверхностей грунтовкой глубокого проникновения за 1 раз стен | 14 | 650 | 2 | 0 | 11202
100 м2 покрытия | 14 | 650 | 3 | 0 | 11202
1.8 | 14 | 650 | 4 | 0 | 11202
63.01 | 14 | 650 | 6 | 0 | 11202
1.18 | 14 | 650 | 7 | 0 | 11202
0.12 | 14 | 650 | 8 | 0 | 11202
6.55 | 14 | 650 | 9 | 0 | 11202
0.01 | 14 | 650 | 10 | 0 | 11202
0.18 | 14 | 650 | 18 | 0 | 11202
8.1 | 14 | 651 | 0 | 0 | 11206
101-9732 | 14 | 651 | 1 | 0 | 11206
Грунтовка | 14 | 651 | 2 | 0 | 11206
т | 14 | 651 | 3 | 0 | 11206
0 | 14 | 651 | 6 | 0 | 11206
0 | 14 | 651 | 8 | 0 | 11206
31190 | 14 | 651 | 9 | 0 | 11206
9 | 14 | 600 | 0 | 0 | 11202
ТЕР15-04-005-01 | 14 | 600 | 1 | 0 | 11202
Окраска поливинилацетатными водоэмульсионными составами простая по штукатурке и сборным конструкциям, подготовленным под окраску стен | 14 | 600 | 2 | 0 | 11202
100 м2 окрашиваемой поверхности | 14 | 600 | 3 | 0 | 11202
1.8 | 14 | 600 | 4 | 0 | 11202
109.6 | 14 | 600 | 6 | 0 | 11202
8.02 | 14 | 600 | 7 | 0 | 11202
1.38 | 14 | 600 | 8 | 0 | 11202
15.18 | 14 | 600 | 9 | 0 | 11202
0.09 | 14 | 600 | 10 | 0 | 11202
831.11 | 14 | 600 | 18 | 0 | 11202
ИТОГО: | 14 | 445 | 0 | 0 | 11203
Наименование и значение множителей | 14 | 602 | 0 | 0 | 100
Значение | 14 | 602 | 1 | 0 | 100
Прямые | 14 | 602 | 3 | 0 | 100
ФОТ машинистов | 14 | 603 | 0 | 0 | 102
10,88 | 14 | 603 | 1 | 0 | 102
ФОТ рабочих | 14 | 604 | 0 | 0 | 102
10,88 | 14 | 604 | 1 | 0 | 102
Машины и механизмы | 14 | 605 | 0 | 0 | 102
4,37 | 14 | 605 | 1 | 0 | 102
Материалы | 14 | 606 | 0 | 0 | 102
4,95 | 14 | 606 | 1 | 0 | 102
Итого по неучтенным материалам | 14 | 607 | 0 | 0 | 103
0 | 14 | 607 | 1 | 0 | 103
ТЗР | 14 | 608 | 0 | 0 | 102
5% | 14 | 608 | 1 | 0 | 102
Итого по перевозке | 14 | 609 | 0 | 0 | 103
0 | 14 | 609 | 1 | 0 | 103
Итого | 14 | 610 | 0 | 0 | 103
0 | 14 | 610 | 1 | 0 | 103
Деревянные конструкции (6) | 14 | 611 | 0 | 0 | 104
Накладные расходы | 14 | 612 | 0 | 0 | 102
1062 | 14 | 612 | 1 | 0 | 102
Сметная прибыль | 14 | 613 | 0 | 0 | 102
0,5355 | 14 | 613 | 1 | 0 | 102
Малярные работы при ремонте (2) | 14 | 614 | 0 | 0 | 104
Накладные расходы | 14 | 615 | 0 | 0 | 102
0,8 | 14 | 615 | 1 | 0 | 102
Сметная прибыль | 14 | 616 | 0 | 0 | 102
0,5 | 14 | 616 | 1 | 0 | 102
Отделочные работы (3, 7, 8, 9) | 14 | 617 | 0 | 0 | 104
Накладные расходы | 14 | 618 | 0 | 0 | 102
0,945 | 14 | 618 | 1 | 0 | 102
Сметная прибыль | 14 | 619 | 0 | 0 | 102
0,4675 | 14 | 619 | 1 | 0 | 102
Теплоизоляционные работы (4, 5) | 14 | 620 | 0 | 0 | 104
Накладные расходы | 14 | 621 | 0 | 0 | 102
0,9 | 14 | 621 | 1 | 0 | 102
Сметная прибыль | 14 | 622 | 0 | 0 | 102
0,595 | 14 | 622 | 1 | 0 | 102
Штукатурные работы при ремонте (1) | 14 | 623 | 0 | 0 | 104
Накладные расходы | 14 | 624 | 0 | 0 | 102
0,79 | 14 | 624 | 1 | 0 | 102
Сметная прибыль | 14 | 625 | 0 | 0 | 102
0,5 | 14 | 625 | 1 | 0 | 102
Итого Накладные расходы | 14 | 626 | 0 | 0 | 102
1 | 14 | 626 | 1 | 0 | 102
Итого Сметная прибыль | 14 | 627 | 0 | 0 | 102
1 | 14 | 627 | 1 | 0 | 102
Итого | 14 | 628 | 0 | 0 | 103
0 | 14 | 628 | 1 | 0 | 103
Временные здания и сооружения | 14 | 629 | 0 | 0 | 102
0% | 14 | 629 | 1 | 0 | 102
Итого | 14 | 630 | 0 | 0 | 103
0 | 14 | 630 | 1 | 0 | 103
Зимнее удорожание | 14 | 631 | 0 | 0 | 102
0% | 14 | 631 | 1 | 0 | 102
Итого | 14 | 632 | 0 | 0 | 103
0 | 14 | 632 | 1 | 0 | 103
Непредвиденные расходы | 14 | 633 | 0 | 0 | 102
2% | 14 | 633 | 1 | 0 | 102
Итого | 14 | 634 | 0 | 0 | 103
0 | 14 | 634 | 1 | 0 | 103
Коэффициент инфляции на 3 кв. 2009 г. | 14 | 635 | 0 | 0 | 102
0% | 14 | 635 | 1 | 0 | 102
Итого | 14 | 636 | 0 | 0 | 103
0 | 14 | 636 | 1 | 0 | 103
НДС | 14 | 637 | 0 | 0 | 102
18% | 14 | 637 | 1 | 0 | 102
Итого | 14 | 638 | 0 | 0 | 103
0 | 14 | 638 | 1 | 0 | 103
СОСТАВИЛ | 14 | 15 | 0 | 0 | 2000
Лукьянова И.В. | 14 | 15 | 1 | 0 | 2000
0 | 14 | 15 | 2 | 0 | 2000
ПРОВЕРИЛ | 14 | 15 | 3 | 0 | 2000
Кутузова С.В. | 14 | 15 | 4 | 0 | 2000
0 | 14 | 15 | 5 | 0 | 2000