## Текущий ремонт рекреации 1-го э
Форма № 4
| СОГЛАСОВАНО: | [7 empty] | УТВЕРЖДАЮ:
| __________________/_________________/ | [7 empty] | _______________________/Марков Н.А/
| " _____ " ________________ 2009 г. | [7 empty] | "______ " _______________2009 г.
МОУ "СОШ №4"
(наименование стройки)
ЛОКАЛЬНЫЙ СМЕТНЫЙ РАСЧЕТ №
(локальная смета)
Текущий ремонт рекреации 1-го этажа МОУ "СОШ №4" г. Иваново по ул. Комсомольская, д.52
(наименование работ и затрат, наименование объекта)
Основание: чертежи №
| Сметная стоимость |  |  |  | 1574.511 | тыс. руб
| Средства на оплату труда |  |  |  | 249.791 | тыс. руб
Составлен(а) в текущих ценах по состоянию на __4 кв__2009 г.
№ | Обосно- | Наименование |  |  | ЦЕНА ЕДИНИЦЫ |  |  | ОБЩАЯ СТОИМОСТЬ |  |  | затр.тр
п/п | вание | работ и затрат | Кол-во | всего | экс.маш. | мате- | всего | зарплата | экс.маш. | мате- | единич | инд
| цен |  |  | зарплата | ЗП маш | риалы |  |  | ЗП маш | риалы | всего
1 | 2 | 3 | 4 | 5 | 6 | 7 | 8 | 9 | 10 | 11 | 12 | 13
Отделочные работы
1 | ТЕРр56-1-1 | Демонтаж оконных коробок в каменных стенах с отбивкой штукатурки в откосах | 0.1 | 2175.55 | 171.07 | 0 | 218 | 200 | 17 | 1 | 288
|  |  | 100 коробок | 2004.48 | 15.18 |  |  |  | 2 |  | 28.8
2 | ТЕРр56-2-2 | Снятие оконных переплетов остекленных | 0.86 | 329.82 | 31.95 | 0 | 284 | 256 | 27 | 1 | 46.11
|  |  | 100 м2 оконных переплетов | 297.87 | 8.3 |  |  |  | 7 |  | 39.6546
3 | ТЕРр56-10-1 | Снятие дверных полотен | 0.122 | 232.19 | 0 | 0 | 28 | 28 | 0 | 0 | 36.28
|  |  | 100 м2 дверных полотен | 232.19 | 0 |  |  |  | 0 |  | 4.4262
4 | ТЕРр56-9-4 | Демонтаж дверных коробок в деревянных стенах каркасных и в перегородках | 0.03 | 431.36 | 0 | 0 | 13 | 13 | 0 | 0 | 67.4
|  |  | 100 коробок | 431.36 | 0 |  |  |  | 0 |  | 2.022
5 | ТЕРр56-9-2 | Демонтаж дверных коробок в каменных стенах с выломкой четвертей в кладке | 0.01 | 3367.02 | 462.6 | 0 | 34 | 29 | 5 | 0 | 449.6
|  |  | 100 коробок | 2904.42 | 35.45 |  |  |  | 0 |  | 4.496
6 | ТЕРр56-11-1 | Снятие наличников | 0.48 | 26.94 | 0 | 0 | 13 | 13 | 0 | 0 | 4.21
|  |  | 100 м наличников | 26.94 | 0 |  |  |  | 0 |  | 2.0208
7 | ТЕР10-01-039-3 | Установка блоков в наружных и внутренних дверных проемах в перегородках и деревянных нерубленых стенах площадью проема до 3 м2 [МДС 81-35.2004 Пр.1 т.2 пп.1: (Кз=1,2; Кзм=1,2; Кэм=1,2; Ктр=1,2); МДС 81-35.2004 пп.4.7: (Кз=1,15; Кзм=1,25; Кэм=1,25; Ктр=1,15)] | 0.032 | 4612.79 | 561.72 | 2905.26 | 148 | 37 | 18 | 93 | 158.7 | 105, 102
|  |  | 100 м2 проемов | 1145.81 | 0 |  |  |  | 0 |  | 5.0784
| 203-9057 | Блоки дверные | 3.2 | 2560.32 | 0 | 2560.32 | 8193 | 0 | 0 | 8193 | 0
|  |  | м2 | 0 | 0 |  |  |  | 0 |  | 0
| 101-9411 | Скобяные изделия | 2 | 575.12 | 0 | 575.12 | 1150 | 0 | 0 | 1150 | 0
|  |  | комплект | 0 | 0 |  |  |  | 0 |  | 0
8 | ТЕР10-01-039-2 | Установка блоков в наружных и внутренних дверных проемах в каменных стенах площадью проема более 3 м2 [МДС 81-35.2004 Пр.1 т.2 пп.1: (Кз=1,2; Кзм=1,2; Кэм=1,2; Ктр=1,2); МДС 81-35.2004 пп.4.7: (Кз=1,15; Кзм=1,25; Кэм=1,25; Ктр=1,15)] | 0.09 | 4876.01 | 2004.52 | 1900.8 | 439 | 87 | 180 | 172 | 128.2296 | 105, 102
|  |  | 100 м2 проемов | 970.69 | 131.07 |  |  |  | 12 |  | 11.5407
| 203-9057 | Блоки дверные | 9 | 2560.32 | 0 | 2560.32 | 23043 | 0 | 0 | 23043 | 0
|  |  | м2 | 0 | 0 |  |  |  | 0 |  | 0
| 101-9411 | Скобяные изделия | 2 | 692.62 | 0 | 692.62 | 1385 | 0 | 0 | 1385 | 0
|  |  | комплект | 0 | 0 |  |  |  | 0 |  | 0
9 | ТЕР10-01-060-1 | Установка и крепление наличников [МДС 81-35.2004 Пр.1 т.2 пп.1: (Кз=1,2; Кзм=1,2; Кэм=1,2; Ктр=1,2); МДС 81-35.2004 пп.4.7: (Кз=1,15; Кзм=1,25; Кэм=1,25; Ктр=1,15)] | 0.53 | 82.52 | 5.76 | 5.75 | 44 | 38 | 3 | 3 | 10.7916 | 105, 102
|  |  | 100 м коробок блоков | 71.01 | 0 |  |  |  | 0 |  | 5.7195
| 203-9054 | Наличники | 59.36 | 65 | 0 | 65 | 3858 | 0 | 0 | 3858 | 0
|  |  | м | 0 | 0 |  |  |  | 0 |  | 0
10 | ФЕР10-01-034-08 | Установка в жилых и общественных зданиях оконных блоков из ПВХ профилей поворотных (откидных, поворотно-откидных) с площадью проема более 2 м2 трехстворчатых, в том числе при наличии створок глухого остекления [МДС 81-35.2004 Пр.1 т.2 пп.1: (Кз=1,2; Кзм=1,2; Кэм=1,2; Ктр=1,2); МДС 81-35.2004 пп.4.7: (Кз=1,15; Кзм=1,25; Кэм=1,25; Ктр=1,15); Поправ коэф ФЕР к Тер: (Кз=0,81; Кзм=0,81; Кэм=1,06; Км=0,99; Ктр=0,81)] | 0.43 | 10766 | 657.93 | 8650.84 | 4629 | 627 | 283 | 3719 | 166.731 | 105, 102, 103
|  |  | 100 м2 проёмов | 1457.23 | 9.31 |  |  |  | 4 |  | 71.6944
| Прайс | Блоки оконные из поливинилхлоридных профилей с поворотными и поворотно-откидными створками, фурнитурой | 43 | 5069.62 | 0 | 5069.62 | 217994 | 0 | 0 | 217994 | 0
|  |  | м2 | 0 | 0 |  |  |  | 0 |  | 0
11 | ФЕР10-01-035-03 | Установка подоконных досок из ПВХ в каменных стенах толщиной свыше 0,51 м [МДС 81-35.2004 Пр.1 т.2 пп.1: (Кз=1,2; Кзм=1,2; Кэм=1,2; Ктр=1,2); МДС 81-35.2004 пп.4.7: (Кз=1,15; Кзм=1,25; Кэм=1,25; Ктр=1,15); Поправ коэф ФЕР к Тер: (Кз=0,81; Кзм=0,81; Кэм=1,06; Км=0,99; Ктр=0,81)] | 0.22 | 6661.04 | 45.06 | 6412.13 | 1465 | 45 | 10 | 1410 | 23.8986 | 105, 102, 103
|  |  | 100 м.п. | 203.85 | 0.98 |  |  |  | 0 |  | 5.2577
| 101-1689 | Доски подоконные ПВХ | 22 | 280.15 | 0 | 280.15 | 6163 | 0 | 0 | 6163 | 0
|  |  | м | 0 | 0 |  |  |  | 0 |  | 0
12 | ТЕР15-01-050-04 | Облицовка оконных и дверных откосов декоративным бумажно-слоистым пластиком или листами из синтетических материалов на клее [МДС 81-35.2004 Пр.1 т.2 пп.1: (Кз=1,2; Кзм=1,2; Кэм=1,2; Ктр=1,2); МДС 81-35.2004 пп.4.7: (Кз=1,15; Кзм=1,25; Кэм=1,25; Ктр=1,15)] | 0.22 | 11770.68 | 76.54 | 9994.15 | 2590 | 374 | 17 | 2199 | 229.7286
|  |  | 100 м2 облицовки | 1699.99 | 13.26 |  |  |  | 3 |  | 50.5403
13 | ТЕР10-01-089-1 | Антисептирование водными растворами стен [МДС 81-35.2004 Пр.1 т.2 пп.1: (Кз=1,2; Кзм=1,2; Кэм=1,2; Ктр=1,2); МДС 81-35.2004 пп.4.7: (Кз=1,15; Кзм=1,25; Кэм=1,25; Ктр=1,15)] | 0.48 | 147.05 | 15.7 | 70.45 | 71 | 29 | 8 | 34 | 8.6388 | 105, 102
|  |  | 100 м2 стен и перегородок за вычетом проемов, покрытия по фермам | 60.9 | 0.46 |  |  |  | 0 |  | 4.1466
14 | ТЕРр61-1-10 | Сплошное выравнивание штукатурки внутри здания (однослойная штукатурка) сухой растворной смесью (типа "Ветонит") толщиной до 10 мм для последующей окраски или оклейки обоями потолков | 4 | 902.86 | 37.97 | 127.06 | 3611 | 2951 | 152 | 508 | 89.76
|  |  | 100 м2 поверхности | 737.83 | 4.11 |  |  |  | 16 |  | 359.04
| 101-9541 | Сухая растворная смесь | 1.344 | 9039.33 | 0 | 9039.33 | 12149 | 0 | 0 | 12149 | 0
|  |  | Т | 0 | 0 |  |  |  | 0 |  | 0
15 | ФЕР15-04-006-01 | Покрытие поверхностей грунтовкой глубокого проникновения за 1 раз потолков [МДС 81-35.2004 Пр.1 т.2 пп.1: (Кз=1,2; Кзм=1,2; Кэм=1,2; Ктр=1,2); МДС 81-35.2004 пп.4.7: (Кз=1,15; Кзм=1,25; Кэм=1,25; Ктр=1,15); Поправ коэф ФЕР к Тер: (Кз=0,81; Кзм=0,81; Кэм=1,06; Км=0,99; Ктр=0,81)] | 4 | 89.16 | 1.88 | 0.18 | 357 | 348 | 8 | 1 | 9.0542 | 105, 102, 103
|  |  | 100 м2 покрытия | 87.1 | 0.15 |  |  |  | 1 |  | 36.2167
| 101-9732 | Грунтовка глубокого проникновения | 0.052 | 35185 | 0 | 35185 | 1830 | 0 | 0 | 1830 | 0
|  |  | т | 0 | 0 |  |  |  | 0 |  | 0
16 | ТЕРр62-17-3 | Окрашивание водоэмульсионными составами поверхностей потолков.Ранее окрашенных известковой или клеевой краской с расчисткой старой краски более 35% | 4 | 1894.91 | 9.2 | 1648.93 | 7580 | 947 | 37 | 6596 | 34.02
|  |  | 100 м2 окрашиваемой поверхности | 236.78 | 1.43 |  |  |  | 6 |  | 136.08
17 | ФЕР15-01-047-15 | Устройство подвесных потолков типа <Армстронг> по каркасу из оцинкованного профиля [МДС 81-35.2004 Пр.1 т.2 пп.1: (Кз=1,2; Кзм=1,2; Кэм=1,2; Ктр=1,2); МДС 81-35.2004 пп.4.7: (Кз=1,15; Кзм=1,25; Кэм=1,25; Ктр=1,15); Поправ коэф ФЕР к Тер: (Кз=0,81; Кзм=0,81; Кэм=1,06; Км=0,99; Ктр=0,81)] | 1.85 | 7047.78 | 689.15 | 5282.05 | 13038 | 1992 | 1275 | 9771 | 114.5298 | 105, 102, 103
|  |  | 100 м2 поверхности облицовки | 1076.58 | 10.72 |  |  |  | 20 |  | 211.8801
18 | ТЕРр61-1-9 | Сплошное выравнивание штукатурки внутри здания (однослойная штукатурка) сухой растворной смесью (типа "Ветонит") толщиной до 10 мм для последующей окраски или оклейки обоями стен и откосов | 8.6 | 730.99 | 34.8 | 115.38 | 6287 | 4995 | 299 | 993 | 73.8
|  |  | 100 м2 поверхности | 580.81 | 4.11 |  |  |  | 35 |  | 634.68
| 101-9541 | Сухая растворная смесь | 2.4768 | 9039.33 | 0 | 9039.33 | 22389 | 0 | 0 | 22389 | 0
|  |  | Т | 0 | 0 |  |  |  | 0 |  | 0
19 | ТЕР15-04-027-05 прим. | Шпатлевка по штукатурке и сборным конструкциям, подготовленным под окраску стен и откосов [МДС 81-35.2004 Пр.1 т.2 пп.1: (Кз=1,2; Кзм=1,2; Кэм=1,2; Ктр=1,2); МДС 81-35.2004 пп.4.7: (Кз=1,15; Кзм=1,25; Кэм=1,25; Ктр=1,15)] | 0.75 | 216.41 | 4.83 | 84.68 | 162 | 95 | 4 | 63 | 16.5462 | 105, 102
|  |  | 100 м2 окрашиваемой поверхности | 126.9 | 0.86 |  |  |  | 1 |  | 12.4096
20 | ФЕР15-04-006-03 | Покрытие поверхностей грунтовкой глубокого проникновения за 1 раз стен и откосов [МДС 81-35.2004 Пр.1 т.2 пп.1: (Кз=1,2; Кзм=1,2; Кэм=1,2; Ктр=1,2); МДС 81-35.2004 пп.4.7: (Кз=1,15; Кзм=1,25; Кэм=1,25; Ктр=1,15); Поправ коэф ФЕР к Тер: (Кз=0,81; Кзм=0,81; Кэм=1,06; Км=0,99; Ктр=0,81)] | 9.16 | 72.49 | 1.88 | 0.18 | 664 | 645 | 17 | 2 | 7.3216 | 105, 102, 103
|  |  | 100 м2 покрытия | 70.43 | 0.15 |  |  |  | 1 |  | 67.0658
| 101-9732 | Грунтовка | 0.11908 | 35185 | 0 | 35185 | 4190 | 0 | 0 | 4190 | 0
|  |  | т | 0 | 0 |  |  |  | 0 |  | 0
21 | ТЕРр62-16-9 | Окрашивание водоэмульсионными составами поверхностей стен и дв.откосов, ранее окрашенных масляной краской с расчисткой старой краски более 35 % | 8.41 | 1875.85 | 9.2 | 1630.78 | 15776 | 1984 | 77 | 13715 | 33.89
|  |  | 100 м2 окрашиваемой поверхности | 235.87 | 1.43 |  |  |  | 12 |  | 285.0149
22 | ТЕР15-04-005-05 | Улучшенная окраска поливинилацетатными водоэмульсионными составами по сборным конструкциям, подготовленным под окраску стен [МДС 81-35.2004 Пр.1 т.2 пп.1: (Кз=1,2; Кзм=1,2; Кэм=1,2; Ктр=1,2); МДС 81-35.2004 пп.4.7: (Кз=1,15; Кзм=1,25; Кэм=1,25; Ктр=1,15)] | 0.56 | 1270.57 | 14.91 | 1002.49 | 712 | 142 | 8 | 562 | 35.0658 | 105, 102
|  |  | 100 м2 окрашиваемой поверхности | 253.17 | 2.56 |  |  |  | 1 |  | 19.6368
23 | ТЕР15-04-038-08 | Покрытие за 2 раза масляными и спиртовыми лаками по окрашиваемой или огрунтованной поверхности стен [МДС 81-35.2004 Пр.1 т.2 пп.1: (Кз=1,2; Кзм=1,2; Кэм=1,2; Ктр=1,2); МДС 81-35.2004 пп.4.7: (Кз=1,15; Кзм=1,25; Кэм=1,25; Ктр=1,15)] | 8.97 | 184.07 | 3.39 | 6.14 | 1651 | 1566 | 30 | 55 | 22.5216 | 105, 102
|  |  | 100 м2 окрашиваемой поверхности или покрытия | 174.54 | 0.62 |  |  |  | 6 |  | 202.0188
| 101-1827 | Лак водный для стен CELCO Aqua | 0.19734 | 323728.8 | 0 | 323728.8 | 63885 | 0 | 0 | 63885 | 0
|  |  | т | 0 | 0 |  |  |  | 0 |  | 0
24 | ТЕРр62-7-6 | Улучшенная масляная окраска ранее окрашенных стен (откосов) за два раза с расчисткой старой краски более 35 % | 0.19 | 1023.48 | 9.2 | 487.48 | 194 | 100 | 2 | 92 | 75.69
|  |  | 100 м2 окрашиваемой поверхности | 526.8 | 1.43 |  |  |  | 0 |  | 14.3811
| 101-9840 | Краски масляные цветные для внутренних работ: МА-011 | 0.004161 | 82515 | 0 | 82515 | 343 | 0 | 0 | 343 | 0
|  |  | Т | 0 | 0 |  |  |  | 0 |  | 0
25 | ФЕР10-06-037-03 | Облицовка стен по системе «КНАУФ» по одинарному металлическому каркасу из потолочного профиля гипсоволокнистыми листами (С 663) одним слоем с дверным проемом [МДС 81-35.2004 Пр.1 т.2 пп.1: (Кз=1,2; Кзм=1,2; Кэм=1,2; Ктр=1,2); МДС 81-35.2004 пп.4.7: (Кз=1,15; Кзм=1,25; Кэм=1,25; Ктр=1,15); Поправ коэф ФЕР к Тер: (Кз=0,81; Кзм=0,81; Кэм=1,06; Км=0,99; Ктр=0,81)] | 0.58 | 6416.49 | 41.26 | 5523.6 | 3722 | 494 | 24 | 3204 | 93.8952 | 105, 102, 103
|  |  | 100 м2 стены (за вычетом проемов) | 851.63 | 0 |  |  |  | 0 |  | 54.4592
26 | ТЕР20-02-002-01 прим. | Установка решеток радиаторных площадью в свету до 0,5 м2 [МДС 81-35.2004 Пр.1 т.2 пп.1: (Кз=1,2; Кзм=1,2; Кэм=1,2; Ктр=1,2); МДС 81-35.2004 пп.4.7: (Кз=1,15; Кзм=1,25; Кэм=1,25; Ктр=1,15)] | 8 | 28.4 | 10.72 | 3.13 | 227 | 116 | 86 | 25 | 2.0148 | 105, 102
|  |  | 1 решетка | 14.55 | 0 |  |  |  | 0 |  | 16.1184
| 300-9390 | Решетки радиаторные 0,6*0,9 | 8 | 288.14 | 0 | 288.14 | 2305 | 0 | 0 | 2305 | 0
|  |  | шт | 0 | 0 |  |  |  | 0 |  | 0
27 | ТЕРр62-9-6 | Улучшенная масляная окраска ранее окрашенных окон за два раза с расчисткой старой краски более 35 % | 0.9 | 1416.95 | 9.2 | 428.48 | 1275 | 881 | 8 | 386 | 140.7
|  |  | 100 м2 окрашиваемой поверхности | 979.27 | 1.43 |  |  |  | 1 |  | 126.63
| 101-9840 | Краски масляные цветные для внутренних работ: МА-011 | 0.02079 | 82515 | 0 | 82515 | 1715 | 0 | 0 | 1715 | 0
|  |  | Т | 0 | 0 |  |  |  | 0 |  | 0
28 | ТЕРр62-11-6 | Улучшенная масляная окраска ранее окрашенных полов (лестниц) за два раза с расчисткой старой краски более 35% | 0.22 | 903.4 | 9.2 | 507.78 | 199 | 85 | 2 | 112 | 55.52
|  |  | 100 м2 окрашиваемой поверхности | 386.42 | 1.43 |  |  |  | 0 |  | 12.2144
| 101-9840 | Краски масляные цветные для внутренних работ: МА-011 | 0.003938 | 82515 | 0 | 82515 | 325 | 0 | 0 | 325 | 0
|  |  | Т | 0 | 0 |  |  |  | 0 |  | 0
29 | ТЕРр62-32-2 | Окраска масляными составами ранее окрашенных поверхностей стальных и чугунных труб стальных за 2 раза | 0.24 | 679 | 0.96 | 153.33 | 163 | 126 | 0 | 37 | 80.6
|  |  | 100 м2 окрашиваемой поверхности | 524.71 | 0.09 |  |  |  | 0 |  | 19.344
| 101-9840 | Краски масляные цветные для внутренних работ: МА-011 | 0.003864 | 82515 | 0 | 82515 | 319 | 0 | 0 | 319 | 0
|  |  | Т | 0 | 0 |  |  |  | 0 |  | 0
30 | ТЕРр62-33-2 | Окраска масляными составами ранее окрашенных поверхностей радиаторов и ребристых труб отопления за 2 раза | 0.46 | 619.17 | 0.96 | 153.33 | 285 | 214 | 0 | 71 | 65.94
|  |  | 100 м2 окрашиваемой поверхности | 464.88 | 0.09 |  |  |  | 0 |  | 30.3324
| 101-9840 | Краски масляные цветные для внутренних работ: МА-011 | 0.007406 | 82515 | 0 | 82515 | 611 | 0 | 0 | 611 | 0
|  |  | Т | 0 | 0 |  |  |  | 0 |  | 0
31 | ТЕРр62-31-4 | Окраска масляными составами ранее окрашенных металлических мелких покрытий за два раза с земли и лесов | 0.04 | 312.56 | 1.2 | 166.94 | 13 | 6 | 0 | 7 | 20.75
|  |  | 100 м2 окрашиваемой поверхности | 144.42 | 0.09 |  |  |  | 0 |  | 0.83
| 101-9841 | Краски масляные готовые к применению для наружных работ | 0.000644 | 82515 | 0 | 82515 | 53 | 0 | 0 | 53 | 0
|  |  | Т | 0 | 0 |  |  |  | 0 |  | 0
32 | ТЕРр62-18-1 | Окраска масляными составами деревянных поручней с покрытием лаком | 0.056 | 1362.85 | 9.2 | 437.85 | 76 | 51 | 1 | 24 | 129.9
|  |  | 100 м2 окрашиваемой поверхности | 915.8 | 1.43 |  |  |  | 0 |  | 7.2744
| 101-9840 | Краски масляные цветные для внутренних работ: МА-011 | 0.000767 | 82515 | 0 | 82515 | 63 | 0 | 0 | 63 | 0
|  |  | Т | 0 | 0 |  |  |  | 0 |  | 0
33 | ТЕРр62-18-2 | Окраска масляными составами плинтусов и галтелей | 0.36 | 452.3 | 9.2 | 172.38 | 163 | 97 | 3 | 63 | 38.4
|  |  | 100 м2 окрашиваемой поверхности | 270.72 | 1.43 |  |  |  | 1 |  | 13.824
| 101-9840 | Краски масляные цветные для внутренних работ: МА-011 | 0.004932 | 82515 | 0 | 82515 | 407 | 0 | 0 | 407 | 0
|  |  | Т | 0 | 0 |  |  |  | 0 |  | 0
34 | ТЕРр62-18-3 | Окраска масляными составами торцов лестничных маршей | 0.024 | 556.79 | 9.2 | 260.65 | 13 | 7 | 0 | 6 | 40.7
|  |  | 100 м2 окрашиваемой поверхности | 286.94 | 1.43 |  |  |  | 0 |  | 0.9768
| 101-9840 | Краски масляные цветные для внутренних работ: МА-011 | 0.000298 | 82515 | 0 | 82515 | 25 | 0 | 0 | 25 | 0
|  |  | Т | 0 | 0 |  |  |  | 0 |  | 0
35 | ТЕРр62-10-6 | Улучшенная масляная окраска ранее окрашенных дверей за два раза с расчисткой старой краски более 35% | 0.42 | 1135.71 | 9.2 | 460.02 | 477 | 280 | 4 | 193 | 95.76
|  |  | 100 м2 окрашиваемой поверхности | 666.49 | 1.43 |  |  |  | 1 |  | 40.2192
| 101-9840 | Краски масляные цветные для внутренних работ: МА-011 | 0.009492 | 82515 | 0 | 82515 | 783 | 0 | 0 | 783 | 0
|  |  | Т | 0 | 0 |  |  |  | 0 |  | 0
36 | ТЕРр62-35-2 | Окраска масляными составами ранее окрашенных металлических решеток и оград без рельефа за 2 раза | 0.43 | 682.13 | 0.96 | 119.29 | 293 | 242 | 0 | 51 | 80.73
|  |  | 100 м2 окрашиваемой поверхности | 561.88 | 0.09 |  |  |  | 0 |  | 34.7139
| 101-9841 | Краски масляные готовые к применению для наружных работ | 0.005848 | 82515 | 0 | 82515 | 483 | 0 | 0 | 483 | 0
|  |  | Т | 0 | 0 |  |  |  | 0 |  | 0
37 | ТЕР09-03-039-01 | Демонтаж опорных конструкций для крепления трубопроводов внутри зданий и сооружений, массой до 0,1 т [МДС 81-36.2004 П 3.3.1 Демонтаж металлических конструкций: (Кз=0,7; Кзм=0,7; Кэм=0,7; Км=0; Ком=0; Коб=0; Ктр=0,7); МДС 81-35.2004 Пр.1 т.2 пп.1: (Кз=1,2; Кзм=1,2; Кэм=1,2; Ктр=1,2)] | 0.5 | 790.36 | 297.78 | 0 | 395 | 246 | 149 | 0 | 67.3848 | 2-Д, 105
|  |  | 1 т конструкций | 492.58 | 0.96 |  |  |  | 0 |  | 33.6924
38 | ТЕРр53-1-1 | Разборка обшивки неоштукатуренной | 0.21 | 131.11 | 56.2 | 0 | 28 | 16 | 12 | 0 | 12.3
|  |  | 100 м2 стен | 74.91 | 4.02 |  |  |  | 1 |  | 2.583
39 | ТЕРр57-2-1 | Разборка покрытий полов из линолеума и релина | 0.54 | 76 | 4.47 | 0 | 41 | 39 | 2 | 0 | 11.39
|  |  | 100 м2 покрытий | 71.53 | 1.16 |  |  |  | 1 |  | 6.1506
40 | ТЕР11-01-035-4 прим. | Устройство покрытий из плит ГВЛ [МДС 81-35.2004 Пр.1 т.2 пп.1: (Кз=1,2; Кзм=1,2; Кэм=1,2; Ктр=1,2); МДС 81-35.2004 пп.4.7: (Кз=1,15; Кзм=1,25; Кэм=1,25; Ктр=1,15)] | 0.54 | 652.56 | 150.12 | 42.94 | 352 | 248 | 81 | 23 | 66.0192 | 105, 102
|  |  | 100 м2 покрытия | 459.5 | 7.36 |  |  |  | 4 |  | 35.6504
| Прайс | ГВЛВ пол 20х500х1500 мм (0,75 кв.м.) Knauf | 0.55458 | 31515.15 | 0 | 31515.15 | 17478 | 0 | 0 | 17478 | 0
|  |  | 100 м2 | 0 | 0 |  |  |  | 0 |  | 0
41 | ТЕР11-01-036-1 | Устройство покрытий из линолеума на клее бустилат [МДС 81-35.2004 Пр.1 т.2 пп.1: (Кз=1,2; Кзм=1,2; Кэм=1,2; Ктр=1,2); МДС 81-35.2004 пп.4.7: (Кз=1,15; Кзм=1,25; Кэм=1,25; Ктр=1,15)] | 0.54 | 1022.62 | 90.06 | 541.11 | 552 | 211 | 49 | 292 | 58.512 | 105, 102
|  |  | 100 м2 покрытия | 391.45 | 4.44 |  |  |  | 2 |  | 31.5965
| 101-0562 | Линолеум Г1 | 55.08 | 548.8 | 0 | 548.8 | 30228 | 0 | 0 | 30228 | 0
|  |  | м2 | 0 | 0 |  |  |  | 0 |  | 0
42 | ТЕР10-01-057-1 | Демонтаж по месту шкафных и антресольных стенок (зеркал) [МДС 81-35.2004 Пр.1 т.2 пп.1: (Кз=1,2; Кзм=1,2; Кэм=1,2; Ктр=1,2); МДС 81-28.2001 П 3.1 Демонтаж сборных деревянных конструкций: (Кз=0,8; Кзм=0,8; Кэм=0,8; Км=0; Ком=0; Коб=0; Ктр=0,8)] | 0.065 | 901.85 | 459.3 | 0 | 59 | 29 | 30 | 0 | 67.2576 | 105, 3-Д
|  |  | 100 м2 деталей | 442.55 | 16.28 |  |  |  | 1 |  | 4.3717
43 | ТЕР10-01-057-1 прим. | Установка по месту шкафных и антресольных стенок (зеркала) [МДС 81-35.2004 Пр.1 т.2 пп.1: (Кз=1,2; Кзм=1,2; Кэм=1,2; Ктр=1,2); МДС 81-35.2004 пп.4.7: (Кз=1,15; Кзм=1,25; Кэм=1,25; Ктр=1,15)] | 0.024 | 2532.39 | 717.66 | 1178.56 | 61 | 15 | 17 | 29 | 96.6828 | 105, 102
|  |  | 100 м2 деталей | 636.17 | 25.44 |  |  |  | 1 |  | 2.3204
| Прайс | Зеркало 1,2*2 | 2.4 | 1071.66 | 0 | 1071.66 | 2572 | 0 | 0 | 2572 | 0
|  |  | м2 | 0 | 0 |  |  |  | 0 |  | 0
44 | ТЕРр63-1-3 | Смена стекол в деревянных переплетах при площади стекла до 1,0м2 | 0.04 | 6500.78 | 32.6 | 5521.49 | 260 | 38 | 1 | 221 | 137.8
|  |  | 100 м2 остекления | 946.69 | 4.47 |  |  |  | 0 |  | 5.512
И т о г о п о р а з д е л у | [6 empty] | 492601 | 20982 | 2946 | 468673
[9 empty] | 140 |  | 2692.6347
В том числе основные материалы в базовых ценах | [6 empty] | 423939 |  |  | 423939
Итого в текущих ценах {Индекс пересчета 4 кв 09 ТЕР} k=11,09 на зарплату k=4,4 на эксплуатацию машин k=4,94 на материалы k=11,09 на трудозатраты | [6 empty] | 890577 | 232690 | 12962 | 644925 |  | 104
[9 empty] | 1553 |  | 29861.3184
Итого | [6 empty] | 890577
Накладные расходы (Ремонт : проемы) (k=0,94; 82%) | [6 empty] | 4684.9224
Накладные расходы (Деревянные конструкции) (k=0,846; 118%) | [6 empty] | 15707.9358
Накладные расходы (Отделочные работы) (k=0,846; 105%) | [6 empty] | 51177.6279
Накладные расходы (Ремонт : штукатурные работы) (k=0,94; 79%) | [6 empty] | 65858.9662
Накладные расходы (Ремонт : малярные работы) (k=0,94; 80%) | [6 empty] | 42040.56
| Накладные расходы (Сантехнические работы - внутренние (трубопроводы, водопровод, канализация, отопление, газоснабжение, вентиляция и кондиционирование воздуха)) (k=0,846; 128%) | [5 empty] | 1392.5837
Накладные расходы (Металлические конструкции) (k=0,846; 90%) | [6 empty] | 2077.0992
Накладные расходы (Ремонт : стены) (k=0,94; 86%) | [6 empty] | 151.9792
Накладные расходы (Ремонт : полы) (k=0,94; 80%) | [6 empty] | 333.888
Накладные расходы (Полы) (k=0,846; 123%) | [6 empty] | 5365.2305
Накладные расходы (Ремонт : стекольные, обойные и облицовочные работы) (k=0,94; 77%) | [6 empty] | 304.7198
Итого накладных расходов | [6 empty] | 189095.5127
Итого | [6 empty] | 1079674
Сметная прибыль (Ремонт : проемы) (62%) | [6 empty] | 3768.36
Сметная прибыль (Деревянные конструкции) (k=0,85; 63%) | [6 empty] | 8426.0925
Сметная прибыль (Отделочные работы) (k=0,85; 55%) | [6 empty] | 26934.0775
Сметная прибыль (Ремонт : штукатурные работы) (50%) | [6 empty] | 44343.5
Сметная прибыль (Ремонт : малярные работы) (50%) | [6 empty] | 27952.5
| Сметная прибыль (Сантехнические работы - внутренние (трубопроводы, водопровод, канализация, отопление, газоснабжение, вентиляция и кондиционирование воздуха)) (k=0,85; 83%) | [5 empty] | 907.273
Сметная прибыль (Металлические конструкции) (k=0,85; 85%) | [6 empty] | 1970.98
Сметная прибыль (Ремонт : стены) (70%) | [6 empty] | 131.6
Сметная прибыль (Ремонт : полы) (68%) | [6 empty] | 301.92
Сметная прибыль (Полы) (k=0,85; 75%) | [6 empty] | 3286.95
Сметная прибыль (Ремонт : стекольные, обойные и облицовочные работы) (50%) | [6 empty] | 210.5
Итого сметной прибыли | [6 empty] | 118233.753
Итого | [6 empty] | 1197906
Электромонтажные работы
45 | ТЕРр67-4-5 | Демонтаж осветительных приборов светильники для люминесцентных ламп | 0.21 | 118.32 | 2.75 | 0 | 25 | 24 | 1 | 0 | 17.89
|  |  | 100 шт. | 115.57 | 0.71 |  |  |  | 0 |  | 3.7569
46 | ТЕРр67-1-2 | Демонтаж электропроводки шнур на роликах | 0.56 | 17.4 | 0 | 0 | 10 | 10 | 0 | 0 | 2.77
|  |  | 100 м | 17.4 | 0 |  |  |  | 0 |  | 1.5512
47 | ТЕРр67-2-11 прим. | Демонтаж кабель-каналов проложенных на скобах диаметром до 25 мм | 0.56 | 26.19 | 0 | 0 | 15 | 15 | 0 | 0 | 3.98
|  |  | 100 м пучка проводов (нормы 1-4), труб (нормы 5-12) | 26.19 | 0 |  |  |  | 0 |  | 2.2288
48 | ФЕРм08-03-594-07 | Светильник отдельно устанавливаемый на подвесах (штангах) с количеством ламп в светильнике 2 [МДС 81-35.2004 Пр.1 т.2 пп.1: (Кз=1,2; Кзм=1,2; Кэм=1,2; Ктр=1,2); Поправ коэф ФЕР к Тер: (Кз=0,81; Кзм=0,81; Кэм=1,06; Км=0,99; Ктр=0,81)] | 0.2 | 7483.5 | 3152.54 | 2905.35 | 1497 | 285 | 631 | 581 | 143.856 | 105, 103
|  |  | 100 шт. | 1425.61 | 693.58 |  |  |  | 139 |  | 28.7712
| Прайс | Сетильник люминисц 2*40 | 20 | 325.4 | 0 | 325.4 | 6508 | 0 | 0 | 6508 | 0
|  |  | шт. | 0 | 0 |  |  |  | 0 |  | 0
49 | ФЕРм08-02-409-01 | Труба винипластовая по установленным конструкциям, по стенам и колоннам с креплением скобами, диаметр до 25 мм [МДС 81-35.2004 Пр.1 т.2 пп.1: (Кз=1,2; Кзм=1,2; Кэм=1,2; Ктр=1,2); Поправ коэф ФЕР к Тер: (Кз=0,81; Кзм=0,81; Кэм=1,06; Км=0,99; Ктр=0,81)] | 3.76 | 2572.29 | 700.31 | 1654.52 | 9672 | 818 | 2633 | 6221 | 23.1336 | 105, 103
|  |  | 100 м | 217.46 | 179.55 |  |  |  | 675 |  | 86.9823
| Прайс | Кабель канал 16*16 | 56 | 8.95 | 0 | 8.95 | 501 | 0 | 0 | 501 | 0
|  |  | м | 0 | 0 |  |  |  | 0 |  | 0
| Прайс | Труба гофрированная ф16 мм | 320 | 3.8 | 0 | 3.8 | 1216 | 0 | 0 | 1216 | 0
|  |  | м | 0 | 0 |  |  |  | 0 |  | 0
50 | ФЕРм08-02-412-02 | Затягивание провода первого одножильного или многожильного в общей оплетке, суммарное сечение до 6 мм2 [МДС 81-35.2004 Пр.1 т.2 пп.1: (Кз=1,2; Кзм=1,2; Кэм=1,2; Ктр=1,2); Поправ коэф ФЕР к Тер: (Кз=0,81; Кзм=0,81; Кэм=1,06; Км=0,99; Ктр=0,81)] | 3.76 | 618.8 | 6.16 | 551.05 | 2327 | 232 | 23 | 2072 | 6.5513
|  |  | 100 м | 61.59 | 0.26 |  |  |  | 1 |  | 24.6328
| Прайс | Провод ПУГНП 3*1,5 | 376 | 11.3 | 0 | 11.3 | 4249 | 0 | 0 | 4249 | 0
|  |  | м | 0 | 0 |  |  |  | 0 |  | 0
51 | ФЕРм08-03-594-17 | Светильник в подвесных потолках, устанавливаемый на закладных деталях, количество ламп в светильнике до 4 [МДС 81-35.2004 Пр.1 т.2 пп.1: (Кз=1,2; Кзм=1,2; Кэм=1,2; Ктр=1,2); Поправ коэф ФЕР к Тер: (Кз=0,81; Кзм=0,81; Кэм=1,06; Км=0,99; Ктр=0,81)] | 0.1 | 4397.57 | 2734.8 | 83.04 | 440 | 158 | 273 | 9 | 159.408
|  |  | 100 шт. | 1579.73 | 663.01 |  |  |  | 66 |  | 15.9408
| 101-2493 | Светильник люминисц 4*18 | 10 | 589 | 0 | 589 | 5890 | 0 | 0 | 5890 | 0
|  |  | шт | 0 | 0 |  |  |  | 0 |  | 0
И т о г о п о р а з д е л у | [6 empty] | 32350 | 1542 | 3561 | 27247
[9 empty] | 881 |  | 163.864
В том числе основные материалы в базовых ценах | [6 empty] | 18364 |  |  | 18364
Итого в текущих ценах {Индекс пересчета 4 кв 09 ТЕР} k=11,09 на зарплату k=4,4 на эксплуатацию машин k=4,94 на материалы k=11,09 на трудозатраты | [6 empty] | 95015 | 17101 | 15668 | 62246 |  | 104
[9 empty] | 9770 |  | 1817.2523
Итого | [6 empty] | 95015
Накладные расходы (Ремонт : электромонтажные работы) (k=0,94; 85%) | [6 empty] | 433.857
Накладные расходы (Электромонтажные работы : на других объектах) (k=0,94; 95%) | [6 empty] | 23510.011
Итого накладных расходов | [6 empty] | 23943.868
Итого | [6 empty] | 118959
Сметная прибыль (Ремонт : электромонтажные работы) (65%) | [6 empty] | 352.95
Сметная прибыль (Электромонтажные работы : на других объектах) (65%) | [6 empty] | 17112.55
Итого сметной прибыли | [6 empty] | 17465.5
Итого | [6 empty] | 136425
В с е г о | [6 empty] | 1334331 | 249791 | 28630 | 707171
[9 empty] | 11323 |  | 31678.5707
В том числе основные материалы | [6 empty] | 442303 |  |  | 442303
| Наименование затрат |  |  |  |  | Коэффициент |  | Процент |  | Сумма
в руб.
| Итого | [7 empty] | 1334331
| Накладные расходы (Ремонт : проемы) (k=0,94; 82%) | [7 empty] | 4684.9224
| Накладные расходы (Деревянные конструкции) (k=0,846; 118%) | [7 empty] | 15707.9358
| Накладные расходы (Отделочные работы) (k=0,846; 105%) | [7 empty] | 51177.6279
| Накладные расходы (Ремонт : штукатурные работы) (k=0,94; 79%) | [7 empty] | 65858.9662
| Накладные расходы (Ремонт : малярные работы) (k=0,94; 80%) | [7 empty] | 42040.56
| Накладные расходы (Сантехнические работы - внутренние (трубопроводы, водопровод, канализация, отопление, газоснабжение, вентиляция и кондиционирование воздуха)) (k=0,846; 128%) | [7 empty] | 1392.5837
| Накладные расходы (Металлические конструкции) (k=0,846; 90%) | [7 empty] | 2077.0992
| Накладные расходы (Ремонт : стены) (k=0,94; 86%) | [7 empty] | 151.9792
| Накладные расходы (Ремонт : полы) (k=0,94; 80%) | [7 empty] | 333.888
| Накладные расходы (Полы) (k=0,846; 123%) | [7 empty] | 5365.2305
| Накладные расходы (Ремонт : стекольные, обойные и облицовочные работы) (k=0,94; 77%) | [7 empty] | 304.7198
| Накладные расходы (Ремонт : электромонтажные работы) (k=0,94; 85%) | [7 empty] | 433.857
| Накладные расходы (Электромонтажные работы : на других объектах) (k=0,94; 95%) | [7 empty] | 23510.011
| Итого накладных расходов | [7 empty] | 213039.3807
| Сметная прибыль (Ремонт : проемы) (62%) | [7 empty] | 3768.36
| Сметная прибыль (Деревянные конструкции) (k=0,85; 63%) | [7 empty] | 8426.0925
| Сметная прибыль (Отделочные работы) (k=0,85; 55%) | [7 empty] | 26934.0775
| Сметная прибыль (Ремонт : штукатурные работы) (50%) | [7 empty] | 44343.5
| Сметная прибыль (Ремонт : малярные работы) (50%) | [7 empty] | 27952.5
| Сметная прибыль (Сантехнические работы - внутренние (трубопроводы, водопровод, канализация, отопление, газоснабжение, вентиляция и кондиционирование воздуха)) (k=0,85; 83%) | [7 empty] | 907.273
| Сметная прибыль (Металлические конструкции) (k=0,85; 85%) | [7 empty] | 1970.98
| Сметная прибыль (Ремонт : стены) (70%) | [7 empty] | 131.6
| Сметная прибыль (Ремонт : полы) (68%) | [7 empty] | 301.92
| Сметная прибыль (Полы) (k=0,85; 75%) | [7 empty] | 3286.95
| Сметная прибыль (Ремонт : стекольные, обойные и облицовочные работы) (50%) | [7 empty] | 210.5
| Сметная прибыль (Ремонт : электромонтажные работы) (65%) | [7 empty] | 352.95
| Сметная прибыль (Электромонтажные работы : на других объектах) (65%) | [7 empty] | 17112.55
| Итого сметной прибыли | [7 empty] | 135699.253
| Итого | [7 empty] | 1334331
| НДС | [5 empty] | 18 |  | 240179.58
| В С Е Г О | [7 empty] | 1574511
Составил __________________ Потехина Н.А.