## Текущий ремонт пола фойе 1-го э
| СОГЛАСОВАНО: | [7 empty] | УТВЕРЖДАЮ:
| __________________/_________________/ | [7 empty] | _______________________/Марков Н.А/
| " _____ " ________________ 2009 г. | [7 empty] | "______ " _______________2009 г.
МОУ "СОШ №4"
(наименование стройки)
ЛОКАЛЬНЫЙ СМЕТНЫЙ РАСЧЕТ №
(локальная смета)
на | Текущий ремонт пола фойе 1-го этажа МОУ "СОШ №4" г. Иваново, ул. Комсомольская, д.52.
(наименование работ и затрат, наименование объекта)
Основание: чертежи №
| Сметная стоимость |  |  |  | 228.375 | тыс. руб
| Средства на оплату труда |  |  |  | 20.638 | тыс. руб
Составлен(а) в текущих ценах по состоянию на __4 кв__2009 г.
№ | Обосно- | Наименование |  |  | ЦЕНА ЕДИНИЦЫ |  |  | ОБЩАЯ СТОИМОСТЬ |  |  | затр.тр
п/п | вание | работ и затрат | Кол-во | всего | экс.маш. | мате- | всего | зарплата | экс.маш. | мате- | единич | инд
| цен |  |  | зарплата | ЗП маш | риалы |  |  | ЗП маш | риалы | всего
1 | 2 | 3 | 4 | 5 | 6 | 7 | 8 | 9 | 10 | 11 | 12 | 13
Отделочные работы
1 | ТЕРр57-3-1 | Разборка плинтусов деревянных и из пластмассовых материалов | 0.7 | 23.68 | 0 | 0 | 17 | 17 | 0 | 0 | 3.77
|  |  | 100 м плинтусов | 23.68 | 0 |  |  |  | 0 |  | 2.639
2 | ТЕРр57-2-7 | Разборка покрытий полов из древесноволокнистых плит | 1.725 | 73.77 | 4.12 | 0 | 127 | 120 | 7 | 0 | 11.09
|  |  | 100 м2 покрытий | 69.65 | 1.07 |  |  |  | 2 |  | 19.1303
3 | ТЕРр57-2-1 | Разборка покрытий полов из линолеума и релина | 1.725 | 76 | 4.47 | 0 | 131 | 123 | 8 | 0 | 11.39
|  |  | 100 м2 покрытий | 71.53 | 1.16 |  |  |  | 2 |  | 19.6477
4 | ТЕРр57-10-3 | Заделка выбоин в полах цементных площадью до 1,0 м2 | 0.06 | 2369.89 | 119.13 | 1397.3 | 142 | 51 | 7 | 84 | 124.23
|  |  | 100 мест | 853.46 | 12.32 |  |  |  | 1 |  | 7.4538
5 | ТЕР11-01-035-4 прим. | Устройство покрытий из плит ГВЛ [МДС 81-35.2004 пп.4.7: (Кз=1,15; Кзм=1,25; Кэм=1,25; Ктр=1,15); МДС 81-35.2004 Пр.1 т.2 пп.1: (Кз=1,2; Кзм=1,2; Кэм=1,2; Ктр=1,2)] | 1.725 | 652.56 | 150.12 | 42.94 | 1126 | 793 | 259 | 74 | 66.0192
|  |  | 100 м2 покрытия | 459.5 | 7.36 |  |  |  | 13 |  | 113.8831
| Прайс | ГВЛВ пол 20х500х1500 мм (0,75 кв.м.) Knauf* | 1.7716 | 31515.15 | 0 | 31515.15 | 55831 | 0 | 0 | 55831 | 0
|  |  | 100 м2 | 0 | 0 |  |  |  | 0 |  | 0
6 | ТЕР11-01-036-1 | Устройство покрытий из линолеума на клее бустилат [МДС 81-35.2004 пп.4.7: (Кз=1,15; Кзм=1,25; Кэм=1,25; Ктр=1,15); МДС 81-35.2004 Пр.1 т.2 пп.1: (Кз=1,2; Кзм=1,2; Кэм=1,2; Ктр=1,2)] | 1.725 | 1022.62 | 90.06 | 541.11 | 1764 | 675 | 155 | 934 | 58.512
|  |  | 100 м2 покрытия | 391.45 | 4.44 |  |  |  | 8 |  | 100.9332
| 101-0562 | Линолеум Г1 | 175.95 | 410.12 | 0 | 410.12 | 72161 | 0 | 0 | 72161 | 0
|  |  | м2 | 0 | 0 |  |  |  | 0 |  | 0
7 | ТЕР11-01-040-1 | Устройство плинтусов поливинилхлоридных на клее КН-2 [МДС 81-35.2004 пп.4.7: (Кз=1,15; Кзм=1,25; Кэм=1,25; Ктр=1,15); МДС 81-35.2004 Пр.1 т.2 пп.1: (Кз=1,2; Кзм=1,2; Кэм=1,2; Ктр=1,2)] | 0.7 | 549.17 | 4.32 | 447.21 | 384 | 68 | 3 | 313 | 12.4062
|  |  | 100 м плинтусов | 97.64 | 0 |  |  |  | 0 |  | 8.6843
8 | ТЕР09-03-050-01 | Монтаж стальных плинтусов из гнутого профиля [МДС 81-35.2004 пп.4.7: (Кз=1,15; Кзм=1,25; Кэм=1,25; Ктр=1,15); МДС 81-35.2004 Пр.1 т.2 пп.1: (Кз=1,2; Кзм=1,2; Кэм=1,2; Ктр=1,2)] | 0.1075 | 479.26 | 275.04 | 71.92 | 52 | 14 | 30 | 8 | 17.664
|  |  | 100 м плинтуса | 132.3 | 0 |  |  |  | 0 |  | 1.8989
| 201-9002 | Конструкции стальные (порожек) | 10.75 | 152.6 | 0 | 152.6 | 1640 | 0 | 0 | 1640 | 0
|  |  | м.п. | 0 | 0 |  |  |  | 0 |  | 0
И т о г о п о р а з д е л у | [6 empty] | 133375 | 1861 | 469 | 131045
[9 empty] | 26 |  | 274.2703
В том числе основные материалы в базовых ценах | [6 empty] | 129632 |  |  | 129632
Итого в текущих ценах {Индекс пересчета 4 кв 09 ТЕР} k=11,09 на зарплату k=4,4 на эксплуатацию машин k=4,94 на материалы k=11,09 на трудозатраты | [6 empty] | 159314 | 20638 | 2064 | 136612 |  | 104
[9 empty] | 288 |  | 3041.6581
Итого | [6 empty] | 159314
Накладные расходы (Ремонт : полы) (k=0,94; 80%) | [6 empty] | 2635.008
Накладные расходы (Полы) (k=0,846; 123%) | [6 empty] | 17967.6949
Накладные расходы (Металлические конструкции) (k=0,846; 90%) | [6 empty] | 118.017
Итого накладных расходов | [6 empty] | 20720.7199
Итого | [6 empty] | 180035
Сметная прибыль (Ремонт : полы) (68%) | [6 empty] | 2382.72
Сметная прибыль (Полы) (k=0,85; 75%) | [6 empty] | 11007.7125
Сметная прибыль (Металлические конструкции) (k=0,85; 85%) | [6 empty] | 111.9875
Итого сметной прибыли | [6 empty] | 13502.42
Итого | [6 empty] | 193538
В с е г о | [6 empty] | 193538 | 20638 | 2064 | 136612
[9 empty] | 288 |  | 3041.6581
В том числе основные материалы | [6 empty] | 129632 |  |  | 129632
| Наименование затрат |  |  |  |  | Коэффициент |  | Процент |  | Сумма
в руб.
| Итого | [7 empty] | 193538
| Накладные расходы (Ремонт : полы) (k=0,94; 80%) | [7 empty] | 2635.008
| Накладные расходы (Полы) (k=0,846; 123%) | [7 empty] | 17967.6949
| Накладные расходы (Металлические конструкции) (k=0,846; 90%) | [7 empty] | 118.017
| Итого накладных расходов | [7 empty] | 20720.7199
| Сметная прибыль (Ремонт : полы) (68%) | [7 empty] | 2382.72
| Сметная прибыль (Полы) (k=0,85; 75%) | [7 empty] | 11007.7125
| Сметная прибыль (Металлические конструкции) (k=0,85; 85%) | [7 empty] | 111.9875
| Итого сметной прибыли | [7 empty] | 13502.42
| Итого | [7 empty] | 193538
| ИТОГО | [7 empty] | 193538
| НДС | [5 empty] | 18 |  | 34836.84
| В С Е Г О | [7 empty] | 228375
*или эквивалент
Составил __________________ Потехина Н.А.