## Локальная смета
УТВЕРЖДАЮ:
Начальник управления благоустройства
________________Рощин С.Ю.
"_____ " _____________20__ г.
ЛОКАЛЬНЫЙ СМЕТНЫЙ РАСЧЕТ
Благоустройство территории в районе дома №43 по пр. Ленина
| Сметная стоимость строительных работ _______________________________________________________________________________________________ |  | ___________________________3497,748 |  | тыс.руб.
| Средства на оплату труда _______________________________________________________________________________________________ |  | ___________________________171,637 |  | тыс.руб.
| Сметная трудоемкость _______________________________________________________________________________________________ |  | _______________________________________________________________________________________________3176,56 |  | чел.час
Составлен в текущих ценах по состоянию на 3 квартал 2010г.
№ пп | Шифр и номер позиции норматива | Наименование работ и затрат, единица измерения | Количество | Стоимость единицы, руб. |  |  | Общая стоимость, руб. |  |  |  | Затраты труда рабочих, чел.-ч, не занятых обслуживанием машин
|  |  |  | всего | эксплуатации машин | материалы | Всего | оплаты труда | эксплуатация машин | материалы
|  |  |  | оплаты труда | в т.ч. оплаты труда |  |  |  | в т.ч. оплаты труда |  | на единицу | всего
1 | 2 | 3 | 4 | 5 | 6 | 7 | 8 | 9 | 10 | 11 | 12 | 13
Раздел 1.
1 | ФЕР27-03-010-02 В ред. пр. № 253 Минрегиона РФ | Разборка бортовых камней и поребрика: на щебеночном основании (100 м) | 1 | 453,13 453,13 |  |  | 453 | 453 |  |  | 56.5 | 56.5
2 | 3/2010 | Погрузка и перевозка на 10 км материала, полученного после разборки (т) | 8.92 | 229.57 | 229.57 |  | 2048 |  | 2048
3 | ФЕР27-02-010-02 В ред. пр. № 253 Минрегиона РФ | Установка бортовых камней бетонных: при других видах покрытий (100 м бортового камня) | 6 | 4413,33 643,64 | 79,64 9,18 | 3690.05 | 26480 | 3862 | 478 55 | 22140 | 76.08 | 456.48
4 | мониторинг | Камни бортовые (м) | 400 | 211.02 |  | 211.02 | 84408 |  |  | 84408
5 | мониторинг | Камни бортовые (поребрик) (м) | 200 | 111.86 |  | 111.86 | 22372 |  |  | 22372
6 | ФЕР01-01-013-13 В ред. пр. № 253 Минрегиона РФ | Разработка грунта с погрузкой на автомобили-самосвалы экскаваторами с ковшом вместимостью: 0,5 (0,5-0,63) м3, группа грунтов 1 (1000 м3 грунта) | 0.027 | 3502,87 95,94 | 3403,68 489,86 | 3.25 | 95 | 3 | 92 13 |  | 12.3 | 0.33
7 | 3/2010 | Перевозка на 10 км грунта (т) | 37.8 | 53.23 | 53.23 |  | 2012 |  | 2012
8 | ФЕР27-04-001-01 В ред. пр. № 253 Минрегиона РФ | Устройство подстилающих и выравнивающих слоев оснований: из песка (100 м3 материала основания (в плотном теле)) | 0.12 | 2281,99 126,07 | 2143,72 177,53 | 12.2 | 274 | 15 | 257 21 | 2 | 15.72 | 1.89
9 | 408-0122 | Песок для строительных работ природный (м3) | 13.2 | 283.92 |  | 283.92 | 3748 |  |  | 3748
10 | ФЕР27-04-001-04 В ред. пр. № 253 Минрегиона РФ | Устройство подстилающих и выравнивающих слоев оснований: из щебня (100 м3 материала основания (в плотном теле)) | 0.12 | 3554,06 195,70 | 3341,28 280,98 | 17.08 | 426 | 23 | 401 34 | 2 | 24.19 | 2.9
11 | 408-0015 | Щебень из природного камня для строительных работ марка: 800, фракция 20-40 мм (м3) | 15.12 | 816.01 |  | 816.01 | 12338 |  |  | 12338
12 | ФЕР27-03-009-01 В ред. пр. № 253 Минрегиона РФ | Срезка поверхностного слоя асфальтобетонных дорожных покрытий методом холодного фрезерования при ширине барабана фрезы 1000 мм, толщина слоя: 5 см (100 м2) | 39.4 | 1076,8 29,77 | 1039,22 52,78 | 7.81 | 42426 | 1173 | 40945 2080 | 308 | 3.49 | 137.51
13 | 3/2010 | Погрузка и перевозка на 10 км лома асфальтобетона (т) | 432.502 | 229.57 | 229.57 |  | 99289 |  | 99289
14 | ФЕР27-06-026-01 В ред. пр. № 253 Минрегиона РФ | Розлив вяжущих материалов (1 т) | 0.394 | 1571.83 | 39,6 7,66 | 1532.23 | 619 |  | 16 3 | 603
15 | ФЕР27-03-004-01 В ред. пр. № 253 Минрегиона РФ | Устройство выравнивающего слоя из асфальтобетонной смеси: с применением укладчиков асфальтобетона (100 т смеси) | 0.86 | 2992,4 212,48 | 2656,8 296,92 | 123.12 | 2573 | 183 | 2285 255 | 105 | 21.77 | 18.72
16 | 410-0008 | Смесь асфальтобетонная, тип Г-2 (т) | 86.86 | 2141.32 |  | 2141.32 | 185995 |  |  | 185995
17 | ФЕР27-06-026-01 В ред. пр. № 253 Минрегиона РФ | Розлив вяжущих материалов (1 т) | 1.182 | 1571.83 | 39,6 7,66 | 1532.23 | 1858 |  | 47 9 | 1811
18 | ФЕР27-06-020-01 В ред. пр. № 253 Минрегиона РФ | Устройство покрытия толщиной 4 см из горячих асфальтобетонных смесей плотных мелкозернистых типа АБВ, плотность каменных материалов: 2,5-2,9 т/м3 (1000 м2 покрытия) | 3.94 | 3003,1 368,45 | 2386,22 262,54 | 248.43 | 11832 | 1452 | 9402 1034 | 978 | 38.3 | 150.9
19 | 410-0007 | Смесь асфальтобетонная, тип В-2 (т) | 380.6 | 2121.2 |  | 2121.2 | 807329 |  |  | 807329
20 | ФЕР27-06-021-01 В ред. пр. № 253 Минрегиона РФ | На каждые 0,5 см изменения толщины покрытия добавлять или исключать: к расценке 27-06-020-01 (до 5 см) (1000 м2 покрытия) | 7.88 | 6,34 0,87 | 3.1 | 2.37 | 50 | 7 | 24 | 19 | 0.09 | 0.71
21 | 410-0007 | Смесь асфальтобетонная, тип В-2 (т) | 95.35 | 2121.2 |  | 2121.2 | 202256 |  |  | 202256
Итого по разделу 1 | [6 empty] | 2065383 |  |  |  |  | 949.83
Раздел 2. Тротуары
22 | ФЕРр68-13-2 В ред. пр. № 207 Минрегиона РФ | Разборка асфальтобетонных покрытий тротуаров с помощью молотков отбойных пневматических (1000 м2) | 0.2 | 1965,05 479,99 | 1485,06 157,94 |  | 393 | 96 | 297 32 |  | 57.76 | 11.55
23 | 3/2010 | Погрузка и перевозка на 10 км материала, полученного после разборки (т) | 21.96 | 229.57 | 229.57 |  | 5041 |  | 5041
24 | ФЕР11-01-002-01 В ред. пр. № 253 Минрегиона РФ | Устройство подстилающих слоев: песчаных (1 м3 подстилающего слоя) | 84 | 125,58 29,46 | 29,44 3,02 | 66.68 | 10549 | 2475 | 2473 254 | 5601 | 3.41 | 286.44
25 | ФЕР11-01-002-04 В ред. пр. № 253 Минрегиона РФ | Устройство подстилающих слоев: щебеночных (1 м3 подстилающего слоя) | 60 | 88,05 33,05 | 54,62 5,53 | 0.38 | 5283 | 1983 | 3277 332 | 23 | 3.73 | 223.8
26 | мониторинг | Щебень фракции 3/10 мм с доставкой из г. Ковров (т) | 124.8 | 1101.67 |  | 1101.67 | 137488 |  |  | 137488
27 | ФЕР27-07-005-02 В ред. пр. № 253 Минрегиона РФ прим. | Устройство покрытий из тротуарной плитки, количество плитки при укладке на 1 м2: 55 шт. (10 м2) | 120 | 132,26 115,17 | 13,84 0,65 | 3.25 | 15871 | 13820 | 1661 78 | 390 | 11.8 | 1416
28 | мониторинг | Плитка тротуарная "Брусчатка" (серая) (м2) | 1224 | 279.66 |  | 279.66 | 342304 |  |  | 342304
Итого по разделу 2 Тротуары | [6 empty] | 898815 |  |  |  |  | 2226.73
ИТОГИ ПО СМЕТЕ:
Итого прямые затраты по смете в ценах 2001г. | [6 empty] | 2025810 | 25545 | 170045 4200 | 1830220 |  | 2763.73
Итого прямые затраты по смете с учетом коэффициентов к итогам | [6 empty] | 2592789 | 145636 | 490284 26001 | 1956869 |  | 3176.56
Накладные расходы | [6 empty] | 237916
Сметная прибыль | [6 empty] | 133488
Итого | [6 empty] | 2964193 |  |  |  |  | 3176.56
НДС 18% | [6 empty] | 533555
ВСЕГО по смете | [6 empty] | 3497748 |  |  |  |  | 3176.56
|  |  | Составил |  |  |  | Мунина Н.В.
|  |  | Объемы предоставлены |  |  |  | Шутилов И.П.
|  |  | Согласовано |  |  |  | Сафронова Г.А.
Козлов П.А.