## Локальная смета
УТВЕРЖДАЮ:
Начальник управления благоустройства
________________Рощин С.Ю.
"_____ " _____________20__ г.
ЛОКАЛЬНЫЙ СМЕТНЫЙ РАСЧЕТ
Благоустройство м. Горино - устройство проезжей части от автомобильной трассы Иваново-Родники до улицы 3-я Крылова и частично улицы 3-я Крылова
| Сметная стоимость строительных работ _______________________________________________________________________________________________ |  | ___________________________600,300 |  | тыс.руб.
| Средства на оплату труда _______________________________________________________________________________________________ |  | ___________________________16,786 |  | тыс.руб.
| Сметная трудоемкость _______________________________________________________________________________________________ |  | _______________________________________________________________________________________________126,35 |  | чел.час
Составлен в текущих ценах по состоянию на 3 квартал 2010г.
№ пп | Шифр и номер позиции норматива | Наименование работ и затрат, единица измерения | Количество | Стоимость единицы, руб. |  |  | Общая стоимость, руб. |  |  |  | Затраты труда рабочих, чел.-ч, не занятых обслуживанием машин
|  |  |  | всего | эксплуатации машин | материалы | Всего | оплаты труда | эксплуатация машин | материалы
|  |  |  | оплаты труда | в т.ч. оплаты труда |  |  |  | в т.ч. оплаты труда |  | на единицу | всего
1 | 2 | 3 | 4 | 5 | 6 | 7 | 8 | 9 | 10 | 11 | 12 | 13
1 | ФЕР01-01-013-13 В ред. пр. № 253 Минрегиона РФ | Разработка грунта с погрузкой на автомобили-самосвалы экскаваторами с ковшом вместимостью: 0,5 (0,5-0,63) м3, группа грунтов 1 (1000 м3 грунта) | 0.112 | 3502,87 95,94 | 3403,68 489,86 | 3.25 | 392.32 | 10.75 | 381,21 54,86 | 0.36 | 12.3 | 1.38
2 | ФЕР01-02-057-01 В ред. пр. № 253 Минрегиона РФ | Разработка грунта вручную в траншеях глубиной до 2 м без креплений с откосами, группа грунтов: 1 (100 м3 грунта) | 0.05 | 920,4 920,40 |  |  | 46.02 | 46.02 |  |  | 118 | 5.9
3 | 3/2010 | Перевозка грунта на 10 км (т) | 156.615 | 53.23 | 53.23 |  | 8336.62 |  | 8336.62
4 | ФЕР27-04-001-01 В ред. пр. № 253 Минрегиона РФ | Устройство подстилающих и выравнивающих слоев оснований: из песка (100 м3 материала основания (в плотном теле)) | 0.95 | 2281,99 126,07 | 2143,72 177,53 | 12.2 | 2167.89 | 119.77 | 2036,53 168,65 | 11.59 | 15.72 | 14.93
5 | 408-0122 | Песок для строительных работ (м3) | 104.5 | 283.92 |  | 283.92 | 29669.64 |  |  | 29669.64
6 | ФЕР27-04-006-01 В ред. пр. № 253 Минрегиона РФ | Устройство оснований толщиной 15 см из щебня фракции 40-70 мм при укатке каменных материалов с пределом прочности на сжатие свыше 68,6 до 98,1 МПа (свыше 700 до 1000 кгс/см2): однослойных (1000 м2 основания) | 2.3715 | 26411,25 301,96 | 4365,59 550,38 | 21743.7 | 62634.28 | 716.1 | 10353 1305,23 | 51565.18 | 36.96 | 87.65
7 | ФЕР27-04-006-04 В ред. пр. № 253 Минрегиона РФ | На каждый 1 см изменения толщины слоя добавлять или исключать к расценкам 27-04-006-01, 27-04-006-02, 27-04-006-03 (до 20 см) (1000 м2 основания) | 11.8575 | 1536.21 | 238,41 30,15 | 1297.8 | 18215.61 |  | 2826,95 357,50 | 15388.66
ИТОГИ ПО СМЕТЕ:
Итого прямые затраты по смете в ценах 2001г. | [6 empty] | 121462.38 | 892.64 | 23934,31 1886,24 | 96635.43 |  | 109.86
Итого прямые затраты по смете с учетом коэффициентов к итогам | [6 empty] | 471953.84 | 5091.59 | 105042,29 11694,74 | 361819.96 |  | 126.35
Накладные расходы | [6 empty] | 23485.16
Сметная прибыль | [6 empty] | 13289.81
Итого | [6 empty] | 508728.81 |  |  |  |  | 126.35
НДС 18% | [6 empty] | 91571.19
ВСЕГО по смете | [6 empty] | 600300 |  |  |  |  | 126.35
|  |  | Составил |  |  |  | Мунина Н.В.
|  |  | Объемы предоставлены |  |  |  | Торокин М.В.
|  |  | Согласовано |  |  |  | Сафронова Г.А.
Козлов П.А.