## 30000
УТВЕРЖДАЮ
Начальник УЖКХ г. Иваново
________________Смагин С.В.
ЛОКАЛЬНАЯ СМЕТА №
по дополнительному обустройству и оснащению детской площадки на придомовой территории дома №14 по улице Диановых
[9 empty] | Сметная стоимость - |  |  |  |  | 29,755 тыс.руб
[9 empty] | Нормативная трудоемкость - |  |  |  |  | 65,72 чел-ч
[9 empty] | Сметная заработная плата - |  |  |  |  | 0,599 тыс.руб
Составлена в ценах Октября 2010 г.
№ п/п | Шифр и номер позиции норматива | Наименование работ и затрат | Количество | Стоимость на единицу, руб |  |  |  | Общая стоимость, руб. | [7 empty] | Затраты труда рабочих, чел.-ч. не занят. обсл. машин
|  |  |  | Всего | Экспл. машин |  | Материалы | Всего |  | Основной зарплаты |  | Экспл. машин |  |  | Материалы | обслуживающ. машины
ед. изм.
|  |  |  | Основной зарплаты | В т.ч. зарплаты | [6 empty] | В т.ч. зарплаты |  |  |  | На един. |  | Всего
№1 <Нет раздела>
1 | 2 | 3 | 4 | 5 | 6 |  | 7 | 8 |  | 9 |  | 10 |  |  | 11 | 12 |  | 13
1 | ФЕР07-01-055-08 | Устройство качелей на металлических стойках с жесткой подвеской прим. | 0.01 | 12112.44 | 364.11 |  | 3260.28 | 121.12 |  | 84.88 |  | 3.64 |  |  | 32.6 | 855.65 |  | 8.5565
| (0) |  | 100 шт. | 8488.05 | 0.93 | [6 empty] | 0.01 |  |  |  | 0.08 |  | 0.0008
2 | прайс | Качели на металлических стойках с жесткой подвеской | 1 |  | 0 |  | 12806 | [7 empty] | 12806
3 | ФЕР11-01-002-01 | Устройство подстилающих слоев песчаных | 12.19 | 125.58 | 29.44 |  | 66.68 | 1530.82 |  | 359.12 |  | 358.87 |  |  | 812.83 | 3.41 |  | 41.5679
| (0) |  | 1 м3 подстилающего слоя | 29.46 | 3.02 | [6 empty] | 36.81 |  |  |  | 0.3 |  | 3.657
ИТОГО: | [7 empty] | 1651.94 |  | 444 |  | 362.51 |  |  | 845.43 | 50.1244
[12 empty] | 36.82 |  |  |  | 3.6578
Наименование и значение множителей | [12 empty] | Значение |  |  |  | Прямые
Зарплата | [5 empty] | 444 | [6 empty] | 1 |  |  |  | 444
Машины и механизмы | [5 empty] | 362.51 | [6 empty] | 1 |  |  |  | 363
Материалы | [5 empty] | 845.43 | [6 empty] | 1 |  |  |  | 845
ТЗР | [5 empty] | 845*0 | [6 empty] | 0% |  |  |  | 0
Итого | [12 empty] | 0 |  |  |  | 1652
Бетонные и железобетонные сборные конструкции в строительстве:промышленном . Ремонт (1, 2)
Накладные расходы | [5 empty] | (84,88+0,01)*1,17 | [6 empty] | 1.17 |  |  |  | 99
Сметная прибыль | [5 empty] | (84,88+0,01)*0,7225 | [6 empty] | 0.7225 |  |  |  | 61
Полы. Ремонт (3)
Накладные расходы | [5 empty] | (359,12+36,81)*1,107 | [6 empty] | 1.107 |  |  |  | 438
Сметная прибыль | [5 empty] | (359,12+36,81)*0,6375 | [6 empty] | 0.6375 |  |  |  | 252
Итого Накладные расходы | [5 empty] | 537 | [6 empty] | 1 |  |  |  | 537
Итого Сметная прибыль | [5 empty] | 313 | [6 empty] | 1 |  |  |  | 313
Итого | [12 empty] | 0 |  |  |  | 2502
Индекс СМР | [5 empty] | 2502*(4,96-1) | [6 empty] | 4.96 |  |  |  | 9908
Итого | [12 empty] | 0 |  |  |  | 12410
Итого по неучтенным материалам | [12 empty] | 0 |  |  |  | 12806
Итого по перевозке | [12 empty] | 0 |  |  |  | 0
Итого по погрузке/разгрузке | [12 empty] | 0 |  |  |  | 0
Итого | [12 empty] | 0 |  |  |  | 25216
Временные здания и сооружения | [5 empty] | 25216*0 | [6 empty] | 0 |  |  |  | 0
Итого | [12 empty] | 0 |  |  |  | 25216
Зимнее удорожание | [5 empty] | 25216*0 | [6 empty] | 0 |  |  |  | 0
Итого | [12 empty] | 0 |  |  |  | 25216
НДС | [5 empty] | 25216*0,18 | [6 empty] | 18% |  |  |  | 4539
Итого | [12 empty] | 0 |  |  |  | 29755
СОСТАВИЛ
ПРОВЕРИЛ

## SMW_Служебная (hidden)
Смета декабрь
0 | 27 | 105 | 0 | 0 | 711
0 | 27 | 105 | 1 | 0 | 711
УТВЕРЖДАЮ | 27 | 105 | 2 | 0 | 711
0 | 27 | 102 | 0 | 0 | 711
0 | 27 | 102 | 1 | 0 | 711
Начальник УЖКХ г. Иваново | 27 | 102 | 2 | 0 | 711
0 | 27 | 103 | 0 | 0 | 711
0 | 27 | 103 | 1 | 0 | 711
________________Смагин С.В. | 27 | 103 | 2 | 0 | 711
0 | 27 | 104 | 0 | 0 | 711
0 | 27 | 104 | 1 | 0 | 711
0 | 27 | 104 | 2 | 0 | 711
ЛОКАЛЬНАЯ СМЕТА № | 27 | 3 | 0 | 0 | 703
по дополнительному обустройству и оснащению детской площадки на придомовой территории дома №14 по улице Диановых | 27 | 4 | 0 | 0 | 704
0 | 27 | 5 | 0 | 0 | 705
Сметная стоимость - | 27 | 5 | 1 | 0 | 705
0 | 27 | 6 | 0 | 0 | 706
Нормативная трудоемкость - | 27 | 6 | 1 | 0 | 706
0 | 27 | 7 | 0 | 0 | 707
Сметная заработная плата - | 27 | 7 | 1 | 0 | 707
Составлена в ценах Октября 2010 г. | 27 | 8 | 0 | 0 | 708
№ п/п | 27 | 10 | 0 | 0 | 11200
Шифр и номер позиции норматива | 27 | 10 | 1 | 0 | 11200
Наименование работ и затрат | 27 | 10 | 2 | 0 | 11200
Количество | 27 | 10 | 3 | 0 | 11200
ед. изм. | 27 | 10 | 4 | 0 | 11200
Стоимость на единицу, руб | 27 | 10 | 5 | 0 | 11200
Всего | 27 | 10 | 6 | 0 | 11200
Основной зарплаты | 27 | 10 | 7 | 0 | 11200
Экспл. машин | 27 | 10 | 8 | 0 | 11200
В т.ч. зарплаты | 27 | 10 | 9 | 0 | 11200
Общая стоимость, руб. | 27 | 10 | 10 | 0 | 11200
Всего | 27 | 10 | 11 | 0 | 11200
Основной зарплаты | 27 | 10 | 12 | 0 | 11200
Экспл. машин | 27 | 10 | 13 | 0 | 11200
В т.ч. зарплаты | 27 | 10 | 14 | 0 | 11200
Затраты труда рабочих, чел.-ч. не занят. обсл. машин | 27 | 10 | 15 | 0 | 11200
обслуживающ. машины | 27 | 10 | 16 | 0 | 11200
На един. | 27 | 10 | 17 | 0 | 11200
Всего | 27 | 10 | 18 | 0 | 11200
Материалы | 27 | 10 | 19 | 0 | 11200
Материалы | 27 | 10 | 20 | 0 | 11200
1 | 27 | 179 | 0 | 0 | 11202
ФЕР07-01-055-08 | 27 | 179 | 1 | 0 | 11202
Устройство качелей на металлических стойках с жесткой подвеской прим. | 27 | 179 | 2 | 0 | 11202
100 шт. | 27 | 179 | 3 | 0 | 11202
0.01 | 27 | 179 | 4 | 0 | 11202
8488.05 | 27 | 179 | 6 | 0 | 11202
364.11 | 27 | 179 | 7 | 0 | 11202
0.93 | 27 | 179 | 8 | 0 | 11202
855.65 | 27 | 179 | 9 | 0 | 11202
0.08 | 27 | 179 | 10 | 0 | 11202
3260.28 | 27 | 179 | 18 | 0 | 11202
2 | 27 | 113 | 0 | 0 | 11211
прайс | 27 | 113 | 1 | 0 | 11211
Качели на металлических стойках с жесткой подвеской | 27 | 113 | 2 | 0 | 11211
0 | 27 | 113 | 3 | 0 | 11211
1 | 27 | 113 | 4 | 0 | 11211
0 | 27 | 113 | 6 | 0 | 11211
0 | 27 | 113 | 8 | 0 | 11211
12806 | 27 | 113 | 9 | 0 | 11211
3 | 27 | 144 | 0 | 0 | 11202
ФЕР11-01-002-01 | 27 | 144 | 1 | 0 | 11202
Устройство подстилающих слоев песчаных | 27 | 144 | 2 | 0 | 11202
1 м3 подстилающего слоя | 27 | 144 | 3 | 0 | 11202
12.19 | 27 | 144 | 4 | 0 | 11202
29.46 | 27 | 144 | 6 | 0 | 11202
29.44 | 27 | 144 | 7 | 0 | 11202
3.02 | 27 | 144 | 8 | 0 | 11202
3.41 | 27 | 144 | 9 | 0 | 11202
0.3 | 27 | 144 | 10 | 0 | 11202
66.68 | 27 | 144 | 18 | 0 | 11202
ИТОГО: | 27 | 13 | 0 | 0 | 11203
Наименование и значение множителей | 27 | 180 | 0 | 0 | 100
Значение | 27 | 180 | 1 | 0 | 100
Прямые | 27 | 180 | 3 | 0 | 100
Зарплата | 27 | 181 | 0 | 0 | 102
1 | 27 | 181 | 1 | 0 | 102
Машины и механизмы | 27 | 182 | 0 | 0 | 102
1 | 27 | 182 | 1 | 0 | 102
Материалы | 27 | 183 | 0 | 0 | 102
1 | 27 | 183 | 1 | 0 | 102
ТЗР | 27 | 209 | 0 | 0 | 102
0% | 27 | 209 | 1 | 0 | 102
Итого | 27 | 184 | 0 | 0 | 103
0 | 27 | 184 | 1 | 0 | 103
Бетонные и железобетонные сборные конструкции в строительстве:промышленном . Ремонт (1, 2) | 27 | 185 | 0 | 0 | 104
Накладные расходы | 27 | 186 | 0 | 0 | 102
1.17 | 27 | 186 | 1 | 0 | 102
Сметная прибыль | 27 | 187 | 0 | 0 | 102
0.7225 | 27 | 187 | 1 | 0 | 102
Полы. Ремонт (3) | 27 | 188 | 0 | 0 | 104
Накладные расходы | 27 | 189 | 0 | 0 | 102
1.107 | 27 | 189 | 1 | 0 | 102
Сметная прибыль | 27 | 190 | 0 | 0 | 102
0.6375 | 27 | 190 | 1 | 0 | 102
Итого Накладные расходы | 27 | 191 | 0 | 0 | 102
1 | 27 | 191 | 1 | 0 | 102
Итого Сметная прибыль | 27 | 192 | 0 | 0 | 102
1 | 27 | 192 | 1 | 0 | 102
Итого | 27 | 193 | 0 | 0 | 103
0 | 27 | 193 | 1 | 0 | 103
Индекс СМР | 27 | 194 | 0 | 0 | 102
4.96 | 27 | 194 | 1 | 0 | 102
Итого | 27 | 195 | 0 | 0 | 103
0 | 27 | 195 | 1 | 0 | 103
Итого по неучтенным материалам | 27 | 196 | 0 | 0 | 103
0 | 27 | 196 | 1 | 0 | 103
Итого по перевозке | 27 | 197 | 0 | 0 | 103
0 | 27 | 197 | 1 | 0 | 103
Итого по погрузке/разгрузке | 27 | 198 | 0 | 0 | 103
0 | 27 | 198 | 1 | 0 | 103
Итого | 27 | 199 | 0 | 0 | 103
0 | 27 | 199 | 1 | 0 | 103
Временные здания и сооружения | 27 | 200 | 0 | 0 | 102
0 | 27 | 200 | 1 | 0 | 102
Итого | 27 | 201 | 0 | 0 | 103
0 | 27 | 201 | 1 | 0 | 103
Зимнее удорожание | 27 | 202 | 0 | 0 | 102
0 | 27 | 202 | 1 | 0 | 102
Итого | 27 | 203 | 0 | 0 | 103
0 | 27 | 203 | 1 | 0 | 103
НДС | 27 | 206 | 0 | 0 | 102
18% | 27 | 206 | 1 | 0 | 102
Итого | 27 | 207 | 0 | 0 | 103
0 | 27 | 207 | 1 | 0 | 103
СОСТАВИЛ | 27 | 15 | 0 | 0 | 2000
0 | 27 | 15 | 1 | 0 | 2000
0 | 27 | 15 | 2 | 0 | 2000
ПРОВЕРИЛ | 27 | 15 | 3 | 0 | 2000
0 | 27 | 15 | 4 | 0 | 2000
0 | 27 | 15 | 5 | 0 | 2000