## Локальная смета
СОГЛАСОВАНО: | [7 empty] | УТВЕРЖДАЮ:
_____________________________ | [7 empty] | _____________________________
" _____ " ________________ 200_ г. | [7 empty] | "______ " _______________200_ г.
(наименование стройки)
ЛОКАЛЬНЫЙ СМЕТНЫЙ РАСЧЕТ №
(локальная смета)
на | капитальный ремонт жилого дома, расположенного по адресу: г. Иваново, ул. Минская д. 130
(наименование работ и затрат, наименование объекта)
Основание: чертежи № Муниципальный контракт №91
| Сметная стоимость строительных работ _______________________________________________________________________________________________ |  | ___________________________1911,002 |  | тыс.руб.
| Средства на оплату труда _______________________________________________________________________________________________ |  | ___________________________338,437 |  | тыс.руб.
| Сметная трудоемкость _______________________________________________________________________________________________ |  | _______________________________________________________________________________________________4455,16 |  | чел.час
Составлен(а) в текущих (прогнозных) ценах по состоянию на 2 кв 2009г.
№ пп | Шифр и номер позиции норматива | Наименование работ и затрат, единица измерения | Количество | Стоимость единицы, руб. |  | Общая стоимость, руб. |  |  | Затраты труда рабочих, чел.-ч, не занятых обслуживанием машин
|  |  |  | всего | эксплуатации машин | Всего | оплаты труда | эксплуатация машин
|  |  |  | оплаты труда | в т.ч. оплаты труда |  |  | в т.ч. оплаты труда | на единицу | всего
1 | 2 | 3 | 4 | 5 | 6 | 7 | 8 | 9 | 10 | 11
Раздел 1. Наружные работы
Выгребные ямы
1 | ТЕР01-02-055-07 | Разработка грунта вручную с креплениями в траншеях шириной до 2 м, глубиной до 3 м, группа грунтов 1 (100 м3 грунта) НР, (2797,76 руб.): 80%*0.9 * 0,94 от ФОТ (4133,81 руб.) СП, (1581,18 руб.): 45%*0.85 от ФОТ (4133,81 руб.) | 0,26 26/100 | 1323 1323,00 |  | 343.98 | 343.98 |  | 196 | 50.96
2 | ТЕРр66-08-01 | Демонтаж чугунных люков (1 люк) НР, (418,4 руб.): 74%*0,94 от ФОТ (601,5 руб.) СП, (300,75 руб.): 50% от ФОТ (601,5 руб.) | 4 | 14,39 14,39 |  | 57.56 | 57.56 |  | 2.27 | 9.08
3 | ТЕРр53-02-01 Применительно | Разборка кладки выгребной ямы (10 м3 кладки) НР, (17146,29 руб.): 86%*0,94 от ФОТ (21210,16 руб.) СП, (14847,11 руб.): 70% от ФОТ (21210,16 руб.) | 1,4 14/10 | 3115,75 1312,69 | 1803,06 137,08 | 4362.05 | 1837.77 | 2524,28 191,91 | 212.41 | 297.37
4 | ТЕР46-04-011-12 Применительно | Разборка покрытий полов выгребной ямы (100 м2 покрытия) НР, (352,52 руб.): 110%*0.9 * 0,94 от ФОТ (378,81 руб.) СП, (225,39 руб.): 70%*0.85 от ФОТ (378,81 руб.) | 0,15 15/100 | 859,42 198,64 | 660,78 43,02 | 128.91 | 29.8 | 99,11 6,45 | 28.54 | 4.28
5 | ТЕР23-01-001-02 | Устройство основания щебеночного (10 м3 основания) НР, (167,81 руб.): 130%*0,94 от ФОТ (137,32 руб.) СП, (103,88 руб.): 89%*0.85 от ФОТ (137,32 руб.) | 0,16 1,6/10 | 1831,82 67,12 | 47,82 3,93 | 293.09 | 10.74 | 7,65 0,63 | 10.2 | 1.63
6 | ТЕР23-03-001-08 | Устройство круглых сборных железобетонных канализационных колодцев диаметром 2 м в грунтах мокрых (10 м3 железобетонных и бетонных конструкций колодцев) НР, (12452,3 руб.): 130%*0,94 от ФОТ (10190,1 руб.) СП, (7708,81 руб.): 89%*0.85 от ФОТ (10190,1 руб.) | 1,064 (0,39*4*4+0,51*4+0,59*4)/10 | 13524,52 669,60 | 2040,16 117,15 | 14390.09 | 712.45 | 2170,73 124,65 | 91.6 | 97.46
Н | 1. 103-9200 | Люки чугунные, (+t) | 0
Н | 2. 201-0650 | Ограждение лестничных проемов, лестничные марши, пожарные лестницы, (т) | 0
Н | 3. 440-9156 | Кольца для колодцев сборные железобетонные диаметром 2000 мм, (м) | 4,45 4,735
7 | 445-3410 СССЦ-II/2009 | Кольца железобетонные для смотровых колодцев водопроводных и канализационных сетей Цена:7892,98/5,03=1569,18 (м3) | 6.24 | 1569.18 |  | 9791.68
8 | 445-312 СССЦ-II/2009 | Плиты железобетонные покрытий, перекрытий и днищ Цена:6292,2/5,03=1250,93 (м3) | 4.4 | 1250.93 |  | 5504.09
9 | 101-0964 СССЦ-II/2009 Применительно | Сортовой и фасонный горячекатаный прокат из стали углеродистой обыкновенного качества, круглый и квадратный размером 52-70 мм, сталь марки Ст0 (Лестница) Цена:18782,64/5,03=3734,12 (т) | 0.2 | 3734.12 |  | 746.82
10 | ТЕР01-02-061-02 | Засыпка вручную траншей, пазух котлованов и ям, группа грунтов 2 (100 м3 грунта) НР, (1048,79 руб.): 80%*0.9 * 0,94 от ФОТ (1549,63 руб.) СП, (592,73 руб.): 45%*0.85 от ФОТ (1549,63 руб.) | 0,22 22/100 | 586,12 586,12 |  | 128.95 | 128.95 |  | 97.2 | 21.38
Фундамент
11 | ТЕРр51-02-01 | Разработка грунта при подводке, смене или усилении фундаментов: грунт I-II группы с креплением (100 м3 грунта) НР, (9196,03 руб.): 75%*0,94 от ФОТ (13044,01 руб.) СП, (5869,8 руб.): 45% от ФОТ (13044,01 руб.) | 0,45 45/100 | 4100,04 2773,76 | 0,96 0,09 | 1845.02 | 1248.19 | 0,43 0,04 | 433.4 | 195.03
12 | ТЕР06-01-001-01 | Устройство бетонной подготовки (100 м3 бетона, бутобетона и железобетона в деле) НР, (200,78 руб.): 105%*0.9 * 0,94 от ФОТ (226,03 руб.) СП, (124,88 руб.): 65%*0.85 от ФОТ (226,03 руб.) | 0,0165 1,65/100 | 67744,28 1023,83 | 1395,61 107,33 | 1117.78 | 16.89 | 23,03 1,77 | 163.03 | 2.69
13 | ТЕР46-03-002-01 | Сверление кольцевыми алмазными сверлами в железобетонных конструкциях с применением охлаждающей жидкости (воды) горизонтальных отверстий глубиной 200 мм диаметром: 20 мм (100 отверстий) НР, (9188,93 руб.): 110%*0.9 * 0,94 от ФОТ (9874,2 руб.) СП, (5875,15 руб.): 70%*0.85 от ФОТ (9874,2 руб.) | 2,61 261/100 | 2260,62 191,53 | 923,67 170,50 | 5900.22 | 499.89 | 2410,78 445,01 | 23.3 | 60.81
14 | ТЕР46-03-002-17 | Сверление кольцевыми алмазными сверлами в железобетонных конструкциях с применением охлаждающей жидкости (воды) горизонтальных отверстий на каждые 10 мм изменения глубины добавляется или исключается: к норме 46-03-002-1 (d отверстий 20 мм) (100 отверстий) КОЭФ. К ПОЗИЦИИ: Новый коэффициент ПЗ=10; ОЗП=10; ЭМ=10; ЗПМ=10; МАТ=10; ТЗ=10; ТЗМ=10 НР, (-1459,39 руб.): 110%*0.9 * 0,94 от ФОТ (-1568,23 руб.) СП, (-933,1 руб.): 70%*0.85 от ФОТ (-1568,23 руб.) | -2,61 -261/100 | 740,4 30,40 | 137,9 27,10 | -1932.44 | -79.34 | -359,92 -70,73 | 3.7 | -9.66
15 | ТЕР06-01-015-01 | Установка анкерных болтов в готовые гнезда с заделкой длиной до 1 м (1 т) НР, (576,19 руб.): 105%*0.9 * 0,94 от ФОТ (648,64 руб.) СП, (358,37 руб.): 65%*0.85 от ФОТ (648,64 руб.) | 0.024 | 12645,76 2246,02 | 66,75 2,59 | 303.5 | 53.9 | 1,6 0,06 | 315.01 | 7.56
16 | ТЕР46-01-001-01 | Усиление монолитными железобетонными обоймами: фундаментов (1 м3) НР, (24057,14 руб.): 110%*0.9 * 0,94 от ФОТ (25851,21 руб.) СП, (15381,47 руб.): 70%*0.85 от ФОТ (25851,21 руб.) | 15.5 | 1430,01 157,22 | 63,09 2,38 | 22165.16 | 2436.91 | 977,9 36,89 | 23.5 | 364.25
Н | 1. 204-9001 | Арматура, (т) | 0
17 | 204-0100 СССЦ-II/2009 | Горячекатаная арматурная сталь класса А-I, А-II, А-III Цена:21470,00/5,03=4268,39 (т) | 0,78416 784,16/1000 | 4268.39 |  | 3347.1
18 | ТЕР08-01-003-07 | Гидроизоляция боковая обмазочная битумная в 2 слоя по выравненной поверхности бутовой кладки, кирпичу, бетону (100 м2 изолируемой поверхности) НР, (847 руб.): 122%*0.9 * 0,94 от ФОТ (820,64 руб.) СП, (558,04 руб.): 80%*0.85 от ФОТ (820,64 руб.) | 0,42 42/100 | 893,32 162,60 | 77.7 | 375.19 | 68.29 | 32.63 | 21.2 | 8.9
19 | ТЕР01-02-061-02 | Засыпка вручную траншей, пазух котлованов и ям, группа грунтов 2 (100 м3 грунта) НР, (1430,21 руб.): 80%*0.9 * 0,94 от ФОТ (2113,2 руб.) СП, (808,3 руб.): 45%*0.85 от ФОТ (2113,2 руб.) | 0,3 30/100 | 586,12 586,12 |  | 175.84 | 175.84 |  | 97.2 | 29.16
20 | 408-0122 СССЦ-II/2009 | Песок природный для строительных работ средний Цена:477,89/5,03=95,01 (м3) | 33 30*1,1 | 95.01 |  | 3135.33
Ремонт отмостки и восстановление горизонтальной гидроизоляции
21 | ТЕРр68-13-02 Применительно | Разборка отмостки толщиной до 4 см: с помощью молотков отбойных пневматических (1000 м2) НР, (305,56 руб.): 104%*0,94 от ФОТ (312,56 руб.) СП, (187,54 руб.): 60% от ФОТ (312,56 руб.) | 0,0568 71*0,8/1000 | 2692,43 386,41 | 2306,02 140,20 | 152.93 | 21.95 | 130,98 7,96 | 57.76 | 3.28
22 | ТЕР01-02-057-02 | Разработка грунта вручную в траншеях глубиной до 2 м без креплений с откосами, группа грунтов 2 (100 м3 грунта) НР, (1787,16 руб.): 80%*0.9 * 0,94 от ФОТ (2640,61 руб.) СП, (1010,03 руб.): 45%*0.85 от ФОТ (2640,61 руб.) | 0,2272 71*0,8*0,4/100 | 967,12 967,12 |  | 219.73 | 219.73 |  | 154 | 34.99
23 | ТЕРр53-24-04 Применительно | Устройство горизонтальной гидроизоляции кирпичных стен ремонтируемых зданий методом инъекцирования при толщине кладки стены: 2,5 кирпича (1 м изолируемой стены) НР, (59730,79 руб.): 86%*0,94 от ФОТ (73887,67 руб.) СП, (51721,37 руб.): 70% от ФОТ (73887,67 руб.) | 70.6 | 392,27 100,15 | 124.81 | 27694.26 | 7070.59 | 8811.59 | 13.7 | 967.22
24 | 408-0122 СССЦ-II/2009 | Песок природный для строительных работ средний Цена:477,89/5,03=95,01 (м3) | 25,3 23*1,1 | 95.01 |  | 2403.75
25 | ТЕР01-02-061-02 | Засыпка вручную траншей, пазух котлованов и ям, группа грунтов 2 (100 м3 грунта) НР, (1096,46 руб.): 80%*0.9 * 0,94 от ФОТ (1620,06 руб.) СП, (619,67 руб.): 45%*0.85 от ФОТ (1620,06 руб.) | 0,23 23/100 | 586,12 586,12 |  | 134.81 | 134.81 |  | 97.2 | 22.36
26 | ТЕР11-01-001-02 Применительно | Уплотнение грунта: щебнем (100 м2 площади уплотнения) НР, (423,87 руб.): 123%*0.9 * 0,94 от ФОТ (407,34 руб.) СП, (259,68 руб.): 75%*0.85 от ФОТ (407,34 руб.) | 0,568 71*0,8/100 | 869,44 51,98 | 74,43 7,08 | 493.84 | 29.52 | 42,28 4,02 | 7.7 | 4.37
27 | ТЕР11-01-015-01 Применительно | Устройство покрытий: бетонных толщиной 30 мм (100 м2 покрытия) НР, (2011,82 руб.): 123%*0.9 * 0,94 от ФОТ (1933,36 руб.) СП, (1232,52 руб.): 75%*0.85 от ФОТ (1933,36 руб.) | 0,568 71*0,8/100 | 751,52 258,75 | 192,46 22,52 | 426.86 | 146.97 | 109,32 12,79 | 40.43 | 22.96
Н | 1. 401-9002 | Бетон тяжелый, (м3) | 3,06 1,738
28 | 401-0003 СССЦ-II/2009 | Бетон тяжелый, класс В 7,5 (М100) Цена:3376,86/5,03=671,34 (м3) | 1.738 | 671.34 |  | 1166.79
Зачеканка трещин
29 | ТЕРр53-24-04 Применит | Зачеканка трещин кирпичных стен ремонтируемых зданий методом инъекцирования при толщине кладки стены: 2,5 кирпича (1 м изолируемой стены) НР, (43148,3 руб.): 86%*0,94 от ФОТ (53374,94 руб.) СП, (37362,46 руб.): 70% от ФОТ (53374,94 руб.) | 51 | 392,27 100,15 | 124.81 | 20005.77 | 5107.65 | 6365.31 | 13.7 | 698.7
Фасады
30 | ТЕРр58-20-01 | Смена обделок из листовой стали поясков, сандриков, отливов, карнизов шириной до: 0,4 м (100 м) НР, (1029,98 руб.): 83%*0,94 от ФОТ (1320,15 руб.) СП, (858,1 руб.): 65% от ФОТ (1320,15 руб.) | 0,4424 44,24/100 | 2816,23 284,49 | 6,59 1,07 | 1245.9 | 125.86 | 2,92 0,47 | 41.41 | 18.32
31 | ТЕРр62-24-01 Применительно | Окраска гидрофобизирующим составом «Аквастоп -К» (или эквивалент) (100 м2 окрашиваемой поверхности) 245,24 = 340,54 - 3 403,54 x 0,028 НР, (348,36 руб.): 80%*0,94 от ФОТ (463,25 руб.) СП, (231,63 руб.): 50% от ФОТ (463,25 руб.) | 0,25 25/100 | 245,24 176,88 | 5,04 0,45 | 61.31 | 44.22 | 1,26 0,11 | 25.09 | 6.27
Уд | 1. 101-1841 | Краски силикатные зеленая и красная, (т) | 0,028 0,007 | 3403.54 |  | 23.82
32 | №1 | Аквастоп К (или эквивалент) Цена:250/1,18/5,03*1,05=44,23 Расход 25*0,08=2 (кг) | 2 | 44.23 |  | 88.45
33 | ТЕРр61-10-01 | Ремонт штукатурки гладких фасадов по камню и бетону с земли и лесов цементно-известковым раствором площадью отдельных мест: до 5 м2 толщиной слоя до 20 мм (100 м2 отремонтированной поверхности) НР, (1926,93 руб.): 79%*0,94 от ФОТ (2594,84 руб.) СП, (1297,42 руб.): 50% от ФОТ (2594,84 руб.) | 0,1745 17,45/100 | 2827,78 1422,97 | 1.7 | 493.45 | 248.31 | 0.3 | 201.84 | 35.22
34 | ТЕРр62-16-01 | Окраска водоэмульсионными составами поверхностей стен ранее окрашенных известковой или клеевой краской с расчисткой старой краски: до 10 % (100 м2 окрашиваемой поверхности) НР, (4246,52 руб.): 80%*0,94 от ФОТ (5646,97 руб.) СП, (2823,49 руб.): 50% от ФОТ (5646,97 руб.) | 4,26 426/100 | 1489,34 125,42 | 9,2 1,43 | 6344.59 | 534.29 | 39,19 6,09 | 18.02 | 76.77
Защита от грибка
35 | ФЕР15-04-006-04 Доп. вып.1 Применительно | Покрытие поверхностей грунтовкой глубокого проникновения за 2 раза стен (100 м2 покрытия) КОЭФ. К ПОЗИЦИИ: От ФЕР к ТЕР 2001 ОЗП=0,81; ЭМ=1,06; ЗПМ=0,81; МАТ=0,99 НР, (489,2 руб.): 105%*0.9 * 0,94 от ФОТ (550,71 руб.) СП, (257,46 руб.): 55%*0.85 от ФОТ (550,71 руб.) | 0,36 36/100 | 531,02 127,17 | 1,81 0,11 | 191.17 | 45.78 | 0,65 0,04 | 16.32 | 5.88
Уд | 1. 101-9732 | Грунтовка, (т) | 0,02 0,0072
36 | №2 | Стромикс Цена:30/1,18/5,03*1,07=5,31 Расход 36*2,55=91,8 (кг) | 91.8 | 5.31 |  | 487.46
37 | ТЕРр62-16-05 | Окраска водоэмульсионными составами поверхностей стен ранее окрашенных водоэмульсионной краской с расчисткой старой краски: до 35 % (100 м2 окрашиваемой поверхности) НР, (555,74 руб.): 80%*0,94 от ФОТ (739,02 руб.) СП, (369,51 руб.): 50% от ФОТ (739,02 руб.) | 0,36 36/100 | 1700,4 195,02 | 9,2 1,43 | 612.14 | 70.21 | 3,31 0,51 | 28.02 | 10.09
Заголовок
38 | ТЕР08-07-001-02 | Установка и разборка наружных инвентарных лесов высотой до 16 м: трубчатых для прочих отделочных работ (100 м2 вертикальной проекции для наружных лесов) НР, (15021,19 руб.): 122%*0.9 * 0,94 от ФОТ (14553,72 руб.) СП, (9896,53 руб.): 80%*0.85 от ФОТ (14553,72 руб.) | 4 400/100 | 692,34 302,76 | 6.72 | 2769.36 | 1211.04 | 26.88 | 43.5 | 174
Итого по разделу 1 Наружные работы | [5 empty] | 1175194.97 |  |  |  | 3293.98
Раздел 2. Внутренние работы
Усиление стен
39 | ТЕР46-01-004-01 Применительно | Усиление конструктивных элементов: стен стальными балками (1 т) КОЭФ. К ПОЗИЦИИ: 1.29а Выполнение работ в эксплуатируемых зданиях всех назначений, в действующих цехах с наличием в зоне работ действующего оборудования, загромождающих предметов или движения транспорта ОЗП=1,1; ЭМ=1,1; ЗПМ=1,1; ТЗ=1,1; ТЗМ=1,1 НР, (18846,32 руб.): 110%*0.9 * 0,94 от ФОТ (20251,79 руб.) СП, (12049,82 руб.): 70%*0.85 от ФОТ (20251,79 руб.) | 1.4122 | 9896,96 1335,43 | 982,52 36,87 | 13976.49 | 1885.9 | 1387,51 52,07 | 191.873 | 270.96
40 | ТЕРр53-22-01 | Временная разгрузка каменных конструкций деревянными стойками из бревен (100 м стоек) НР, (2304,3 руб.): 86%*0,94 от ФОТ (2850,45 руб.) СП, (1995,32 руб.): 70% от ФОТ (2850,45 руб.) | 0,54 54/100 | 801,04 503,87 | 13,44 1,25 | 432.56 | 272.09 | 7,26 0,68 | 77.4 | 41.8
41 | ТЕРр56-03-03 | Снятие подоконных досок деревянных в зданиях: деревянных (100 м2) НР, (223,76 руб.): 82%*0,94 от ФОТ (290,3 руб.) СП, (179,99 руб.): 62% от ФОТ (290,3 руб.) | 0.0548 | 507,01 507,01 |  | 27.78 | 27.78 |  | 79.22 | 4.34
42 | ТЕРр56-02-02 | Снятие оконных переплетов: остекленных (100 м2 оконных переплетов) НР, (135,08 руб.): 82%*0,94 от ФОТ (175,24 руб.) СП, (108,65 руб.): 62% от ФОТ (175,24 руб.) | 0,0548 (1,3*1,6*2+0,6*1,1*2)/100 | 329,82 297,87 | 31,95 8,30 | 18.07 | 16.32 | 1,75 0,45 | 46.11 | 2.53
43 | ТЕРр56-01-01 | Демонтаж оконных коробок в каменных стенах с: отбивкой штукатурки откосов (100 коробок) КОЭФ. К ПОЗИЦИИ: Стоимость материалов Кмат=0 МАТ=0 НР, (650,75 руб.): 82%*0,94 от ФОТ (844,25 руб.) СП, (523,44 руб.): 62% от ФОТ (844,25 руб.) | 0,04 4/100 | 2175,55 2004,48 | 171,07 15,18 | 87.02 | 80.18 | 6,84 0,61 | 288 | 11.52
44 | ТЕРр53-02-01 | Разборка кладки стен из: кирпича (10 м3 кладки) НР, (9797,82 руб.): 86%*0,94 от ФОТ (12120,02 руб.) СП, (8484,01 руб.): 70% от ФОТ (12120,02 руб.) | 0,8 12,5*0,64/10 | 3115,75 1312,69 | 1803,06 137,08 | 2492.6 | 1050.15 | 1442,45 109,66 | 212.41 | 169.93
45 | ТЕРр53-20-02 | Кладка отдельных участков наружных стен из кирпича: средней сложности (100 м3 кладки) НР, (32614,6 руб.): 86%*0,94 от ФОТ (40344,63 руб.) СП, (28241,24 руб.): 70% от ФОТ (40344,63 руб.) | 0,8 12,5*0,64/10 | 22589,4 4477,64 | 5107,44 348,27 | 18071.52 | 3582.11 | 4085,95 278,62 | 628 | 502.4
Н, Уд | 1. 404-9001 | Кирпич, (т.шт) | 40 32
46 | 404-0162 СССЦ-II/2009 | Кирпич силикатный полнотелый одинарный, размером 250х120х65 мм, марка 100 Цена:4781,85/5,03=950,67 (1000 шт.) | 3.2 | 950.67 |  | 3042.14
47 | ТЕР10-01-033-02 | Установка деревянных подоконных досок в каменных стенах высотой проема: до 2 м (100 м2 проемов) НР, (365,44 руб.): 118%*0.9 * 0,94 от ФОТ (366,07 руб.) СП, (196,03 руб.): 63%*0.85 от ФОТ (366,07 руб.) | 0.0548 | 1575,81 460,89 | 82,12 2,07 | 86.35 | 25.26 | 4,5 0,11 | 66.22 | 3.63
Н | 1. 203-9055 | Доски подоконные деревянные, (м) | 74 4,055
48 | ТЕР10-01-027-03 | Установка в жилых и общественных зданиях блоков оконных с переплетами: раздельными (раздельно-спаренными) в стенах каменных площадью проема до 2 м2 (100 м2 проемов) НР, (1590,25 руб.): 118%*0.9 * 0,94 от ФОТ (1592,99 руб.) СП, (853,05 руб.): 63%*0.85 от ФОТ (1592,99 руб.) | 0.0548 | 8052,14 1926,88 | 1419,31 81,69 | 441.26 | 105.59 | 77,78 4,48 | 270.25 | 14.81
Н | 1. 101-9411 | Скобяные изделия, (компл) | 0
Н | 2. 203-9095 | Блоки оконные, (м2) | 100 5,48
49 | ТЕР15-02-016-03 | Оштукатуривание поверхностей цементно-известковым или цементным раствором по камню и бетону улучшенное стен (100 м2 оштукатуриваемой поверхности) НР, (1401,04 руб.): 105%*0.9 * 0,94 от ФОТ (1577,22 руб.) СП, (737,35 руб.): 55%*0.85 от ФОТ (1577,22 руб.) | 0,155 (12,5+3)/100 | 2102,88 649,81 | 98,73 51,26 | 325.95 | 100.72 | 15,3 7,95 | 85.84 | 13.31
50 | ТЕР15-02-031-01 | Штукатурка поверхностей оконных и дверных откосов по бетону и камню плоских (100 м2 оштукатуриваемой поверхности) НР, (693,6 руб.): 105%*0.9 * 0,94 от ФОТ (780,82 руб.) СП, (365,03 руб.): 55%*0.85 от ФОТ (780,82 руб.) | 0,035 3,5/100 | 3985,95 1528,41 | 70,78 17,43 | 139.51 | 53.49 | 2,48 0,61 | 204.06 | 7.14
51 | ТЕР15-04-005-03 | Окраска поливинилацетатными водоэмульсионными составами улучшенная по штукатурке стен (100 м2 окрашиваемой поверхности) НР, (1601,84 руб.): 105%*0.9 * 0,94 от ФОТ (1803,26 руб.) СП, (843,02 руб.): 55%*0.85 от ФОТ (1803,26 руб.) | 0,4 40/100 | 1536,07 309,74 | 15,09 2,62 | 614.43 | 123.9 | 6,04 1,05 | 42.9 | 17.16
52 | ТЕР15-06-001-01 | Оклейка обоями стен по монолитной штукатурке и бетону простыми и средней плотности (100 м2 оклеиваемой и обиваемой поверхности) НР, (1506,68 руб.): 105%*0.9 * 0,94 от ФОТ (1696,14 руб.) СП, (792,95 руб.): 55%*0.85 от ФОТ (1696,14 руб.) | 0,49 49/100 | 876,39 239,78 | 1,3 0,24 | 429.43 | 117.49 | 0,64 0,12 | 33.63 | 16.48
53 | ТЕР15-02-001-01 | Улучшенная штукатурка цементно-известковым раствором по камню стен (100 м2 оштукатуриваемой поверхности) НР, (1139,17 руб.): 105%*0.9 * 0,94 от ФОТ (1282,42 руб.) СП, (599,53 руб.): 55%*0.85 от ФОТ (1282,42 руб.) | 0,155 (12,5+3)/100 | 1809,98 549,32 | 55,11 22,52 | 280.55 | 85.14 | 8,54 3,49 | 70.88 | 10.99
Устройство тяжа
54 | ТЕР46-01-004-03 | Усиление конструктивных элементов: стен кирпичных стальными тяжами (1 т) КОЭФ. К ПОЗИЦИИ: 1.29а Выполнение работ в эксплуатируемых зданиях всех назначений, в действующих цехах с наличием в зоне работ действующего оборудования, загромождающих предметов или движения транспорта ОЗП=1,1; ЭМ=1,1; ЗПМ=1,1; ТЗ=1,1; ТЗМ=1,1 НР, (1614,99 руб.): 110%*0.9 * 0,94 от ФОТ (1735,43 руб.) СП, (1032,58 руб.): 70%*0.85 от ФОТ (1735,43 руб.) | 0,1063 53,15*2/1000 | 9068,71 1553,63 | 246,55 8,65 | 964 | 165.15 | 26,21 0,92 | 223.223 | 23.73
55 | ТЕР46-03-017-07 | Заделка кирпичом гнезд, борозд и концов балок (1 м3 заделки) НР, (18,48 руб.): 110%*0.9 * 0,94 от ФОТ (19,86 руб.) СП, (11,82 руб.): 70%*0.85 от ФОТ (19,86 руб.) | 0.01 | 866,92 190,03 | 17.2 | 8.67 | 1.9 | 0.17 | 28.88 | 0.29
56 | ТЕР15-04-005-03 | Окраска поливинилацетатными водоэмульсионными составами улучшенная по штукатурке стен (100 м2 окрашиваемой поверхности) НР, (40,2 руб.): 105%*0.9 * 0,94 от ФОТ (45,25 руб.) СП, (21,15 руб.): 55%*0.85 от ФОТ (45,25 руб.) | 0,01 1/100 | 1536,07 309,74 | 15,09 2,62 | 15.36 | 3.1 | 0,15 0,03 | 42.9 | 0.43
Антикоррозионная защита
57 | ФЕР13-03-002-04 | Огрунтовка металлических поверхностей за один раз: грунтовкой ГФ-021 (100 м2 окрашиваемой поверхности) КОЭФ. К ПОЗИЦИИ: От ФЕР к ТЕР 2001 ОЗП=0,81; ЭМ=1,06; ЗПМ=0,81; МАТ=0,99 НР, (266,87 руб.): 90%*0.9 * 0,94 от ФОТ (350,5 руб.) СП, (208,55 руб.): 70%*0.85 от ФОТ (350,5 руб.) | 0,53 53/100 | 256,33 45,76 | 9,87 0,08 | 135.85 | 24.26 | 5,23 0,04 | 5.31 | 2.81
58 | ФЕР13-03-004-26 | Окраска металлических огрунтованных поверхностей: эмалью ПФ-115 (100 м2 окрашиваемой поверхности) КОЭФ. К ПОЗИЦИИ: За 2 раза ПЗ=2; ОЗП=2; ЭМ=2; ЗПМ=2; МАТ=2; ТЗ=2; ТЗМ=2; От ФЕР к ТЕР 2001 ОЗП=0,81; ЭМ=1,06; ЗПМ=0,81; МАТ=0,99 НР, (328,53 руб.): 90%*0.9 * 0,94 от ФОТ (431,48 руб.) СП, (256,73 руб.): 70%*0.85 от ФОТ (431,48 руб.) | 0,53 53/100 | 1536,05 56,28 | 12,93 0,16 | 814.11 | 29.83 | 6,85 0,09 | 7.66 | 4.06
Огнезащита
59 | ТЕР10-01-087-01 | Огнезащита деревянных конструкций: ферм, арок, балок, стропил, мауэрлатов (10 м3 древесины в конструкции) НР, (412,7 руб.): 118%*0.9 * 0,94 от ФОТ (413,41 руб.) СП, (221,38 руб.): 63%*0.85 от ФОТ (413,41 руб.) | 0.48 | 688,3 59,16 | 31,56 0,52 | 330.38 | 28.4 | 15,15 0,25 | 8.5 | 4.08
60 | ТЕР10-01-090-05 | Антисептирование пастами: покрытий прогонов по фермам (100 м2 стен, перекрытий, перегородок, покрытий) НР, (209,58 руб.): 118%*0.9 * 0,94 от ФОТ (209,94 руб.) СП, (112,42 руб.): 63%*0.85 от ФОТ (209,94 руб.) | 3.45 | 97,08 4,22 | 0.96 | 334.93 | 14.56 | 3.31 | 0.57 | 1.97
Итого по разделу 2 Внутренние работы | [5 empty] | 390498.72 |  |  |  | 1161.18
ИТОГИ ПО СМЕТЕ:
Итого прямые затраты по смете в ценах 2001г. | [5 empty] | 180241.45 | 30346.07 | 30526,32 1229,90 |  | 4345.7
Итого прямые затраты по смете с учетом коэффициентов к итогам | [5 empty] | 1060025.2 | 325113.81 | 134485,02 13323,64 |  | 4455.16
В том числе, справочно:
При ремонте и реконструкции зданий и сооружений работы, аналогичные технологическим процессам в новом строительстве ОЗП=1,15; ЭМ=1,25; ЗПМ=1,25; ТЗ=1,15; ТЗМ=1,25 (Поз. 1, 10, 19, 22, 25, 5-6, 12, 15, 18, 38, 26-27, 35, 49-53, 56, 47-48, 59-60, 57-58) | [5 empty] | 1241.8 | 601.59 | 640,18 40,54 |  | 87.1755
1. Производство ремонтных работ в существующих зданиях и сооружениях, освобожденных от оборудования и других предметов, мешающих нормальному производству работ. ОЗП=1,2; ЭМ=1,2; ЗПМ=1,2; ТЗ=1,2; ТЗМ=1,2 (Поз. 49-53, 56, 47-48, 59-60, 57-58) | [5 empty] | 200.2 | 163.7 | 36,49 4,55 |  | 22.28
Индекс изменения сметной стоимости к ТЕР 2001 на 2 кв 2009 г. ОЗП=10,45; ЭМ=4,31; ЗПМ=10,45; МАТ=5,03 (Поз. 1, 10, 19, 22, 25, 2-3, 23, 29, 40, 44-46, 4, 13-14, 16, 39, 54-55, 5-9, 17, 20, 24, 28, 32, 36, 11-12, 15, 18, 38, 21, 26-27, 30-31, 34, 37, 33, 35, 49-53, 56, 41-43, 47-48, 59-60, 57-58) | [5 empty] | 878341.75 | 294002.45 | 103282,00 12048,66
Накладные расходы | [5 empty] | 286304.39
В том числе, справочно:
74%*0,94 ФОТ (от 601,5) (Поз. 2) | [5 empty] | 418.4
75%*0,94 ФОТ (от 13044,01) (Поз. 11) | [5 empty] | 9196.03
79%*0,94 ФОТ (от 2594,84) (Поз. 33) | [5 empty] | 1926.93
80%*0,94 ФОТ (от 6849,24) (Поз. 31, 34, 37) | [5 empty] | 5150.63
80%*0.9 * 0,94 ФОТ (от 12057,31) (Поз. 1, 10, 19, 22, 25) | [5 empty] | 8160.39
82%*0,94 ФОТ (от 1309,81) (Поз. 41-43) | [5 empty] | 1009.6
83%*0,94 ФОТ (от 1320,15) (Поз. 30) | [5 empty] | 1029.98
86%*0,94 ФОТ (от 203787,85) (Поз. 3, 23, 29, 40, 44-46) | [5 empty] | 164742.1
90%*0.9 * 0,94 ФОТ (от 781,98) (Поз. 57-58) | [5 empty] | 595.4
104%*0,94 ФОТ (от 312,56) (Поз. 21) | [5 empty] | 305.56
105%*0.9 * 0,94 ФОТ (от 8610,48) (Поз. 12, 15, 35, 49-53, 56) | [5 empty] | 7648.69
110%*0.9 * 0,94 ФОТ (от 56543,06) (Поз. 4, 13-14, 16, 39, 54-55) | [5 empty] | 52618.97
118%*0.9 * 0,94 ФОТ (от 2582,41) (Поз. 47-48, 59-60) | [5 empty] | 2577.97
122%*0.9 * 0,94 ФОТ (от 15374,35) (Поз. 18, 38) | [5 empty] | 15868.17
123%*0.9 * 0,94 ФОТ (от 2340,48) (Поз. 26-27) | [5 empty] | 2435.46
130%*0,94 ФОТ (от 10327,42) (Поз. 5-6) | [5 empty] | 12620.11
Сметная прибыль | [5 empty] | 219364.07
В том числе, справочно:
45% ФОТ (от 13044,01) (Поз. 11) | [5 empty] | 5869.8
45%*0.85 ФОТ (от 12057,31) (Поз. 1, 10, 19, 22, 25) | [5 empty] | 4611.92
50% ФОТ (от 10045,58) (Поз. 2, 31, 34, 37, 33) | [5 empty] | 5022.79
55%*0.85 ФОТ (от 7735,82) (Поз. 35, 49-53, 56) | [5 empty] | 3616.5
60% ФОТ (от 312,56) (Поз. 21) | [5 empty] | 187.54
62% ФОТ (от 1309,81) (Поз. 41-43) | [5 empty] | 812.08
63%*0.85 ФОТ (от 2582,41) (Поз. 47-48, 59-60) | [5 empty] | 1382.88
65% ФОТ (от 1320,15) (Поз. 30) | [5 empty] | 858.1
65%*0.85 ФОТ (от 874,66) (Поз. 12, 15) | [5 empty] | 483.25
70% ФОТ (от 203787,85) (Поз. 3, 23, 29, 40, 44-46) | [5 empty] | 142651.5
70%*0.85 ФОТ (от 57325,04) (Поз. 4, 13-14, 16, 39, 54-55, 57-58) | [5 empty] | 34108.4
75%*0.85 ФОТ (от 2340,48) (Поз. 26-27) | [5 empty] | 1492.06
80%*0.85 ФОТ (от 15374,35) (Поз. 18, 38) | [5 empty] | 10454.56
89%*0.85 ФОТ (от 10327,42) (Поз. 5-6) | [5 empty] | 7812.69
Итоги по смете:
Земляные работы, выполняемые ручным способом | [5 empty] | 24829.62 |  |  |  | 182.68
Наружные инженерные сети: разборка, очистка (ремонтно-строительные) | [5 empty] | 1320.65 |  |  |  | 9.08
Стены (ремонтно-строительные) | [5 empty] | 775998.95 |  |  |  | 2677.42
Работы по реконструкции зданий и сооружений (усиление и замена существующих конструкций, разборка и возведение отдельных конструктивных элементов) | [5 empty] | 317059.34 |  |  |  | 714.66
Наружные сети водопровода, канализации, теплоснабжения, газопровода | [5 empty] | 100121.29 |  |  |  | 113.95
Материалы для строительных работ | [5 empty] | 134157.49
Земляные работы, выполняемые ручным способом (ремонтно-строительные) | [5 empty] | 31111.16 |  |  |  | 195.03
Бетонные и железобетонные монолитные конструкции в промышленном строительстве | [5 empty] | 8912.72 |  |  |  | 11.79
Конструкции из кирпича и блоков | [5 empty] | 51100.42 |  |  |  | 210.34
Благоустройство (ремонтно-строительные) | [5 empty] | 1287 |  |  |  | 3.28
Полы | [5 empty] | 9846.03 |  |  |  | 31.43
Крыши, кровли (ремонтно-строительные) | [5 empty] | 8835.02 |  |  |  | 18.32
Малярные работы (ремонтно-строительные) | [5 empty] | 47360.55 |  |  |  | 93.13
Штукатурные работы (ремонтно-строительные) | [5 empty] | 7052.03 |  |  |  | 35.22
Отделочные работы | [5 empty] | 25441.61 |  |  |  | 97.17
Проемы (ремонтно-строительные) | [5 empty] | 3157.43 |  |  |  | 18.39
Деревянные конструкции | [5 empty] | 11738.12 |  |  |  | 33.79
Защита строительных конструкций и оборудования от коррозии | [5 empty] | 6364.23 |  |  |  | 9.48
Итого | [5 empty] | 1565693.66 |  |  |  | 4455.16
В том числе:
Материалы | [5 empty] | 600426.37
Машины и механизмы | [5 empty] | 134485.02
ФОТ | [5 empty] | 338437.45
Накладные расходы | [5 empty] | 286304.39
Сметная прибыль | [5 empty] | 219364.07
Зимнее удорожание ГСНр 81-05-02-2001 п. 1.1 1,28*1,1= 1,408% | [5 empty] | 22044.97
Итого | [5 empty] | 1587738.63
Непредвиденные затраты 2% | [5 empty] | 31754.77
Итого с непредвиденными | [5 empty] | 1619493.4
НДС 18% | [5 empty] | 291508.81
ВСЕГО по смете | [5 empty] | 1911002.21 |  |  |  | 4455.16