## hx_abc4
| СОГЛАСОВАНО |  |  |  |  | УТВЕРЖДАЮ
| _______________ |  |  |  |  | _______________
| "____"_________2010г. |  |  |  |  | "____"_________2010г.
ЛОКАЛЬНЫЙ СМЕТНЫЙ РАСЧЕТ №
(локальная смета)
на | капитальный ремонт лестничной клетки МУ ДОД СДЮСШОР №3 по адресу: г.Иваново ул.Лежневская д.158А
(наименование работ и затрат, наименование объекта)
|  |  |  | Сметная стоимость | [6 empty] | 1 126,722 | тыс.руб.
|  |  |  | Средства на оплату труда | [6 empty] | 14,803 | тыс.руб.
Составлена в ценах по состоянию на 1 квартал 2010г. | [11 empty] | руб.
N п/п | Шифр и номер позиции норматива | Наименование работ и затрат | Количество | Стоимость единицы |  |  | Общая стоимость |  |  |  | Затраты труда рабочих, чел.-ч, не занятых обслуж. машин
|  |  |  | Всего | экспл. машин | материалов | Всего | оплаты труда | экспл. машин | материалов
|  |  | Единица измерения | оплаты труда | в т.ч. оплаты труда | возвр. мате-риалов |  |  | в т.ч. оплаты труда | возвр. мате-риалов | обслуживающие маш.
[11 empty] | на един. | всего
1 | 2 | 3 | 4 | 5 | 6 | 7 | 8 | 9 | 10 | 11 | 12 | 13
Демонтажные работы
1 | 56-9-1 ФЕРр-2001 пр. МРР № 207 | Демонтаж дверных коробок: в каменных стенах с отбивкой штукатурки в откосах | 0.1 | 1556.37 | 391.6 | -- | 156 | 116 | 39 | 1 | 179.3 | 18
|  |  | 100 коробок | 1164.77 | 32.35 |  |  |  | 3 |  | 3.97 | --
|  | Наименование затрат | Базисная стоимость | Коэф-ты тех. части | На ед. в базисных | Коэф-ты пересчета | На ед. в текущих | В текущих ценах |  |  | Стоимость 1 чел.-ч
|  | Оплата труда рабочих, ср. разряд-2,3 (1437,99)*0,81= | 1164.77 | 1 | 1164.77 | 1 | 1164.77 | 116 |  |  | 6.5
|  | Затраты на эксплуатацию машин и механизмов (369,43)*1,06= | 391.6 | 1 | 391.6 | 1 | 391.6 |  | 39
|  | в т.ч. эксплуатация машин без оплаты труда | 329.49 | 1.0903 | 359.24 | 1 | 359.24 |  | 36
|  | в т.ч. оплата труда машинистов (39,94)*0,81= | 32.35 | 1 | 32.35 | 1 | 32.35 |  | 3 |  | 8.15
|  | НР от ОЗП+ЗПМ (Н10) - 77,08% (=82х0,94) |  | 922.74 |  |  | 92
|  | СП от ОЗП+ЗПМ (Н30) - 62% |  | 742.22 |  |  | 74
|  | Сметная стоимость |  |  |  |  | 322
2 | 56-10-1 ФЕРр-2001 пр. МРР № 207 | Снятие дверных полотен | 0.18 | 233.33 | -- | -- | 42 | 42 | -- | -- | 36.28 | 7
|  |  | 100 м2 дверных полотен | 233.33 | -- |  |  |  | -- |  | -- | --
|  | Наименование затрат | Базисная стоимость | Коэф-ты тех. части | На ед. в базисных | Коэф-ты пересчета | На ед. в текущих | В текущих ценах |  |  | Стоимость 1 чел.-ч
|  | Оплата труда рабочих, ср. разряд-2,2 (288,06)*0,81= | 233.33 | 1 | 233.33 | 1 | 233.33 | 42 |  |  | 6.43
|  | НР от ОЗП+ЗПМ (Н10) - 77,08% (=82х0,94) |  | 179.85 |  |  | 32
|  | СП от ОЗП+ЗПМ (Н30) - 62% |  | 144.66 |  |  | 26
|  | Сметная стоимость |  |  |  |  | 100
3 | 46-04-006- 03 ФЕР-2001 пр. МРР № 253 | Разборка деревянных перегородок | 0.065 | 406.07 | 226.65 | -- | 26 | 12 | 15 | -- | 29.3 | 2
|  |  | 100 м2 | 179.42 | 64.27 |  |  |  | 4 |  | 6.84 | --
|  | Наименование затрат | Базисная стоимость | Коэф-ты тех. части | На ед. в базисных | Коэф-ты пересчета | На ед. в текущих | В текущих ценах |  |  | Стоимость 1 чел.-ч
|  | Оплата труда рабочих, ср. разряд-1,6 (221,51)*0,81= | 179.42 | 1 | 179.42 | 1 | 179.42 | 12 |  |  | 6.12
|  | Затраты на эксплуатацию машин и механизмов (213,82)*1,06= | 226.65 | 1 | 226.65 | 1 | 226.65 |  | 15
|  | в т.ч. эксплуатация машин без оплаты труда | 134.48 | 1.2075 | 162.38 | 1 | 162.38 |  | 11
|  | в т.ч. оплата труда машинистов (79,34)*0,81= | 64.27 | 1 | 64.27 | 1 | 64.27 |  | 4 |  | 9.4
|  | НР от ОЗП+ЗПМ (Н10) - 103,4% (=110х0,94) |  | 251.97 |  |  | 16
|  | СП от ОЗП+ЗПМ (Н30) - 70% |  | 170.58 |  |  | 11
|  | Сметная стоимость |  |  |  |  | 53
4 | 53-1-1 ФЕРр-2001 пр. МРР № 207 | Разборка обшивки из деревянной рейки | 0.374 | 128.75 | 53.42 | 0.01 | 48 | 28 | 20 | -- | 12.3 | 5
|  |  | 100 м2 стен | 75.32 | 4.92 |  |  |  | 2 |  | 0.45 | --
|  | Наименование затрат | Базисная стоимость | Коэф-ты тех. части | На ед. в базисных | Коэф-ты пересчета | На ед. в текущих | В текущих ценах |  |  | Стоимость 1 чел.-ч
|  | Оплата труда рабочих, ср. разряд-1,6 (92,99)*0,81= | 75.32 | 1 | 75.32 | 1 | 75.32 | 28 |  |  | 6.12
|  | Затраты на эксплуатацию машин и механизмов (50,40)*1,06= | 53.42 | 0.99992 | 53.42 | 1 | 53.42 |  | 20
|  | в т.ч. эксплуатация машин без оплаты труда | 44.32 | 1.0943 | 48.5 | 1 | 48.5 |  | 18
|  | в т.ч. оплата труда машинистов (6,08)*0,81= | 4.92 | 1 | 4.92 | 1 | 4.92 |  | 2 |  | 10.93
|  | НР от ОЗП+ЗПМ (Н10) - 80,84% (=86х0,94) |  | 64.87 |  |  | 24
|  | СП от ОЗП+ЗПМ (Н30) - 70% |  | 56.17 |  |  | 21
|  | Сметная стоимость |  |  |  |  | 93
5 | 57-2-5 ФЕРр-2001 пр. МРР № 207 | Разборка покрытий полов: из древесностружечных плит в один слой | 0.4301 | 107.14 | 4.97 | -- | 46 | 44 | 2 | -- | 16.17 | 7
|  |  | 100 м2 покрытия | 102.17 | 1.41 |  |  |  | 1 |  | 0.15 | --
|  | Наименование затрат | Базисная стоимость | Коэф-ты тех. части | На ед. в базисных | Коэф-ты пересчета | На ед. в текущих | В текущих ценах |  |  | Стоимость 1 чел.-ч
|  | Оплата труда рабочих, ср. разряд-2 (126,13)*0,81= | 102.17 | 1 | 102.17 | 1 | 102.17 | 44 |  |  | 6.32
|  | Затраты на эксплуатацию машин и механизмов (4,69)*1,06= | 4.97 | 0.99972 | 4.97 | 1 | 4.97 |  | 2
|  | в т.ч. эксплуатация машин без оплаты труда | 2.95 | 1.2068 | 3.56 | 1 | 3.56 |  | 1
|  | в т.ч. оплата труда машинистов (1,74)*0,81= | 1.41 | 1 | 1.41 | 1 | 1.41 |  | 1 |  | 9.4
|  | НР от ОЗП+ЗПМ (Н10) - 75,2% (=80х0,94) |  | 77.89 |  |  | 33
|  | СП от ОЗП+ЗПМ (Н30) - 68% |  | 70.43 |  |  | 30
|  | Сметная стоимость |  |  |  |  | 109
6 | 57-1-2 ФЕРр-2001 пр. МРР № 207 | Разборка оснований покрытия полов: лаг из досок и брусков | 0.21 | 48.46 | -- | -- | 10 | 10 | -- | -- | 7.67 | 2
|  |  | 100 м2 основания | 48.46 | -- |  |  |  | -- |  | -- | --
|  | Наименование затрат | Базисная стоимость | Коэф-ты тех. части | На ед. в базисных | Коэф-ты пересчета | На ед. в текущих | В текущих ценах |  |  | Стоимость 1 чел.-ч
|  | Оплата труда рабочих, ср. разряд-2 (59,83)*0,81= | 48.46 | 1 | 48.46 | 1 | 48.46 | 10 |  |  | 6.32
|  | НР от ОЗП+ЗПМ (Н10) - 75,2% (=80х0,94) |  | 36.44 |  |  | 8
|  | СП от ОЗП+ЗПМ (Н30) - 68% |  | 32.95 |  |  | 7
|  | Сметная стоимость |  |  |  |  | 25
7 | 46-04-010- 02 ФЕР-2001 пр. МРР № 253 | Разборка покрытий полов: дощатых | 0.21 | 313.83 | 120.95 | -- | 66 | 41 | 25 | -- | 30.53 | 6
|  |  | 100 м2 покрытия | 192.89 | 34.3 |  |  |  | 7 |  | 3.65 | 1
|  | Наименование затрат | Базисная стоимость | Коэф-ты тех. части | На ед. в базисных | Коэф-ты пересчета | На ед. в текущих | В текущих ценах |  |  | Стоимость 1 чел.-ч
|  | Оплата труда рабочих, ср. разряд-2 (238,13)*0,81= | 192.89 | 1 | 192.89 | 1 | 192.89 | 41 |  |  | 6.32
|  | Затраты на эксплуатацию машин и механизмов (114,10)*1,06= | 120.95 | 1 | 120.95 | 1 | 120.95 |  | 25
|  | в т.ч. эксплуатация машин без оплаты труда | 71.76 | 1.2075 | 86.65 | 1 | 86.65 |  | 18
|  | в т.ч. оплата труда машинистов (42,34)*0,81= | 34.3 | 1 | 34.3 | 1 | 34.3 |  | 7 |  | 9.4
|  | НР от ОЗП+ЗПМ (Н10) - 103,4% (=110х0,94) |  | 234.9 |  |  | 49
|  | СП от ОЗП+ЗПМ (Н30) - 70% |  | 159.03 |  |  | 33
|  | Сметная стоимость |  |  |  |  | 148
8 | 57-2-1 ФЕРр-2001 пр. МРР № 207 | Разборка покрытий полов: из линолеума и релина | 0.2291 | 76.26 | 4.3 | -- | 17 | 16 | 1 | -- | 11.39 | 3
|  |  | 100 м2 покрытия | 71.96 | 1.22 |  |  |  | -- |  | 0.13 | --
|  | Наименование затрат | Базисная стоимость | Коэф-ты тех. части | На ед. в базисных | Коэф-ты пересчета | На ед. в текущих | В текущих ценах |  |  | Стоимость 1 чел.-ч
|  | Оплата труда рабочих, ср. разряд-2 (88,84)*0,81= | 71.96 | 1 | 71.96 | 1 | 71.96 | 16 |  |  | 6.32
|  | Затраты на эксплуатацию машин и механизмов (4,06)*1,06= | 4.3 | 0.99916 | 4.3 | 1 | 4.3 |  | 1
|  | в т.ч. эксплуатация машин без оплаты труда | 2.55 | 1.2078 | 3.08 | 1 | 3.08 |  | 1
|  | в т.ч. оплата труда машинистов (1,51)*0,81= | 1.22 | 1 | 1.22 | 1 | 1.22 |  | -- |  | 9.38
|  | НР от ОЗП+ЗПМ (Н10) - 75,2% (=80х0,94) |  | 55.03 |  |  | 13
|  | СП от ОЗП+ЗПМ (Н30) - 68% |  | 49.76 |  |  | 11
|  | Сметная стоимость |  |  |  |  | 41
9 | 57-3-1 ФЕРр-2001 пр. МРР № 207 | Разборка плинтусов: деревянных и из пластмассовых материалов | 0.5617 | 23.82 | -- | -- | 13 | 13 | -- | -- | 3.77 | 2
|  |  | 100 м плинтуса | 23.82 | -- |  |  |  | -- |  | -- | --
|  | Наименование затрат | Базисная стоимость | Коэф-ты тех. части | На ед. в базисных | Коэф-ты пересчета | На ед. в текущих | В текущих ценах |  |  | Стоимость 1 чел.-ч
|  | Оплата труда рабочих, ср. разряд-2 (29,41)*0,81= | 23.82 | 1 | 23.82 | 1 | 23.82 | 13 |  |  | 6.32
|  | НР от ОЗП+ЗПМ (Н10) - 75,2% (=80х0,94) |  | 17.91 |  |  | 10
|  | СП от ОЗП+ЗПМ (Н30) - 68% |  | 16.2 |  |  | 9
|  | Сметная стоимость |  |  |  |  | 32
10 | 54-3-1 ФЕРр-2001 пр. МРР № 207 | Разборка подшивки потолков: чистой из строганных досок | 0.088 | 203.3 | 26.51 | -- | 18 | 16 | 2 | -- | 28.87 | 3
|  |  | 100 м2 подшивки | 176.79 | 7.52 |  |  |  | 1 |  | 0.8 | --
|  | Наименование затрат | Базисная стоимость | Коэф-ты тех. части | На ед. в базисных | Коэф-ты пересчета | На ед. в текущих | В текущих ценах |  |  | Стоимость 1 чел.-ч
|  | Оплата труда рабочих, ср. разряд-1,6 (218,26)*0,81= | 176.79 | 1 | 176.79 | 1 | 176.79 | 16 |  |  | 6.12
|  | Затраты на эксплуатацию машин и механизмов (25,01)*1,06= | 26.51 | 0.99998 | 26.51 | 1 | 26.51 |  | 2
|  | в т.ч. эксплуатация машин без оплаты труда | 15.73 | 1.2072 | 18.99 | 1 | 18.99 |  | 1
|  | в т.ч. оплата труда машинистов (9,28)*0,81= | 7.52 | 1 | 7.52 | 1 | 7.52 |  | 1 |  | 9.4
|  | НР от ОЗП+ЗПМ (Н10) - 79,9% (=85х0,94) |  | 147.26 |  |  | 13
|  | СП от ОЗП+ЗПМ (Н30) - 80% |  | 147.45 |  |  | 13
|  | Сметная стоимость |  |  |  |  | 44
11 | 59-4-1 ФЕРр-2001 пр. МРР № 207 | Разборка поручней деревянных: прямой части | 0.168 | 89.94 | -- | -- | 15 | 15 | -- | -- | 13.25 | 2
|  |  | 100 м поручня | 89.94 | -- |  |  |  | -- |  | -- | --
|  | Наименование затрат | Базисная стоимость | Коэф-ты тех. части | На ед. в базисных | Коэф-ты пересчета | На ед. в текущих | В текущих ценах |  |  | Стоимость 1 чел.-ч
|  | Оплата труда рабочих, ср. разряд-2,8 (111,04)*0,81= | 89.94 | 1 | 89.94 | 1 | 89.94 | 15 |  |  | 6.79
|  | НР от ОЗП+ЗПМ (Н10) - 71,44% (=76х0,94) |  | 64.25 |  |  | 11
|  | СП от ОЗП+ЗПМ (Н30) - 60% |  | 53.97 |  |  | 9
|  | Сметная стоимость |  |  |  |  | 35
12 | 08-04-002- 03 ФЕР-2001 пр. МРР № 253 | Демонтаж стеклоблоков (к=0,8) | 0.49 | 1114.72 | 216.78 | 0.01 | 546 | 440 | 106 | -- | 156.4 | 77
|  |  | 100 м2 перегородок (за вычетом проемов) | 897.93 | 17.15 |  |  |  | 8 |  | 1.96 | 1
|  | Наименование затрат | Базисная стоимость | Коэф-ты тех. части | На ед. в базисных | Коэф-ты пересчета | На ед. в текущих | В текущих ценах |  |  | Стоимость 1 чел.-ч
|  | Оплата труда рабочих, ср. разряд-3,3 (1385,70)*0,648= | 897.93 | 1 | 897.93 | 1 | 897.93 | 440 |  |  | 5.74
|  | Затраты на эксплуатацию машин и механизмов (255,64)*0,848= | 216.78 | 0.99999 | 216.78 | 1 | 216.78 |  | 106
|  | в т.ч. эксплуатация машин без оплаты труда | 229.18 | 0.87111 | 199.64 | 1 | 199.64 |  | 98
|  | в т.ч. оплата труда машинистов (26,46)*0,648= | 17.15 | 1 | 17.15 | 1 | 17.15 |  | 8 |  | 8.75
|  | Стоимость материалов (18922,38)*0= | -- | 1 | -- | 1 | -- |  |  | --
|  | НР от ОЗП+ЗПМ (Н10) - 103,212% (=122х0,846) |  | 944.47 |  |  | 463
|  | СП от ОЗП+ЗПМ (Н30) - 68% (=80х0,85) |  | 622.25 |  |  | 305
|  | Сметная стоимость |  |  |  |  | 1314
13 | 46-02-004- 01 ФЕР-2001 пр. МРР № 253 | Демонтаж металлоконструкций | 0.3 | 205.08 | 102.82 | 27.97 | 62 | 22 | 31 | 9 | 10.84 | 3
|  |  | 1 т демонтированных конструкций | 74.29 | 2.57 |  |  |  | 1 |  | 0.22 | --
|  | Наименование затрат | Базисная стоимость | Коэф-ты тех. части | На ед. в базисных | Коэф-ты пересчета | На ед. в текущих | В текущих ценах |  |  | Стоимость 1 чел.-ч
|  | Оплата труда рабочих, ср. разряд-2,9 (91,71)*0,81= | 74.29 | 1 | 74.29 | 1 | 74.29 | 22 |  |  | 6.85
|  | Затраты на эксплуатацию машин и механизмов (97,00)*1,06= | 102.82 | 1 | 102.82 | 1 | 102.82 |  | 31
|  | в т.ч. эксплуатация машин без оплаты труда | 93.83 | 1 | 100.25 | 1 | 100.25 |  | 30
|  | в т.ч. оплата труда машинистов (3,17)*0,81= | 2.57 | 1 | 2.57 | 1 | 2.57 |  | 1 |  | 11.68
|  | Стоимость материалов (28,26)*0,99= | 27.98 | 1 | 27.98 | 1 | 27.98 |  |  | 8.39
|  | НР от ОЗП+ЗПМ (Н10) - 103,4% (=110х0,94) |  | 79.47 |  |  | 24
|  | СП от ОЗП+ЗПМ (Н30) - 70% |  | 53.8 |  |  | 16
|  | Сметная стоимость |  |  |  |  | 102
Ремонтные работы
14 | 10-01-034- 05 ФЕР-2001 пр. МРР № 253 | Установка в жилых и общественных зданиях оконных блоков из ПВХ профилей: поворотных (откидных, поворотно-откидных) с площадью проема до 2 м2 двухстворчатых | 0.04 | 13893.09 | 775.84 | 11284.96 | 556 | 73 | 31 | 452 | 258.82 | 10
|  |  | 100 м2 проемов | 1832.29 | 24.81 |  |  |  | 1 |  | 2.64 | --
|  | Наименование затрат | Базисная стоимость | Коэф-ты тех. части | На ед. в базисных | Коэф-ты пересчета | На ед. в текущих | В текущих ценах |  |  | Стоимость 1 чел.-ч
|  | Оплата труда рабочих, ср. разряд-3,2 (1639,19)*0,81= | 1832.29 | 1.38 | 1832.29 | 1 | 1832.29 | 73 |  |  | 7.08
|  | Затраты на эксплуатацию машин и механизмов (487,95)*1,06= | 775.84 | 1.5 | 775.84 | 1 | 775.84 |  | 31
|  | в т.ч. эксплуатация машин без оплаты труда | 467.53 | 1.6064 | 751.03 | 1 | 751.03 |  | 30
|  | в т.ч. оплата труда машинистов (20,42)*0,81= | 24.81 | 1.5 | 24.81 | 1 | 24.81 |  | 1 |  | 9.4
|  | Стоимость материалов ( 169146,95 - 157748 ) *0,99= | 11284.96 | 1 | 11284.96 | 1 | 11284.96 |  |  | 451.4
|  | НР от ОЗП+ЗПМ (Н10) - 99,828% (=118х0,846) |  | 1853.9 |  |  | 74
|  | СП от ОЗП+ЗПМ (Н30) - 53,55% (=63х0,85) |  | 994.48 |  |  | 40
|  | Сметная стоимость |  |  |  |  | 670
15 |  | Блоки оконные из ПВХ | 4 | 602.87 | -- | 602.87 | 2411 | -- | -- | 2411 | -- | --
|  |  | м2 | -- | -- |  |  |  | -- |  | -- | --
|  | Наименование затрат | Базисная стоимость | Коэф-ты тех. части | На ед. в базисных | Коэф-ты пересчета | На ед. в текущих | В текущих ценах |  |  | Стоимость 1 чел.-ч
|  | Ресурсы по проекту | 602.87 | 1 | 602.87 | 1 | 602.87 |  |  | 2411.48
16 | 10-01-034- 01 ФЕР-2001 пр. МРР № 253 | Установка в жилых и общественных зданиях оконных блоков из ПВХ профилей: глухих с площадью проема до 2 м2 | 0.0296 | 13419.22 | 679.07 | 11071.99 | 397 | 49 | 20 | 328 | 235.64 | 7
|  |  | 100 м2 проемов | 1668.16 | 24.81 |  |  |  | 1 |  | 2.64 | --
|  | Наименование затрат | Базисная стоимость | Коэф-ты тех. части | На ед. в базисных | Коэф-ты пересчета | На ед. в текущих | В текущих ценах |  |  | Стоимость 1 чел.-ч
|  | Оплата труда рабочих, ср. разряд-3,2 (1492,36)*0,81= | 1668.16 | 1.38 | 1668.16 | 1 | 1668.16 | 49 |  |  | 7.08
|  | Затраты на эксплуатацию машин и механизмов (427,09)*1,06= | 679.07 | 1.5 | 679.07 | 1 | 679.07 |  | 20
|  | в т.ч. эксплуатация машин без оплаты труда | 406.67 | 1.6088 | 654.26 | 1 | 654.26 |  | 19
|  | в т.ч. оплата труда машинистов (20,42)*0,81= | 24.81 | 1.5 | 24.81 | 1 | 24.81 |  | 1 |  | 9.4
|  | Стоимость материалов ( 168931,83 - 157748 ) *0,99= | 11071.99 | 1 | 11071.99 | 1 | 11071.99 |  |  | 332.16
|  | НР от ОЗП+ЗПМ (Н10) - 99,828% (=118х0,846) |  | 1690.06 |  |  | 50
|  | СП от ОЗП+ЗПМ (Н30) - 53,55% (=63х0,85) |  | 906.59 |  |  | 27
|  | Сметная стоимость |  |  |  |  | 474
17 |  | Блоки оконные из ПВХ глухие | 2.96 | 344.5 | -- | 344.5 | 1020 | -- | -- | 1020 | -- | --
|  |  | м2 | -- | -- |  |  |  | -- |  | -- | --
|  | Наименование затрат | Базисная стоимость | Коэф-ты тех. части | На ед. в базисных | Коэф-ты пересчета | На ед. в текущих | В текущих ценах |  |  | Стоимость 1 чел.-ч
|  | Ресурсы по проекту | 344.5 | 1 | 344.5 | 1 | 344.5 |  |  | 1019.72
18 | 10-01-035- 01 ФЕР-2001 пр. МРР № 253 | Установка подоконных досок из ПВХ: в каменных стенах толщиной до 0,51 м | 0.017 | 4177.11 | 22.78 | 3952.29 | 71 | 3 | -- | 68 | 29.24 | --
|  |  | 100 п. м | 202.04 | 0.56 |  |  |  | -- |  | 0.06 | --
|  | Наименование затрат | Базисная стоимость | Коэф-ты тех. части | На ед. в базисных | Коэф-ты пересчета | На ед. в текущих | В текущих ценах |  |  | Стоимость 1 чел.-ч
|  | Оплата труда рабочих, ср. разряд-3 (180,75)*0,81= | 202.04 | 1.38 | 202.04 | 1 | 202.04 | 3 |  |  | 6.91
|  | Затраты на эксплуатацию машин и механизмов (14,33)*1,06= | 22.78 | 1.4997 | 22.78 | 1 | 22.78 |  | --
|  | в т.ч. эксплуатация машин без оплаты труда | 13.87 | 1.6027 | 22.23 | 1 | 22.23 |  | --
|  | в т.ч. оплата труда машинистов (0,46)*0,81= | 0.56 | 1.5 | 0.56 | 1 | 0.56 |  | -- |  | 9.33
|  | Стоимость материалов (3992,20)*0,99= | 3952.28 | 1 | 3952.28 | 1 | 3952.28 |  |  | 67.19
|  | НР от ОЗП+ЗПМ (Н10) - 99,828% (=118х0,846) |  | 202.25 |  |  | 3
|  | СП от ОЗП+ЗПМ (Н30) - 53,55% (=63х0,85) |  | 108.49 |  |  | 2
|  | Сметная стоимость |  |  |  |  | 76
19 |  | Доски подоконные из ПВХ | 1.7 | 65.04 | -- | 65.04 | 111 | -- | -- | 111 | -- | --
|  |  | м2 | -- | -- |  |  |  | -- |  | -- | --
|  | Наименование затрат | Базисная стоимость | Коэф-ты тех. части | На ед. в базисных | Коэф-ты пересчета | На ед. в текущих | В текущих ценах |  |  | Стоимость 1 чел.-ч
|  | Ресурсы по проекту | 65.04 | 1 | 65.04 | 1 | 65.04 |  |  | 110.57
20 | 10-01-039- 01 ФЕР-2001 пр. МРР № 253 | Установка блоков в наружных и внутренних дверных проемах: в каменных стенах, площадь проема до 3 м2 | 0.18 | 5161.08 | 1987.96 | 2103.06 | 929 | 193 | 358 | 378 | 143.91 | 26
|  |  | 100 м2 проемов | 1070.06 | 186.17 |  |  |  | 34 |  | 17.03 | 3
|  | Наименование затрат | Базисная стоимость | Коэф-ты тех. части | На ед. в базисных | Коэф-ты пересчета | На ед. в текущих | В текущих ценах |  |  | Стоимость 1 чел.-ч
|  | Оплата труда рабочих, ср. разряд-3,6 (957,29)*0,81= | 1070.06 | 1.38 | 1070.06 | 1 | 1070.06 | 193 |  |  | 7.44
|  | Затраты на эксплуатацию машин и механизмов (1250,29)*1,06= | 1987.96 | 1.5 | 1987.96 | 1 | 1987.96 |  | 358
|  | в т.ч. эксплуатация машин без оплаты труда | 1097.06 | 1.6424 | 1801.79 | 1 | 1801.79 |  | 324
|  | в т.ч. оплата труда машинистов (153,23)*0,81= | 186.17 | 1.5 | 186.17 | 1 | 186.17 |  | 34 |  | 10.93
|  | Стоимость материалов ( 22824,3 - 20700 ) *0,99= | 2103.06 | 1 | 2103.06 | 1 | 2103.06 |  |  | 378.55
|  | НР от ОЗП+ЗПМ (Н10) - 99,828% (=118х0,846) |  | 1254.07 |  |  | 226
|  | СП от ОЗП+ЗПМ (Н30) - 53,55% (=63х0,85) |  | 672.71 |  |  | 121
|  | Сметная стоимость |  |  |  |  | 1276
21 |  | Блоки дверные | 18 | 335.9 | -- | 335.9 | 6046 | -- | -- | 6046 | -- | --
|  |  | м2 | -- | -- |  |  |  | -- |  | -- | --
|  | Наименование затрат | Базисная стоимость | Коэф-ты тех. части | На ед. в базисных | Коэф-ты пересчета | На ед. в текущих | В текущих ценах |  |  | Стоимость 1 чел.-ч
|  | Ресурсы по проекту | 335.9 | 1 | 335.9 | 1 | 335.9 |  |  | 6046.2
22 |  | Скобяные изделия | 10 | 25.84 | -- | 25.84 | 258 | -- | -- | 258 | -- | --
|  |  | комплект | -- | -- |  |  |  | -- |  | -- | --
|  | Наименование затрат | Базисная стоимость | Коэф-ты тех. части | На ед. в базисных | Коэф-ты пересчета | На ед. в текущих | В текущих ценах |  |  | Стоимость 1 чел.-ч
|  | Ресурсы по проекту | 25.84 | 1 | 25.84 | 1 | 25.84 |  |  | 258.4
23 | 15-01-050- 04 ФЕР-2001 пр. МРР № 253 | Облицовка оконных и дверных откосов декоративным бумажно-слоистым пластиком или листами из синтетических материалов на клее | 0.09 | 11589.99 | 73.66 | 9808.12 | 1043 | 154 | 7 | 882 | 229.73 | 21
|  |  | 100 м2 облицовки | 1708.21 | 1.13 |  |  |  | -- |  | 0.12 | --
|  | Наименование затрат | Базисная стоимость | Коэф-ты тех. части | На ед. в базисных | Коэф-ты пересчета | На ед. в текущих | В текущих ценах |  |  | Стоимость 1 чел.-ч
|  | Оплата труда рабочих, ср. разряд-3,6 (1528,19)*0,81= | 1708.21 | 1.38 | 1708.21 | 1 | 1708.21 | 154 |  |  | 7.44
|  | Затраты на эксплуатацию машин и механизмов (46,33)*1,06= | 73.66 | 1.4999 | 73.66 | 1 | 73.66 |  | 7
|  | в т.ч. эксплуатация машин без оплаты труда | 45.4 | 1.5976 | 72.53 | 1 | 72.53 |  | 7
|  | в т.ч. оплата труда машинистов (0,93)*0,81= | 1.13 | 1.5 | 1.13 | 1 | 1.13 |  | -- |  | 9.42
|  | Стоимость материалов (9907,19)*0,99= | 9808.12 | 1 | 9808.12 | 1 | 9808.12 |  |  | 882.73
|  | НР от ОЗП+ЗПМ (Н10) - 88,83% (=105х0,846) |  | 1518.41 |  |  | 137
|  | СП от ОЗП+ЗПМ (Н30) - 46,75% (=55х0,85) |  | 799.12 |  |  | 72
|  | Сметная стоимость |  |  |  |  | 1252
24 | 08-03-002- 01 ФЕР-2001 пр. МРР № 253 | Кладка стен из легкобетонных камней без облицовки: при высоте этажа до 4 м | 15.366 | 855.27 | 60.45 | 752.03 | 13142 | 658 | 929 | 11555 | 6.11 | 94
|  |  | 1 м3 кладки | 42.79 | 7.22 |  |  |  | 111 |  | 0.66 | 10
|  | Наименование затрат | Базисная стоимость | Коэф-ты тех. части | На ед. в базисных | Коэф-ты пересчета | На ед. в текущих | В текущих ценах |  |  | Стоимость 1 чел.-ч
|  | Оплата труда рабочих, ср. разряд-3,1 (38,28)*0,81= | 42.79 | 1.38 | 42.79 | 1 | 42.79 | 658 |  |  | 7
|  | Затраты на эксплуатацию машин и механизмов (38,02)*1,06= | 60.45 | 1.5 | 60.45 | 1 | 60.45 |  | 929
|  | в т.ч. эксплуатация машин без оплаты труда | 32.08 | 1.6593 | 53.23 | 1 | 53.23 |  | 818
|  | в т.ч. оплата труда машинистов (5,94)*0,81= | 7.22 | 1.5 | 7.22 | 1 | 7.22 |  | 111 |  | 10.94
|  | Стоимость материалов (759,63)*0,99= | 752.03 | 1 | 752.03 | 1 | 752.03 |  |  | 11555.75
|  | НР от ОЗП+ЗПМ (Н10) - 103,212% (=122х0,846) |  | 51.61 |  |  | 793
|  | СП от ОЗП+ЗПМ (Н30) - 68% (=80х0,85) |  | 34 |  |  | 523
|  | Сметная стоимость |  |  |  |  | 14458
25 | 26-01-037- 01 ФЕР-2001 пр. МРР № 253 | Изоляция изделиями из волокнистых и зернистых материалов на битуме холодных поверхностей: стен и колонн прямоугольных | 1.4 | 2199.98 | 136.64 | 1847.85 | 3080 | 302 | 191 | 2587 | 27.66 | 39
|  |  | 1 м3 изоляции | 215.49 | -- |  |  |  | -- |  | -- | --
|  | Наименование затрат | Базисная стоимость | Коэф-ты тех. части | На ед. в базисных | Коэф-ты пересчета | На ед. в текущих | В текущих ценах |  |  | Стоимость 1 чел.-ч
|  | Оплата труда рабочих, ср. разряд-4 (192,78)*0,81= | 215.49 | 1.38 | 215.49 | 1 | 215.49 | 302 |  |  | 7.79
|  | Затраты на эксплуатацию машин и механизмов (85,94)*1,06= | 136.64 | 1.4999 | 136.64 | 1 | 136.64 |  | 191
|  | Стоимость материалов (1866,51)*0,99= | 1847.84 | 1 | 1847.84 | 1 | 1847.84 |  |  | 2586.98
|  | НР от ОЗП+ЗПМ (Н10) - 84,6% (=100х0,846) |  | 182.3 |  |  | 255
|  | СП от ОЗП+ЗПМ (Н30) - 59,5% (=70х0,85) |  | 128.22 |  |  | 180
|  | Сметная стоимость |  |  |  |  | 3515
26 | 15-02-001- 01 ФЕР-2001 пр. МРР № 253 | Улучшенная штукатурка фасадов цементно-известковым раствором по камню: стен | 0.384 | 1687.06 | 82 | 969.9 | 648 | 244 | 31 | 373 | 81.51 | 31
|  |  | 100 м2 оштукатуриваемой поверхности | 635.16 | 35.33 |  |  |  | 14 |  | 3.48 | 1
|  | Наименование затрат | Базисная стоимость | Коэф-ты тех. части | На ед. в базисных | Коэф-ты пересчета | На ед. в текущих | В текущих ценах |  |  | Стоимость 1 чел.-ч
|  | Оплата труда рабочих, ср. разряд-4 (681,87)*0,81= | 635.16 | 1.15 | 635.16 | 1 | 635.16 | 244 |  |  | 7.79
|  | Затраты на эксплуатацию машин и механизмов (61,89)*1,06= | 82 | 1.2499 | 82 | 1 | 82 |  | 31
|  | в т.ч. эксплуатация машин без оплаты труда | 27 | 1.7289 | 46.68 | 1 | 46.68 |  | 17
|  | в т.ч. оплата труда машинистов (34,89)*0,81= | 35.33 | 1.25 | 35.33 | 1 | 35.33 |  | 14 |  | 10.15
|  | Стоимость материалов (979,69)*0,99= | 969.89 | 1 | 969.89 | 1 | 969.89 |  |  | 372.44
|  | НР от ОЗП+ЗПМ (Н10) - 88,83% (=105х0,846) |  | 595.59 |  |  | 229
|  | СП от ОЗП+ЗПМ (Н30) - 46,75% (=55х0,85) |  | 313.45 |  |  | 120
|  | Сметная стоимость |  |  |  |  | 997
27 | 15-02-016- 03 ФЕР-2001 пр. МРР № 253 | Штукатурка поверхностей внутри здания цементно-известковым или цементным раствором по камню и бетону: улучшенная стен | 0.384 | 2195.35 | 174.33 | 1119.07 | 843 | 346 | 67 | 430 | 118.46 | 45
|  |  | 100 м2 оштукатуриваемой поверхности | 901.95 | 78.49 |  |  |  | 30 |  | 9.44 | 4
|  | Наименование затрат | Базисная стоимость | Коэф-ты тех. части | На ед. в базисных | Коэф-ты пересчета | На ед. в текущих | В текущих ценах |  |  | Стоимость 1 чел.-ч
|  | Оплата труда рабочих, ср. разряд-3,8 (806,90)*0,81= | 901.95 | 1.38 | 901.95 | 1 | 901.95 | 346 |  |  | 7.61
|  | Затраты на эксплуатацию машин и механизмов (109,64)*1,06= | 174.33 | 1.5 | 174.33 | 1 | 174.33 |  | 67
|  | в т.ч. эксплуатация машин без оплаты труда | 45.04 | 2.1279 | 95.84 | 1 | 95.84 |  | 37
|  | в т.ч. оплата труда машинистов (64,60)*0,81= | 78.49 | 1.5 | 78.49 | 1 | 78.49 |  | 30 |  | 8.31
|  | Стоимость материалов (1130,37)*0,99= | 1119.07 | 1 | 1119.07 | 1 | 1119.07 |  |  | 429.72
|  | НР от ОЗП+ЗПМ (Н10) - 88,83% (=105х0,846) |  | 870.93 |  |  | 334
|  | СП от ОЗП+ЗПМ (Н30) - 46,75% (=55х0,85) |  | 458.36 |  |  | 176
|  | Сметная стоимость |  |  |  |  | 1353
28 | 15-01-047- 15 ФЕР-2001 пр. МРР № 253 | Устройство: подвесных потолков типа "Армстронг" по каркасу из оцинкованного профиля | 1.174 | 7047.78 | 689.15 | 5282.05 | 8275 | 1264 | 809 | 6202 | 141.39 | 166
|  |  | 100 м2 поверхности облицовки | 1076.58 | 10.72 |  |  |  | 13 |  | 1.14 | 1
|  | Наименование затрат | Базисная стоимость | Коэф-ты тех. части | На ед. в базисных | Коэф-ты пересчета | На ед. в текущих | В текущих ценах |  |  | Стоимость 1 чел.-ч
|  | Оплата труда рабочих, ср. разряд-3,8 (963,12)*0,81= | 1076.58 | 1.38 | 1076.58 | 1 | 1076.58 | 1264 |  |  | 7.61
|  | Затраты на эксплуатацию машин и механизмов (433,43)*1,06= | 689.15 | 1.5 | 689.15 | 1 | 689.15 |  | 809
|  | в т.ч. эксплуатация машин без оплаты труда | 424.61 | 1.5978 | 678.44 | 1 | 678.44 |  | 796
|  | в т.ч. оплата труда машинистов (8,82)*0,81= | 10.72 | 1.5 | 10.72 | 1 | 10.72 |  | 13 |  | 9.4
|  | Стоимость материалов (5335,40)*0,99= | 5282.05 | 1 | 5282.05 | 1 | 5282.05 |  |  | 6201.12
|  | НР от ОЗП+ЗПМ (Н10) - 88,83% (=105х0,846) |  | 965.84 |  |  | 1134
|  | СП от ОЗП+ЗПМ (Н30) - 46,75% (=55х0,85) |  | 508.31 |  |  | 597
|  | Сметная стоимость |  |  |  |  | 10006
29 | 61-4-7 ФЕРр-2001 пр. МРР № 207 | Ремонт штукатурки потолков по камню и бетону цементно-известковым раствором, площадью отдельных мест: до 1 м2 толщиной слоя до 20 мм | 0.03 | 3318.1 | 23.86 | 1185.23 | 100 | 63 | 1 | 36 | 290.27 | 9
|  |  | 100 м2 отремонтированной поверхности | 2109.01 | 6.76 |  |  |  | -- |  | 0.72 | --
|  | Наименование затрат | Базисная стоимость | Коэф-ты тех. части | На ед. в базисных | Коэф-ты пересчета | На ед. в текущих | В текущих ценах |  |  | Стоимость 1 чел.-ч
|  | Оплата труда рабочих, ср. разряд-3,4 (2603,72)*0,81= | 2109.01 | 1 | 2109.01 | 1 | 2109.01 | 63 |  |  | 7.27
|  | Затраты на эксплуатацию машин и механизмов (22,51)*1,06= | 23.86 | 0.99997 | 23.86 | 1 | 23.86 |  | 1
|  | в т.ч. эксплуатация машин без оплаты труда | 14.16 | 1.2076 | 17.1 | 1 | 17.1 |  | 1
|  | в т.ч. оплата труда машинистов (8,35)*0,81= | 6.76 | 1 | 6.76 | 1 | 6.76 |  | -- |  | 9.39
|  | Стоимость материалов (1197,20)*0,99= | 1185.23 | 1 | 1185.23 | 1 | 1185.23 |  |  | 35.56
|  | НР от ОЗП+ЗПМ (Н10) - 74,26% (=79х0,94) |  | 1571.18 |  |  | 47
|  | СП от ОЗП+ЗПМ (Н30) - 50% |  | 1057.89 |  |  | 32
|  | Сметная стоимость |  |  |  |  | 179
30 | 15-04-048- 06 ФЕР-2001 пр. МРР № 253 | Отделка стен внутри помещений декоративными покрытиями | 3.211 | 8616.76 | 43.77 | 7922.06 | 27672 | 2090 | 141 | 25441 | 76.53 | 246
|  |  | 100 м2 отделываемой поверхности | 650.93 | 0.56 |  |  |  | 2 |  | 0.06 | --
|  | Наименование затрат | Базисная стоимость | Коэф-ты тех. части | На ед. в базисных | Коэф-ты пересчета | На ед. в текущих | В текущих ценах |  |  | Стоимость 1 чел.-ч
|  | Оплата труда рабочих, ср. разряд-4,6 (582,33)*0,81= | 650.93 | 1.38 | 650.93 | 1 | 650.93 | 2090 |  |  | 8.51
|  | Затраты на эксплуатацию машин и механизмов (27,53)*1,06= | 43.77 | 1.4999 | 43.77 | 1 | 43.77 |  | 141
|  | в т.ч. эксплуатация машин без оплаты труда | 27.07 | 1.5962 | 43.21 | 1 | 43.21 |  | 139
|  | в т.ч. оплата труда машинистов (0,46)*0,81= | 0.56 | 1.5 | 0.56 | 1 | 0.56 |  | 2 |  | 9.33
|  | Стоимость материалов (8002,08)*0,99= | 7922.06 | 1 | 7922.06 | 1 | 7922.06 |  |  | 25437.73
|  | НР от ОЗП+ЗПМ (Н10) - 88,83% (=105х0,846) |  | 578.72 |  |  | 1858
|  | СП от ОЗП+ЗПМ (Н30) - 46,75% (=55х0,85) |  | 304.57 |  |  | 978
|  | Сметная стоимость |  |  |  |  | 30508
31 | 15-04-048- 13 ФЕР-2001 пр. МРР № 253 | При структуировании поверхности фактурными валиками или шпателями добавлять к расценкам 15-04-048-06, 15-04-048-07, 15-04-048-08 | 3.211 | 264.67 | -- | -- | 850 | 850 | -- | -- | 31.12 | 100
|  |  | 100 м2 отделываемой поверхности | 264.67 | -- |  |  |  | -- |  | -- | --
|  | Наименование затрат | Базисная стоимость | Коэф-ты тех. части | На ед. в базисных | Коэф-ты пересчета | На ед. в текущих | В текущих ценах |  |  | Стоимость 1 чел.-ч
|  | Оплата труда рабочих, ср. разряд-4,6 (236,78)*0,81= | 264.67 | 1.38 | 264.67 | 1 | 264.67 | 850 |  |  | 8.5
|  | НР от ОЗП+ЗПМ (Н10) - 88,83% (=105х0,846) |  | 235.11 |  |  | 755
|  | СП от ОЗП+ЗПМ (Н30) - 46,75% (=55х0,85) |  | 123.73 |  |  | 397
|  | Сметная стоимость |  |  |  |  | 2002
32 | 15-04-005- 05 ФЕР-2001 пр. МРР № 253 | Окраска поливинилацетатными водоэмульсионными составами улучшенная: стен, подготовленных под окраску | 3.211 | 1857.92 | 14.36 | 1588.78 | 5966 | 818 | 46 | 5102 | 35.07 | 113
|  |  | 100 м2 окрашиваемой поверхности | 254.78 | 0.15 |  |  |  | -- |  | 0.02 | --
|  | Наименование затрат | Базисная стоимость | Коэф-ты тех. части | На ед. в базисных | Коэф-ты пересчета | На ед. в текущих | В текущих ценах |  |  | Стоимость 1 чел.-ч
|  | Оплата труда рабочих, ср. разряд-3,4 (227,93)*0,81= | 254.78 | 1.38 | 254.78 | 1 | 254.78 | 818 |  |  | 7.26
|  | Затраты на эксплуатацию машин и механизмов (9,03)*1,06= | 14.36 | 1.5002 | 14.36 | 1 | 14.36 |  | 46
|  | в т.ч. эксплуатация машин без оплаты труда | 8.91 | 1.5948 | 14.21 | 1 | 14.21 |  | 46
|  | в т.ч. оплата труда машинистов (0,12)*0,81= | 0.15 | 1.5 | 0.15 | 1 | 0.15 |  | -- |  | 7.5
|  | Стоимость материалов (1604,83)*0,99= | 1588.78 | 1 | 1588.78 | 1 | 1588.78 |  |  | 5101.58
|  | НР от ОЗП+ЗПМ (Н10) - 88,83% (=105х0,846) |  | 226.45 |  |  | 727
|  | СП от ОЗП+ЗПМ (Н30) - 46,75% (=55х0,85) |  | 119.18 |  |  | 383
|  | Сметная стоимость |  |  |  |  | 7076
33 | 10-05-009- 02 ФЕР-2001 пр. МРР № 253 | Облицовка стен по системе "КНАУФ" по одинарному металлическому каркасу из ПН и ПС профилей гипсокартонными листами в один слой (С 625): с дверным проемом | 1.394 | 5973.57 | 20.22 | 5274.07 | 8330 | 947 | 28 | 7355 | 92.46 | 129
|  |  | 100 м2 стен (за вычетом проемов) | 679.28 | -- |  |  |  | -- |  | -- | --
|  | Наименование затрат | Базисная стоимость | Коэф-ты тех. части | На ед. в базисных | Коэф-ты пересчета | На ед. в текущих | В текущих ценах |  |  | Стоимость 1 чел.-ч
|  | Оплата труда рабочих, ср. разряд-3,5 (607,69)*0,81= | 679.28 | 1.38 | 679.28 | 1 | 679.28 | 947 |  |  | 7.35
|  | Затраты на эксплуатацию машин и механизмов (12,72)*1,06= | 20.22 | 1.4996 | 20.22 | 1 | 20.22 |  | 28
|  | Стоимость материалов (5327,34)*0,99= | 5274.07 | 1 | 5274.07 | 1 | 5274.07 |  |  | 7357.32
|  | НР от ОЗП+ЗПМ (Н10) - 99,828% (=118х0,846) |  | 678.11 |  |  | 946
|  | СП от ОЗП+ЗПМ (Н30) - 53,55% (=63х0,85) |  | 363.75 |  |  | 507
|  | Сметная стоимость |  |  |  |  | 9783
34 | 10-06-037- 01 ФЕР-2001 пр. МРР № 253 | Облицовка стен по системе "КНАУФ" по одинарному металлическому каркасу из потолочного профиля гипсоволокнистыми листами (С 663): одним слоем с оконным проемом | 0.0238 | 6376.76 | 34.42 | 5460.3 | 152 | 21 | 1 | 130 | 120.06 | 3
|  |  | 100 м2 стен (за вычетом проемов) | 882.04 | -- |  |  |  | -- |  | -- | --
|  | Наименование затрат | Базисная стоимость | Коэф-ты тех. части | На ед. в базисных | Коэф-ты пересчета | На ед. в текущих | В текущих ценах |  |  | Стоимость 1 чел.-ч
|  | Оплата труда рабочих, ср. разряд-3,5 (789,09)*0,81= | 882.04 | 1.38 | 882.04 | 1 | 882.04 | 21 |  |  | 7.35
|  | Затраты на эксплуатацию машин и механизмов (21,65)*1,06= | 34.42 | 1.4998 | 34.42 | 1 | 34.42 |  | 1
|  | Стоимость материалов (5515,45)*0,99= | 5460.3 | 1 | 5460.3 | 1 | 5460.3 |  |  | 131.05
|  | НР от ОЗП+ЗПМ (Н10) - 99,828% (=118х0,846) |  | 880.53 |  |  | 21
|  | СП от ОЗП+ЗПМ (Н30) - 53,55% (=63х0,85) |  | 472.33 |  |  | 11
|  | Сметная стоимость |  |  |  |  | 184
35 | 15-04-006- 03 ФЕР-2001 пр. МРР № 253 | Покрытие поверхностей грунтовкой глубокого проникновения: за 1 раз стен | 1.248 | 72.49 | 1.88 | 0.18 | 90 | 88 | 2 | -- | 9.04 | 11
|  |  | 100 м2 покрытия | 70.43 | 0.15 |  |  |  | -- |  | 0.02 | --
|  | Наименование затрат | Базисная стоимость | Коэф-ты тех. части | На ед. в базисных | Коэф-ты пересчета | На ед. в текущих | В текущих ценах |  |  | Стоимость 1 чел.-ч
|  | Оплата труда рабочих, ср. разряд-4 (63,01)*0,81= | 70.43 | 1.38 | 70.43 | 1 | 70.43 | 88 |  |  | 7.79
|  | Затраты на эксплуатацию машин и механизмов (1,18)*1,06= | 1.88 | 1.503 | 1.88 | 1 | 1.88 |  | 2
|  | в т.ч. эксплуатация машин без оплаты труда | 1.06 | 1.6321 | 1.73 | 1 | 1.73 |  | 2
|  | в т.ч. оплата труда машинистов (0,12)*0,81= | 0.15 | 1.5 | 0.15 | 1 | 0.15 |  | -- |  | 7.5
|  | Стоимость материалов (0,18)*0,99= | 0.18 | 1 | 0.18 | 1 | 0.18 |  |  | 0.22
|  | НР от ОЗП+ЗПМ (Н10) - 88,83% (=105х0,846) |  | 62.69 |  |  | 78
|  | СП от ОЗП+ЗПМ (Н30) - 46,75% (=55х0,85) |  | 33 |  |  | 41
|  | Сметная стоимость |  |  |  |  | 209
36 |  | Грунтовка | 0.016 | 6890 | -- | 6890 | 110 | -- | -- | 110 | -- | --
|  |  | т | -- | -- |  |  |  | -- |  | -- | --
|  | Наименование затрат | Базисная стоимость | Коэф-ты тех. части | На ед. в базисных | Коэф-ты пересчета | На ед. в текущих | В текущих ценах |  |  | Стоимость 1 чел.-ч
|  | Ресурсы по проекту | 6890 | 1 | 6890 | 1 | 6890 |  |  | 110.24
37 | 15-02-019- 03 ФЕР-2001 пр. МРР № 253 | Сплошное выравнивание внутренних поверхностей (однослойное оштукатуривание) из сухих растворных смесей толщиной до 10 мм: стен | 1.248 | 2981.31 | 46.57 | 2402.28 | 3719 | 664 | 58 | 2997 | 71.61 | 89
|  |  | 100 м2 оштукатуриваемой поверхности | 532.46 | 23.16 |  |  |  | 29 |  | 2.81 | 3
|  | Наименование затрат | Базисная стоимость | Коэф-ты тех. части | На ед. в базисных | Коэф-ты пересчета | На ед. в текущих | В текущих ценах |  |  | Стоимость 1 чел.-ч
|  | Оплата труда рабочих, ср. разряд-3,6 (476,35)*0,81= | 532.46 | 1.38 | 532.46 | 1 | 532.46 | 664 |  |  | 7.44
|  | Затраты на эксплуатацию машин и механизмов (29,29)*1,06= | 46.57 | 1.5 | 46.57 | 1 | 46.57 |  | 58
|  | в т.ч. эксплуатация машин без оплаты труда | 10.23 | 2.2884 | 23.41 | 1 | 23.41 |  | 29
|  | в т.ч. оплата труда машинистов (19,06)*0,81= | 23.16 | 1.5 | 23.16 | 1 | 23.16 |  | 29 |  | 8.24
|  | Стоимость материалов (2426,54)*0,99= | 2402.27 | 1 | 2402.27 | 1 | 2402.27 |  |  | 2998.04
|  | НР от ОЗП+ЗПМ (Н10) - 88,83% (=105х0,846) |  | 493.56 |  |  | 616
|  | СП от ОЗП+ЗПМ (Н30) - 46,75% (=55х0,85) |  | 259.75 |  |  | 324
|  | Сметная стоимость |  |  |  |  | 4659
38 | 15-06-001- 05 ФЕР-2001 пр. МРР № 253 | Оклейка обоями стен по листовым материалам, гипсобетонным и гипсолитовым поверхностям: тиснеными и плотными | 0.301 | 3373.55 | 1.88 | 3039.74 | 1015 | 100 | 1 | 914 | 45.18 | 14
|  |  | 100 м2 оклеиваемой и обиваемой поверхности | 331.93 | 0.15 |  |  |  | -- |  | 0.02 | --
|  | Наименование затрат | Базисная стоимость | Коэф-ты тех. части | На ед. в базисных | Коэф-ты пересчета | На ед. в текущих | В текущих ценах |  |  | Стоимость 1 чел.-ч
|  | Оплата труда рабочих, ср. разряд-3,5 (296,95)*0,81= | 331.93 | 1.38 | 331.93 | 1 | 331.93 | 100 |  |  | 7.35
|  | Затраты на эксплуатацию машин и механизмов (1,18)*1,06= | 1.88 | 1.503 | 1.88 | 1 | 1.88 |  | 1
|  | в т.ч. эксплуатация машин без оплаты труда | 1.06 | 1.6321 | 1.73 | 1 | 1.73 |  | 1
|  | в т.ч. оплата труда машинистов (0,12)*0,81= | 0.15 | 1.5 | 0.15 | 1 | 0.15 |  | -- |  | 7.5
|  | Стоимость материалов (3070,45)*0,99= | 3039.75 | 1 | 3039.75 | 1 | 3039.75 |  |  | 914.96
|  | НР от ОЗП+ЗПМ (Н10) - 88,83% (=105х0,846) |  | 294.98 |  |  | 89
|  | СП от ОЗП+ЗПМ (Н30) - 46,75% (=55х0,85) |  | 155.25 |  |  | 47
|  | Сметная стоимость |  |  |  |  | 1151
39 | 15-06-001- 02 ФЕР-2001 пр. МРР № 253 | Оклейка обоями стен по монолитной штукатурке и бетону: тиснеными и плотными | 1.248 | 3611.83 | 1.88 | 3133.95 | 4506 | 594 | 2 | 3910 | 64.79 | 81
|  |  | 100 м2 оклеиваемой и обиваемой поверхности | 476 | 0.15 |  |  |  | -- |  | 0.02 | --
|  | Наименование затрат | Базисная стоимость | Коэф-ты тех. части | На ед. в базисных | Коэф-ты пересчета | На ед. в текущих | В текущих ценах |  |  | Стоимость 1 чел.-ч
|  | Оплата труда рабочих, ср. разряд-3,5 (425,84)*0,81= | 476 | 1.38 | 476 | 1 | 476 | 594 |  |  | 7.35
|  | Затраты на эксплуатацию машин и механизмов (1,18)*1,06= | 1.88 | 1.503 | 1.88 | 1 | 1.88 |  | 2
|  | в т.ч. эксплуатация машин без оплаты труда | 1.06 | 1.6321 | 1.73 | 1 | 1.73 |  | 2
|  | в т.ч. оплата труда машинистов (0,12)*0,81= | 0.15 | 1.5 | 0.15 | 1 | 0.15 |  | -- |  | 7.5
|  | Стоимость материалов (3165,61)*0,99= | 3133.95 | 1 | 3133.95 | 1 | 3133.95 |  |  | 3911.17
|  | НР от ОЗП+ЗПМ (Н10) - 88,83% (=105х0,846) |  | 422.96 |  |  | 528
|  | СП от ОЗП+ЗПМ (Н30) - 46,75% (=55х0,85) |  | 222.6 |  |  | 278
|  | Сметная стоимость |  |  |  |  | 5312
40 | 15-04-005- 05 ФЕР-2001 пр. МРР № 253 | Окраска поливинилацетатными водоэмульсионными составами улучшенная: по сборным конструкциям стен, подготовленным под окраску | 1.549 | 1857.92 | 14.36 | 1588.78 | 2877 | 395 | 22 | 2460 | 35.07 | 54
|  |  | 100 м2 окрашиваемой поверхности | 254.78 | 0.15 |  |  |  | -- |  | 0.02 | --
|  | Наименование затрат | Базисная стоимость | Коэф-ты тех. части | На ед. в базисных | Коэф-ты пересчета | На ед. в текущих | В текущих ценах |  |  | Стоимость 1 чел.-ч
|  | Оплата труда рабочих, ср. разряд-3,4 (227,93)*0,81= | 254.78 | 1.38 | 254.78 | 1 | 254.78 | 395 |  |  | 7.26
|  | Затраты на эксплуатацию машин и механизмов (9,03)*1,06= | 14.36 | 1.5002 | 14.36 | 1 | 14.36 |  | 22
|  | в т.ч. эксплуатация машин без оплаты труда | 8.91 | 1.5948 | 14.21 | 1 | 14.21 |  | 22
|  | в т.ч. оплата труда машинистов (0,12)*0,81= | 0.15 | 1.5 | 0.15 | 1 | 0.15 |  | -- |  | 7.5
|  | Стоимость материалов (1604,83)*0,99= | 1588.78 | 1 | 1588.78 | 1 | 1588.78 |  |  | 2461.02
|  | НР от ОЗП+ЗПМ (Н10) - 88,83% (=105х0,846) |  | 226.45 |  |  | 351
|  | СП от ОЗП+ЗПМ (Н30) - 46,75% (=55х0,85) |  | 119.18 |  |  | 185
|  | Сметная стоимость |  |  |  |  | 3413
41 | 11-01-002- 09 ФЕР-2001 пр. МРР № 253 | Устройство подстилающих слоев: бетонных | 2.5 | 648.01 | 0.38 | 613.35 | 1620 | 86 | 1 | 1533 | 5.05 | 13
|  |  | 1 м3 подстилающего слоя | 34.28 | -- |  |  |  | -- |  | -- | --
|  | Наименование затрат | Базисная стоимость | Коэф-ты тех. части | На ед. в базисных | Коэф-ты пересчета | На ед. в текущих | В текущих ценах |  |  | Стоимость 1 чел.-ч
|  | Оплата труда рабочих, ср. разряд-2,8 (30,67)*0,81= | 34.28 | 1.38 | 34.28 | 1 | 34.28 | 86 |  |  | 6.79
|  | Затраты на эксплуатацию машин и механизмов (0,24)*1,06= | 0.38 | 1.4937 | 0.38 | 1 | 0.38 |  | 1
|  | Стоимость материалов (619,54)*0,99= | 613.34 | 1 | 613.34 | 1 | 613.34 |  |  | 1533.36
|  | НР от ОЗП+ЗПМ (Н10) - 104,058% (=123х0,846) |  | 35.67 |  |  | 89
|  | СП от ОЗП+ЗПМ (Н30) - 63,75% (=75х0,85) |  | 21.86 |  |  | 55
|  | Сметная стоимость |  |  |  |  | 1764
42 | 11-01-011- 01 ФЕР-2001 пр. МРР № 253 | Устройство стяжек: цементных толщиной 20 мм | 1.21 | 1536.81 | 70.34 | 1115.8 | 1860 | 424 | 85 | 1351 | 54.52 | 66
|  |  | 100 м2 стяжки | 350.67 | 17.9 |  |  |  | 22 |  | 1.91 | 2
|  | Наименование затрат | Базисная стоимость | Коэф-ты тех. части | На ед. в базисных | Коэф-ты пересчета | На ед. в текущих | В текущих ценах |  |  | Стоимость 1 чел.-ч
|  | Оплата труда рабочих, ср. разряд-2,2 (313,71)*0,81= | 350.67 | 1.38 | 350.67 | 1 | 350.67 | 424 |  |  | 6.43
|  | Затраты на эксплуатацию машин и механизмов (44,24)*1,06= | 70.34 | 1.5 | 70.34 | 1 | 70.34 |  | 85
|  | в т.ч. эксплуатация машин без оплаты труда | 29.51 | 1.777 | 52.44 | 1 | 52.44 |  | 63
|  | в т.ч. оплата труда машинистов (14,73)*0,81= | 17.9 | 1.5 | 17.9 | 1 | 17.9 |  | 22 |  | 9.37
|  | Стоимость материалов (1127,07)*0,99= | 1115.8 | 1 | 1115.8 | 1 | 1115.8 |  |  | 1350.12
|  | НР от ОЗП+ЗПМ (Н10) - 104,058% (=123х0,846) |  | 383.52 |  |  | 464
|  | СП от ОЗП+ЗПМ (Н30) - 63,75% (=75х0,85) |  | 234.96 |  |  | 284
|  | Сметная стоимость |  |  |  |  | 2608
43 | 11-01-027- 02 ФЕР-2001 пр. МРР № 253 | Устройство покрытий на цементном растворе из плиток: керамических для полов многоцветных | 1.21 | 9108.57 | 204.63 | 7733.74 | 11023 | 1416 | 248 | 9359 | 165.3 | 200
|  |  | 100 м2 покрытия | 1170.2 | 36.81 |  |  |  | 45 |  | 3.99 | 5
|  | Наименование затрат | Базисная стоимость | Коэф-ты тех. части | На ед. в базисных | Коэф-ты пересчета | На ед. в текущих | В текущих ценах |  |  | Стоимость 1 чел.-ч
|  | Оплата труда рабочих, ср. разряд-3,2 (1046,88)*0,81= | 1170.2 | 1.38 | 1170.2 | 1 | 1170.2 | 1416 |  |  | 7.08
|  | Затраты на эксплуатацию машин и механизмов (128,70)*1,06= | 204.63 | 1.5 | 204.63 | 1 | 204.63 |  | 248
|  | в т.ч. эксплуатация машин без оплаты труда | 98.4 | 1.7055 | 167.82 | 1 | 167.82 |  | 203
|  | в т.ч. оплата труда машинистов (30,30)*0,81= | 36.81 | 1.5 | 36.81 | 1 | 36.81 |  | 45 |  | 9.23
|  | Стоимость материалов (7811,85)*0,99= | 7733.73 | 1 | 7733.73 | 1 | 7733.73 |  |  | 9357.82
|  | НР от ОЗП+ЗПМ (Н10) - 104,058% (=123х0,846) |  | 1256 |  |  | 1520
|  | СП от ОЗП+ЗПМ (Н30) - 63,75% (=75х0,85) |  | 769.47 |  |  | 931
|  | Сметная стоимость |  |  |  |  | 13474
44 | 11-01-039- 04 ФЕР-2001 пр. МРР № 253 | Устройство плинтусов: из плиток керамических | 1.067 | 2727 | 8.32 | 2467.8 | 2908 | 268 | 9 | 2631 | 32.57 | 35
|  |  | 100 м плинтуса | 250.88 | -- |  |  |  | -- |  | -- | --
|  | Наименование затрат | Базисная стоимость | Коэф-ты тех. части | На ед. в базисных | Коэф-ты пересчета | На ед. в текущих | В текущих ценах |  |  | Стоимость 1 чел.-ч
|  | Оплата труда рабочих, ср. разряд-3,9 (224,44)*0,81= | 250.88 | 1.38 | 250.88 | 1 | 250.88 | 268 |  |  | 7.7
|  | Затраты на эксплуатацию машин и механизмов (5,23)*1,06= | 8.32 | 1.5008 | 8.32 | 1 | 8.32 |  | 9
|  | Стоимость материалов (2492,73)*0,99= | 2467.8 | 1 | 2467.8 | 1 | 2467.8 |  |  | 2633.15
|  | НР от ОЗП+ЗПМ (Н10) - 104,058% (=123х0,846) |  | 261.06 |  |  | 278
|  | СП от ОЗП+ЗПМ (Н30) - 63,75% (=75х0,85) |  | 159.94 |  |  | 171
|  | Сметная стоимость |  |  |  |  | 3357
45 | 57-11-5 ФЕРр-2001 пр. МРР № 207 | Устройство оснований под покрытие пола: из древесно-стружечных плит площадью до 20 м2 | 0.236 | 3719.3 | 10.71 | 3398.55 | 878 | 73 | 3 | 802 | 46.06 | 11
|  |  | 100 м2 основания | 310.04 | 0.94 |  |  |  | -- |  | 0.1 | --
|  | Наименование затрат | Базисная стоимость | Коэф-ты тех. части | На ед. в базисных | Коэф-ты пересчета | На ед. в текущих | В текущих ценах |  |  | Стоимость 1 чел.-ч
|  | Оплата труда рабочих, ср. разряд-2,7 (382,76)*0,81= | 310.04 | 1 | 310.04 | 1 | 310.04 | 73 |  |  | 6.73
|  | Затраты на эксплуатацию машин и механизмов (10,10)*1,06= | 10.71 | 1.0004 | 10.71 | 1 | 10.71 |  | 3
|  | в т.ч. эксплуатация машин без оплаты труда | 8.94 | 1.0928 | 9.77 | 1 | 9.77 |  | 3
|  | в т.ч. оплата труда машинистов (1,16)*0,81= | 0.94 | 1 | 0.94 | 1 | 0.94 |  | -- |  | 9.4
|  | Стоимость материалов (3432,89)*0,99= | 3398.56 | 1 | 3398.56 | 1 | 3398.56 |  |  | 802.06
|  | НР от ОЗП+ЗПМ (Н10) - 75,2% (=80х0,94) |  | 233.85 |  |  | 55
|  | СП от ОЗП+ЗПМ (Н30) - 68% |  | 211.46 |  |  | 50
|  | Сметная стоимость |  |  |  |  | 983
46 | 11-01-036- 04 ФЕР-2001 пр. МРР № 253 | Устройство покрытий: из линолеума насухо со свариванием полотнищ в стыках | 0.4401 | 7317.21 | 112.08 | 6913.36 | 3220 | 128 | 49 | 3043 | 43.35 | 19
|  |  | 100 м2 покрытия | 291.77 | 4.79 |  |  |  | 2 |  | 0.51 | --
|  | Наименование затрат | Базисная стоимость | Коэф-ты тех. части | На ед. в базисных | Коэф-ты пересчета | На ед. в текущих | В текущих ценах |  |  | Стоимость 1 чел.-ч
|  | Оплата труда рабочих, ср. разряд-2,7 (261,02)*0,81= | 291.77 | 1.38 | 291.77 | 1 | 291.77 | 128 |  |  | 6.73
|  | Затраты на эксплуатацию машин и механизмов (70,49)*1,06= | 112.08 | 1.5 | 112.08 | 1 | 112.08 |  | 49
|  | в т.ч. эксплуатация машин без оплаты труда | 66.55 | 1.6122 | 107.29 | 1 | 107.29 |  | 47
|  | в т.ч. оплата труда машинистов (3,94)*0,81= | 4.79 | 1.5 | 4.79 | 1 | 4.79 |  | 2 |  | 9.39
|  | Стоимость материалов (6983,19)*0,99= | 6913.36 | 1 | 6913.36 | 1 | 6913.36 |  |  | 3041.88
|  | НР от ОЗП+ЗПМ (Н10) - 104,058% (=123х0,846) |  | 308.59 |  |  | 136
|  | СП от ОЗП+ЗПМ (Н30) - 63,75% (=75х0,85) |  | 189.05 |  |  | 83
|  | Сметная стоимость |  |  |  |  | 3439
47 | 11-01-040- 01 ФЕР-2001 пр. МРР № 253 | Устройство плинтусов поливинилхлоридных: на клее КН-2 | 0.4952 | 562.82 | 4.17 | 460.57 | 279 | 49 | 2 | 228 | 12.41 | 6
|  |  | 100 м плинтуса | 98.08 | -- |  |  |  | -- |  | -- | --
|  | Наименование затрат | Базисная стоимость | Коэф-ты тех. части | На ед. в базисных | Коэф-ты пересчета | На ед. в текущих | В текущих ценах |  |  | Стоимость 1 чел.-ч
|  | Оплата труда рабочих, ср. разряд-4,1 (87,74)*0,81= | 98.08 | 1.38 | 98.08 | 1 | 98.08 | 49 |  |  | 7.9
|  | Затраты на эксплуатацию машин и механизмов (2,62)*1,06= | 4.17 | 1.5015 | 4.17 | 1 | 4.17 |  | 2
|  | Стоимость материалов (465,23)*0,99= | 460.58 | 1 | 460.58 | 1 | 460.58 |  |  | 227.99
|  | НР от ОЗП+ЗПМ (Н10) - 104,058% (=123х0,846) |  | 102.06 |  |  | 51
|  | СП от ОЗП+ЗПМ (Н30) - 63,75% (=75х0,85) |  | 62.52 |  |  | 31
|  | Сметная стоимость |  |  |  |  | 361
48 | 62-32-2 ФЕРр-2001 пр. МРР № 207 | Окраска масляными составами ранее окрашенных поверхностей труб: стальных за 2 раза | 0.156 | 1039.44 | 0.92 | 510.36 | 162 | 82 | -- | 80 | 80.6 | 13
|  |  | 100 м2 окрашиваемой поверхности | 528.16 | -- |  |  |  | -- |  | -- | --
|  | Наименование затрат | Базисная стоимость | Коэф-ты тех. части | На ед. в базисных | Коэф-ты пересчета | На ед. в текущих | В текущих ценах |  |  | Стоимость 1 чел.-ч
|  | Оплата труда рабочих, ср. разряд-2,4 (652,05)*0,81= | 528.16 | 1 | 528.16 | 1 | 528.16 | 82 |  |  | 6.55
|  | Затраты на эксплуатацию машин и механизмов (0,87)*1,06= | 0.92 | 0.99761 | 0.92 | 1 | 0.92 |  | --
|  | Стоимость материалов (515,51)*0,99= | 510.35 | 1 | 510.35 | 1 | 510.35 |  |  | 79.62
|  | НР от ОЗП+ЗПМ (Н10) - 75,2% (=80х0,94) |  | 397.18 |  |  | 62
|  | СП от ОЗП+ЗПМ (Н30) - 50% |  | 264.08 |  |  | 41
|  | Сметная стоимость |  |  |  |  | 265
49 | 62-33-2 ФЕРр-2001 пр. МРР № 207 | Окраска масляными составами ранее окрашенных поверхностей радиаторов и ребристых труб отопления: за 2 раза | 0.09 | 978.1 | 0.92 | 510.36 | 88 | 42 | -- | 46 | 65.94 | 6
|  |  | 100 м2 окрашиваемой поверхности | 466.82 | -- |  |  |  | -- |  | -- | --
|  | Наименование затрат | Базисная стоимость | Коэф-ты тех. части | На ед. в базисных | Коэф-ты пересчета | На ед. в текущих | В текущих ценах |  |  | Стоимость 1 чел.-ч
|  | Оплата труда рабочих, ср. разряд-3,2 (576,32)*0,81= | 466.82 | 1 | 466.82 | 1 | 466.82 | 42 |  |  | 7.08
|  | Затраты на эксплуатацию машин и механизмов (0,87)*1,06= | 0.92 | 0.99761 | 0.92 | 1 | 0.92 |  | --
|  | Стоимость материалов (515,51)*0,99= | 510.35 | 1 | 510.35 | 1 | 510.35 |  |  | 45.93
|  | НР от ОЗП+ЗПМ (Н10) - 75,2% (=80х0,94) |  | 351.05 |  |  | 32
|  | СП от ОЗП+ЗПМ (Н30) - 50% |  | 233.41 |  |  | 21
|  | Сметная стоимость |  |  |  |  | 141
50 | 20-02-002- 01 ФЕР-2001 пр. МРР № 253 | Установка решеток жалюзийных площадью в свету: до 0,5 м2 | 7 | 23.38 | 3.96 | 4.04 | 164 | 108 | 28 | 28 | 2.12 | 15
|  |  | 1 решетка | 15.38 | -- |  |  |  | -- |  | -- | --
|  | Наименование затрат | Базисная стоимость | Коэф-ты тех. части | На ед. в базисных | Коэф-ты пересчета | На ед. в текущих | В текущих ценах |  |  | Стоимость 1 чел.-ч
|  | Оплата труда рабочих, ср. разряд-3,4. К= 1,38; 5%; (13,10)*0,81= | 15.38 | 1.449 | 15.38 | 1 | 15.38 | 108 |  |  | 7.25
|  | Затраты на эксплуатацию машин и механизмов. ТЧ к= 5%; 1,5; (2,37)*1,06= | 3.96 | 1.5763 | 3.96 | 1 | 3.96 |  | 28
|  | Стоимость материалов (4,09)*0,99= | 4.05 | 1 | 4.05 | 1 | 4.05 |  |  | 28.34
|  | НР от ОЗП+ЗПМ (Н12) - 108,288% (=128х0,846) |  | 16.65 |  |  | 117
|  | СП от ОЗП+ЗПМ (Н30) - 70,55% (=83х0,85) |  | 10.85 |  |  | 76
|  | Сметная стоимость |  |  |  |  | 357
51 |  | Решетки жалюзийные | 7 | 13.21 | -- | 13.21 | 92 | -- | -- | 92 | -- | --
|  |  | шт. | -- | -- |  |  |  | -- |  | -- | --
|  | Наименование затрат | Базисная стоимость | Коэф-ты тех. части | На ед. в базисных | Коэф-ты пересчета | На ед. в текущих | В текущих ценах |  |  | Стоимость 1 чел.-ч
|  | Ресурсы по проекту | 13.21 | 1 | 13.21 | 1 | 13.21 |  |  | 92.47
52 | 10-02-041- 01 ФЕР-2001 пр. МРР № 253 | Ограждение лестничных площадок перилами | 0.168 | 556.09 | 180.7 | 90.36 | 93 | 48 | 30 | 15 | 39.72 | 7
|  |  | 100 м перил | 285.03 | 7.72 |  |  |  | 1 |  | 0.71 | --
|  | Наименование затрат | Базисная стоимость | Коэф-ты тех. части | На ед. в базисных | Коэф-ты пересчета | На ед. в текущих | В текущих ценах |  |  | Стоимость 1 чел.-ч
|  | Оплата труда рабочих, ср. разряд-3,3 (254,99)*0,81= | 285.03 | 1.38 | 285.03 | 1 | 285.03 | 48 |  |  | 7.18
|  | Затраты на эксплуатацию машин и механизмов (113,65)*1,06= | 180.7 | 1.5 | 180.7 | 1 | 180.7 |  | 30
|  | в т.ч. эксплуатация машин без оплаты труда | 107.3 | 1.6122 | 172.99 | 1 | 172.99 |  | 29
|  | в т.ч. оплата труда машинистов (6,35)*0,81= | 7.72 | 1.5 | 7.72 | 1 | 7.72 |  | 1 |  | 10.87
|  | Стоимость материалов (91,27)*0,99= | 90.36 | 1 | 90.36 | 1 | 90.36 |  |  | 15.18
|  | НР от ОЗП+ЗПМ (Н10) - 99,828% (=118х0,846) |  | 292.24 |  |  | 49
|  | СП от ОЗП+ЗПМ (Н30) - 53,55% (=63х0,85) |  | 156.76 |  |  | 26
|  | Сметная стоимость |  |  |  |  | 168
53 | 101-0825 ФССЦ-2001 пр. МРР № 308 | Поручень поливинилхлоридный | 17.136 | 18.71 | -- | 18.71 | 321 | -- | -- | 321 | -- | --
|  |  | м | -- | -- |  |  |  | -- |  | -- | --
|  | Наименование затрат | Базисная стоимость | Коэф-ты тех. части | На ед. в базисных | Коэф-ты пересчета | На ед. в текущих | В текущих ценах |  |  | Стоимость 1 чел.-ч
|  | Ресурсы по проекту (18,90)*0,99= | 18.71 | 1 | 18.71 | 1 | 18.71 |  |  | 320.63
54 | 62-35-2 ФЕРр-2001 пр. МРР № 207 | Окраска масляными составами ранее окрашенных металлических решеток и оград: без рельефа за 2 раза | 0.15 | 895.03 | 0.92 | 329.13 | 134 | 85 | -- | 49 | 80.73 | 12
|  |  | 100 м2 окрашиваемой поверхности | 564.98 | -- |  |  |  | -- |  | -- | --
|  | Наименование затрат | Базисная стоимость | Коэф-ты тех. части | На ед. в базисных | Коэф-ты пересчета | На ед. в текущих | В текущих ценах |  |  | Стоимость 1 чел.-ч
|  | Оплата труда рабочих, ср. разряд-3,1 (697,51)*0,81= | 564.98 | 1 | 564.98 | 1 | 564.98 | 85 |  |  | 7
|  | Затраты на эксплуатацию машин и механизмов (0,87)*1,06= | 0.92 | 0.99761 | 0.92 | 1 | 0.92 |  | --
|  | Стоимость материалов (332,45)*0,99= | 329.13 | 1 | 329.13 | 1 | 329.13 |  |  | 49.37
|  | НР от ОЗП+ЗПМ (Н10) - 75,2% (=80х0,94) |  | 424.87 |  |  | 64
|  | СП от ОЗП+ЗПМ (Н30) - 50% |  | 282.49 |  |  | 42
|  | Сметная стоимость |  |  |  |  | 240
Сантехнические работы
55 | 46-03-010- 04 ФЕР-2001 пр. МРР № 253 | Пробивка в бетонных потолках толщиной 100 мм отверстий площадью: до 20 см2 (к=1,75) | 0.06 | 1385.29 | 1108.94 | -- | 83 | 17 | 67 | -- | 20.5 | 1
|  |  | 100 отверстий | 276.36 | 82.71 |  |  |  | 5 |  | 5.8 | --
|  | Наименование затрат | Базисная стоимость | Коэф-ты тех. части | На ед. в базисных | Коэф-ты пересчета | На ед. в текущих | В текущих ценах |  |  | Стоимость 1 чел.-ч
|  | Оплата труда рабочих, ср. разряд-3,9 (194,96)*1,4175= | 276.36 | 1 | 276.36 | 1 | 276.36 | 17 |  |  | 13.48
|  | Затраты на эксплуатацию машин и механизмов (597,81)*1,855= | 1108.94 | 1 | 1108.94 | 1 | 1108.94 |  | 67
|  | в т.ч. эксплуатация машин без оплаты труда | 539.46 | 1.9023 | 1026.23 | 1 | 1026.23 |  | 62
|  | в т.ч. оплата труда машинистов (58,35)*1,4175= | 82.71 | 1 | 82.71 | 1 | 82.71 |  | 5 |  | 14.26
|  | НР от ОЗП+ЗПМ (Н10) - 103,4% (=110х0,94) |  | 371.28 |  |  | 22
|  | СП от ОЗП+ЗПМ (Н30) - 70% |  | 251.35 |  |  | 15
|  | Сметная стоимость |  |  |  |  | 120
56 | 16-04-002- 01 ФЕР-2001 пр. МРР № 253 | Прокладка трубопроводов водоснабжения из напорных полиэтиленовых труб низкого давления среднего типа наружным диаметром: 20 мм | 0.1 | 4344.31 | 2165.88 | 68.94 | 434 | 211 | 217 | 6 | 262.53 | 26
|  |  | 100 м трубопровода | 2109.49 | 220.12 |  |  |  | 22 |  | 20.13 | 2
|  | Наименование затрат | Базисная стоимость | Коэф-ты тех. части | На ед. в базисных | Коэф-ты пересчета | На ед. в текущих | В текущих ценах |  |  | Стоимость 1 чел.-ч
|  | Оплата труда рабочих, ср. разряд-4,2 (1887,18)*0,81= | 2109.49 | 1.38 | 2109.49 | 1 | 2109.49 | 211 |  |  | 8.04
|  | Затраты на эксплуатацию машин и механизмов (1362,19)*1,06= | 2165.88 | 1.5 | 2165.88 | 1 | 2165.88 |  | 217
|  | в т.ч. эксплуатация машин без оплаты труда | 1181.02 | 1.6475 | 1945.76 | 1 | 1945.76 |  | 195
|  | в т.ч. оплата труда машинистов (181,17)*0,81= | 220.12 | 1.5 | 220.12 | 1 | 220.12 |  | 22 |  | 10.93
|  | Стоимость материалов ( 504,03 - 434,4 ) *0,99= | 68.93 | 1 | 68.93 | 1 | 68.93 |  |  | 6.89
|  | НР от ОЗП+ЗПМ (Н12) - 108,288% (=128х0,846) |  | 2522.69 |  |  | 252
|  | СП от ОЗП+ЗПМ (Н30) - 70,55% (=83х0,85) |  | 1643.54 |  |  | 164
|  | Сметная стоимость |  |  |  |  | 850
57 |  | Трубы армированные диаметром 20 мм | 8.99 | 14.81 | -- | 14.81 | 133 | -- | -- | 133 | -- | --
|  |  | м | -- | -- |  |  |  | -- |  | -- | --
|  | Наименование затрат | Базисная стоимость | Коэф-ты тех. части | На ед. в базисных | Коэф-ты пересчета | На ед. в текущих | В текущих ценах |  |  | Стоимость 1 чел.-ч
|  | Ресурсы по проекту | 14.81 | 1 | 14.81 | 1 | 14.81 |  |  | 133.14
58 | 16-04-001- 01 ФЕР-2001 пр. МРР № 253 | Прокладка трубопроводов канализации из полиэтиленовых труб высокой плотности диаметром: 50 мм | 0.048 | 4674.38 | 18.4 | 3943.65 | 224 | 34 | 1 | 189 | 88.65 | 4
|  |  | 100 м трубопровода | 712.33 | 0.33 |  |  |  | -- |  | 0.03 | --
|  | Наименование затрат | Базисная стоимость | Коэф-ты тех. части | На ед. в базисных | Коэф-ты пересчета | На ед. в текущих | В текущих ценах |  |  | Стоимость 1 чел.-ч
|  | Оплата труда рабочих, ср. разряд-4,2 (637,26)*0,81= | 712.33 | 1.38 | 712.33 | 1 | 712.33 | 34 |  |  | 8.04
|  | Затраты на эксплуатацию машин и механизмов (11,57)*1,06= | 18.4 | 1.5003 | 18.4 | 1 | 18.4 |  | 1
|  | в т.ч. эксплуатация машин без оплаты труда | 11.3 | 1.5991 | 18.07 | 1 | 18.07 |  | 1
|  | в т.ч. оплата труда машинистов (0,27)*0,81= | 0.33 | 1.5 | 0.33 | 1 | 0.33 |  | -- |  | 11
|  | Стоимость материалов (3983,49)*0,99= | 3943.66 | 1 | 3943.66 | 1 | 3943.66 |  |  | 189.3
|  | НР от ОЗП+ЗПМ (Н12) - 108,288% (=128х0,846) |  | 771.72 |  |  | 37
|  | СП от ОЗП+ЗПМ (Н30) - 70,55% (=83х0,85) |  | 502.78 |  |  | 24
|  | Сметная стоимость |  |  |  |  | 285
59 |  | Кран диаметром 15 мм | 2 | 29.28 | -- | 29.28 | 59 | -- | -- | 59 | -- | --
|  |  | шт. | -- | -- |  |  |  | -- |  | -- | --
|  | Наименование затрат | Базисная стоимость | Коэф-ты тех. части | На ед. в базисных | Коэф-ты пересчета | На ед. в текущих | В текущих ценах |  |  | Стоимость 1 чел.-ч
|  | Ресурсы по проекту | 29.28 | 1 | 29.28 | 1 | 29.28 |  |  | 58.56
60 | 17-01-001- 14 ФЕР-2001 пр. МРР № 253 | Установка умывальников одиночных: с подводкой холодной и горячей воды | 0.1 | 1633.95 | 37.57 | 1363.58 | 163 | 23 | 4 | 136 | 29.88 | 3
|  |  | 10 компл. | 232.8 | 1.83 |  |  |  | -- |  | 0.2 | --
|  | Наименование затрат | Базисная стоимость | Коэф-ты тех. части | На ед. в базисных | Коэф-ты пересчета | На ед. в текущих | В текущих ценах |  |  | Стоимость 1 чел.-ч
|  | Оплата труда рабочих, ср. разряд-4 (208,27)*0,81= | 232.8 | 1.38 | 232.8 | 1 | 232.8 | 23 |  |  | 7.79
|  | Затраты на эксплуатацию машин и механизмов (23,63)*1,06= | 37.57 | 1.4999 | 37.57 | 1 | 37.57 |  | 4
|  | в т.ч. эксплуатация машин без оплаты труда | 22.12 | 1.6157 | 35.74 | 1 | 35.74 |  | 4
|  | в т.ч. оплата труда машинистов (1,51)*0,81= | 1.83 | 1.5 | 1.83 | 1 | 1.83 |  | -- |  | 9.15
|  | Стоимость материалов (1377,35)*0,99= | 1363.58 | 1 | 1363.58 | 1 | 1363.58 |  |  | 136.36
|  | НР от ОЗП+ЗПМ (Н12) - 108,288% (=128х0,846) |  | 254.09 |  |  | 25
|  | СП от ОЗП+ЗПМ (Н30) - 70,55% (=83х0,85) |  | 165.54 |  |  | 17
|  | Сметная стоимость |  |  |  |  | 205
61 |  | Смесители | 1 | 184.3 | -- | 184.3 | 184 | -- | -- | 184 | -- | --
|  |  | шт. | -- | -- |  |  |  | -- |  | -- | --
|  | Наименование затрат | Базисная стоимость | Коэф-ты тех. части | На ед. в базисных | Коэф-ты пересчета | На ед. в текущих | В текущих ценах |  |  | Стоимость 1 чел.-ч
|  | Ресурсы по проекту | 184.3 | 1 | 184.3 | 1 | 184.3 |  |  | 184.3
Монтажные работы
62 | 08-03-594- 17 ФЕРм-2001 пр. МРР № 321 | Светильник в подвесных потолках, устанавливаемый: на закладных деталях, количество ламп в светильнике до 4 | 0.27 | 4399.21 | 2734.8 | 83.08 | 1188 | 427 | 738 | 23 | 196.8 | 53
|  |  | 100 шт. | 1581.33 | 663.01 |  |  |  | 179 |  | 70.26 | 19
|  | Наименование затрат | Базисная стоимость | Коэф-ты тех. части | На ед. в базисных | Коэф-ты пересчета | На ед. в текущих | В текущих ценах |  |  | Стоимость 1 чел.-ч
|  | Оплата труда рабочих, ср. разряд-4,2 (1626,88)*0,81= | 1581.33 | 1.2 | 1581.33 | 1 | 1581.33 | 427 |  |  | 8.04
|  | Затраты на эксплуатацию машин и механизмов (2150,00)*1,06= | 2734.8 | 1.2 | 2734.8 | 1 | 2734.8 |  | 738
|  | в т.ч. эксплуатация машин без оплаты труда | 1467.89 | 1.4114 | 2071.79 | 1 | 2071.79 |  | 559
|  | в т.ч. оплата труда машинистов (682,11)*0,81= | 663.01 | 1.2 | 663.01 | 1 | 663.01 |  | 179 |  | 9.44
|  | Стоимость материалов (83,92)*0,99= | 83.08 | 1 | 83.08 | 1 | 83.08 |  |  | 22.43
|  | НР от ОЗП+ЗПМ (Н17) - 89,3% (=95х0,94) |  | 2004.19 |  |  | 541
|  | СП от ОЗП+ЗПМ (Н30) - 65% |  | 1458.82 |  |  | 394
|  | Сметная стоимость |  |  |  |  | 2123
63 |  | Светильники в подвесных потолках | 27 | 86.12 | -- | 86.12 | 2325 | -- | -- | 2325 | -- | --
|  |  | шт. | -- | -- |  |  |  | -- |  | -- | --
|  | Наименование затрат | Базисная стоимость | Коэф-ты тех. части | На ед. в базисных | Коэф-ты пересчета | На ед. в текущих | В текущих ценах |  |  | Стоимость 1 чел.-ч
|  | Ресурсы по проекту | 86.12 | 1 | 86.12 | 1 | 86.12 |  |  | 2325.24
64 | 67-9-1 ФЕРр-2001 пр. МРР № 207 | Смена: выключателей | 0.05 | 792.84 | -- | 615.78 | 40 | 9 | -- | 31 | 24.1 | 1
|  |  | 100 шт. | 177.06 | -- |  |  |  | -- |  | -- | --
|  | Наименование затрат | Базисная стоимость | Коэф-ты тех. части | На ед. в базисных | Коэф-ты пересчета | На ед. в текущих | В текущих ценах |  |  | Стоимость 1 чел.-ч
|  | Оплата труда рабочих, ср. разряд-3,5 (218,59)*0,81= | 177.06 | 1 | 177.06 | 1 | 177.06 | 9 |  |  | 7.35
|  | Стоимость материалов (622,00)*0,99= | 615.78 | 1 | 615.78 | 1 | 615.78 |  |  | 30.79
|  | НР от ОЗП+ЗПМ (Н17) - 79,9% (=85х0,94) |  | 141.47 |  |  | 7
|  | СП от ОЗП+ЗПМ (Н30) - 65% |  | 115.09 |  |  | 6
|  | Сметная стоимость |  |  |  |  | 53
65 | 67-9-2 ФЕРр-2001 пр. МРР № 207 | Смена: розеток | 0.02 | 731.46 | -- | 554.4 | 15 | 4 | -- | 11 | 24.1 | --
|  |  | 100 шт. | 177.06 | -- |  |  |  | -- |  | -- | --
|  | Наименование затрат | Базисная стоимость | Коэф-ты тех. части | На ед. в базисных | Коэф-ты пересчета | На ед. в текущих | В текущих ценах |  |  | Стоимость 1 чел.-ч
|  | Оплата труда рабочих, ср. разряд-3,5 (218,59)*0,81= | 177.06 | 1 | 177.06 | 1 | 177.06 | 4 |  |  | 7.35
|  | Стоимость материалов (560,00)*0,99= | 554.4 | 1 | 554.4 | 1 | 554.4 |  |  | 11.09
|  | НР от ОЗП+ЗПМ (Н17) - 79,9% (=85х0,94) |  | 141.47 |  |  | 3
|  | СП от ОЗП+ЗПМ (Н30) - 65% |  | 115.09 |  |  | 2
|  | Сметная стоимость |  |  |  |  | 20
|  | Итого прямые затраты по смете: | руб. |  |  |  | 122975 | 14265 | 4469 | 104241 |  | 1914
|  |  | руб. | [5 empty] | 538 |  |  | 55
| Стоимость монтажных работ - |  | руб. |  |  |  | 1242
| Материалы - |  | руб. |  |  |  | 64
| Всего оплата труда - |  | руб. |  |  |  |  | 618
|  | Накладные расходы - | руб. |  |  |  | 551
|  | Сметная прибыль - | руб. |  |  |  | 402
| Всего, стоимость монтажных работ - |  | руб. |  |  |  | 2195
|  | Нормативная трудоемкость - | чел.-ч | [8 empty] | 74
|  | Сметная заработная плата - | руб. |  |  |  |  | 618
| Стоимость общестроительных работ - |  | руб. |  |  |  | 120747
| Материалы - |  | руб. |  |  |  | 90745
| Всего оплата труда - |  | руб. |  |  |  |  | 13786
| Стоимость материалов и конструкций - |  | руб. |  |  |  | 13071
|  | Накладные расходы - | руб. |  |  |  | 12862
|  | Сметная прибыль - | руб. |  |  |  | 7357
| Всего, стоимость общестроительных работ - |  | руб. |  |  |  | 140965
|  | Нормативная трудоемкость - | чел.-ч | [8 empty] | 1846
|  | Сметная заработная плата - | руб. |  |  |  |  | 13786
| Стоимость сантехнических работ - |  | руб. |  |  |  | 986
| Материалы - |  | руб. |  |  |  | 361
| Всего оплата труда - |  | руб. |  |  |  |  | 398
| Сдача и испытание - |  | руб. |  |  |  | 6
|  | Накладные расходы - | руб. |  |  |  | 431
|  | Сметная прибыль - | руб. |  |  |  | 281
| Всего, стоимость сантехнических работ - |  | руб. |  |  |  | 1698
|  | Нормативная трудоемкость - | чел.-ч | [8 empty] | 50
|  | Сметная заработная плата - | руб. |  |  |  |  | 398
|  | Итого по смете: | руб. |  |  |  | 144858
|  | Нормативная трудоемкость - | чел.-ч | [8 empty] | 1970
|  | Сметная заработная плата - | руб. |  |  |  |  | 14803
Пересчет итогов в цены на г.
| Оплата труда осн. рабочих |  | 14265 | х 11,16 |  |  | 159197
| Затраты на экспл. машин |  | 4468 | х 4,44 |  |  | 19838
| (в т.ч. опл. труда механизаторов) |  | 538 | х 11,16 |  |  |  |  | 6004
| Стоимость материальных ресурсов |  | 104241 | х 4,92 |  |  | 512866
| Итого прямых затрат | [5 empty] | 691901
| Накладные расходы в текущих ценах |  | 13844 | х 11,16 | х 1,0 |  | 154499
| Сметная прибыль в текущих ценах |  | 8040 | х 11,16 | х 1,0 |  | 89726
| Итого | [5 empty] | 936126
Непредвиденные затраты - 2% | [6 empty] | 18723
| Итого | [5 empty] | 954849
| Налог на добавленную стоимость (НДС) |  | 18 % |  |  |  | 171873
| Итого с налогом на добавленную стоимость (НДС) | [5 empty] | 1126722