## Локальная смета 1(копия)
Утверждаю
Наименование стройки - Капитальный ремонт теплотрассы
Объект пр.Текстильщиков, 7а-9 (Д33.20 - Д33.22) Ф=159, Дл.к=105 м __________________________________
ЛОКАЛЬНАЯ СМЕТА №
Основание | [15 empty] | Сметная стоимость - | [6 empty] | 749.807 тыс.руб
Чертежи № | [15 empty] | Нормативная трудоемкость - | [6 empty] | 1883.39 чел-ч
[16 empty] | Сметная заработная плата - | [6 empty] | 68.160 тыс.руб
Составлена в ценах Февраля 2006 г.
№ п/п | Шифр и номер позиции норматива |  | Наименование работ и затрат |  | Количество |  | Стоимость на единицу, руб | [7 empty] | Общая стоимость, руб. | [11 empty] | Затраты труда рабочих, чел.-ч. не занят. обсл. машин
[7 empty] | Всего |  | Экспл. машин |  |  |  | Материалы |  | Всего |  |  | Основной зарплаты |  |  | Экспл. машин |  |  |  | Материалы |  | обслуживающ. машины
ед. изм.
[7 empty] | Основной зарплаты |  | В т.ч. зарплаты | [11 empty] | В т.ч. зарплаты | [5 empty] | На един. |  |  |  | Всего
№1 <Нет раздела>
1 | 2 |  | 3 |  | 4 |  | 5 |  | 6 |  |  |  | 7 |  | 8 |  |  | 9 |  |  | 10 |  |  |  | 11 |  | 12 |  |  |  | 13
1 | ФЕР01-01-003-14 |  | Разработка грунта в отвал экскаваторами "драглайн" или "обратная лопата" с ковшом вместимостью 0,5 (0,5-0,63) м3, 2 группа грунтов |  | 0.131 |  | 3809.2275 |  | 2950 |  |  |  | 0 |  | 499 |  |  | 16 |  |  | 483 |  |  |  | 0 |  | 13.57 |  |  |  | 2.04
| (1) |  | ЗП=105.85*1.15; ЭММ=2950*1.25; ЗПм=398.25*1.25; ТЗТ=13.57*1.15; ТЗТм=29.5*1.25 |  | 1000 м3 грунта |  | 105.85 |  | 398.25 | [11 empty] | 65 | [5 empty] | 29.5 |  |  |  | 4.83
2 | ФЕР01-01-013-14 |  | Разработка грунта с погрузкой на автомобили-самосвалы экскаваторами с ковшом вместимостью 0,5 (0,5-0,63) м3, 2 группа грунтов (ввоз и вывоз) |  | 0.305 |  | 5333.728 |  | 4155.3 |  |  |  | 4.34 |  | 1627 |  |  | 41 |  |  | 1584 |  |  |  | 1 |  | 15.08 |  |  |  | 5.29
| (1) |  | ЗП=117.62*1.15; ЭММ=4155.3*1.25; ЗПм=598.18*1.25; ТЗТ=15.08*1.15; ТЗТм=43.62*1.25 |  | 1000 м3 грунта |  | 117.62 |  | 598.18 | [11 empty] | 228 | [5 empty] | 43.62 |  |  |  | 16.63
3 | ФЕР01-01-033-05 |  | Засыпка траншей и котлованов с перемещением грунта до 5 м бульдозерами мощностью 79 (108) кВт (л.с.), 2 группа грунтов |  | 0.453 |  | 418.05 |  | 334.44 |  |  |  | 0 |  | 189 |  |  | 0 |  |  | 189 |  |  |  | 0 |  | 0 |  |  |  | 0
| (1) |  | ЭММ=334.44*1.25; ЗПм=60.19*1.25; ТЗТм=4.18*1.25 |  | 1000 м3 грунта |  | 0 |  | 60.19 | [11 empty] | 34 | [5 empty] | 4.18 |  |  |  | 2.37
4 | ФЕР01-01-033-11 |  | При перемещении грунта на каждые последующие 5 м добавлять к норме 01-01-033-5 |  | 0.453 |  | 185.025 |  | 148.02 |  |  |  | 0 |  | 84 |  |  | 0 |  |  | 84 |  |  |  | 0 |  | 0 |  |  |  | 0
| (1) |  | ЭММ=148.02*1.25; ЗПм=26.64*1.25; ТЗТм=1.85*1.25 |  | 1000 м3 грунта |  | 0 |  | 26.64 | [11 empty] | 15 | [5 empty] | 1.85 |  |  |  | 1.05
5 | ФЕР01-02-027-02 |  | Планировка площадей механизированным способом, 2 группа грунтов |  | 0.5 |  | 133.125 |  | 106.5 |  |  |  | 0 |  | 67 |  |  | 0 |  |  | 67 |  |  |  | 0 |  | 0 |  |  |  | 0
| (57) |  | ЭММ=106.5*1.25; ЗПм=15.45*1.25; ТЗТм=1.1*1.25 |  | 1000 м2 спланированной площади |  | 0 |  | 15.45 | [11 empty] | 10 | [5 empty] | 1.1 |  |  |  | 0.69
6 | ССЦ06.2005 Табл.0-0 |  | Вывоз и ввоз грунта на 10 км |  | 854 |  | 56.91 |  | 0 |  |  |  | 0 |  | 48601 |  |  | 0 |  |  | 0 |  |  |  | 0
т
7 | ФЕР01-02-057-02 |  | Разработка грунта вручную в траншеях глубиной до 2 м без креплений с откосами, 2 группа грунтов |  | 0.318 |  | 1381.38 |  | 0 |  |  |  | 0 |  | 439 |  |  | 439 |  |  | 0 |  |  |  | 0 |  | 154 |  |  |  | 56.32
| (2) |  | ЗП=1201.2*1.15; ТЗТ=154*1.15 |  | 100 м3 грунта |  | 1201.2 |  | 0 | [11 empty] | 0 | [5 empty] | 0 |  |  |  | 0
8 | ФЕР01-02-057-02 |  | Разработка грунта вручную в траншеях глубиной до 2 м без креплений с откосами, 2 группа грунтов при пересечении с коммуникациями |  | 0.087 |  | 1588.587 |  | 0 |  |  |  | 0 |  | 138 |  |  | 138 |  |  | 0 |  |  |  | 0 |  | 154 |  |  |  | 17.72
| (2) сб.01 п.3.189. |  | ЗП=1201.2*1.15*1.15; ТЗТ=154*1.15*1.15 |  | 100 м3 грунта |  | 1201.2 |  | 0 | [11 empty] | 0 | [5 empty] | 0 |  |  |  | 0
9 | ФЕР01-02-057-02 |  | Добор грунта вручнуюпосле работы экскаватора, 2 группа грунтов |  | 0.18 |  | 1657.656 |  | 0 |  |  |  | 0 |  | 298 |  |  | 298 |  |  | 0 |  |  |  | 0 |  | 154 |  |  |  | 38.25
| (2) сб.01 п.3.187. |  | ЗП=1201.2*1.15*1.2; ТЗТ=154*1.15*1.2 |  | 100 м3 грунта |  | 1201.2 |  | 0 | [11 empty] | 0 | [5 empty] | 0 |  |  |  | 0
10 | ФЕР01-02-061-02 |  | Засыпка вручную траншей, пазух котлованов и ям, 2 группа грунтов |  | 0.405 |  | 836.119 |  | 0 |  |  |  | 0 |  | 339 |  |  | 339 |  |  | 0 |  |  |  | 0 |  | 97.2 |  |  |  | 45.27
| (2) |  | ЗП=727.06*1.15; ТЗТ=97.2*1.15 |  | 100 м3 грунта |  | 727.06 |  | 0 | [11 empty] | 0 | [5 empty] | 0 |  |  |  | 0
11 | ФЕР07-06-002-07 |  | Демонтаж плит перекрытий каналов площадью до 5 м2 |  | 0.67 |  | 5417.048 |  | 5644.81 |  |  |  | 247.81 |  | 3629 |  |  | 604 |  |  | 3026 |  |  |  | 0 |  | 119.84 |  |  |  | 64.23
| (5) |  | ЗП=1126.5*0.8; ЭММ=5644.81*0.8; ЗПм=786.51*0.8; Мат=247.81*0; ТЗТ=119.84*0.8; ТЗТм=58.26*0.8 |  | 100 шт. сборных конструкций |  | 1126.5 |  | 786.51 | [11 empty] | 422 | [5 empty] | 58.26 |  |  |  | 31.23
12 | ФЕР07-06-002-07 |  | Устройство плит перекрытий каналов площадью до 5 м2 |  | 0.67 |  | 8599.2975 |  | 5644.81 |  |  |  | 247.81 |  | 5762 |  |  | 868 |  |  | 4728 |  |  |  | 166 |  | 119.84 |  |  |  | 92.34
| (5) |  | ЗП=1126.5*1.15; ЭММ=5644.81*1.25; ЗПм=786.51*1.25; ТЗТ=119.84*1.15; ТЗТм=58.26*1.25 |  | 100 шт. сборных конструкций |  | 1126.5 |  | 786.51 | [11 empty] | 659 | [5 empty] | 58.26 |  |  |  | 48.79
12.1 | 440-9001 |  | Плиты П8-8су |  | 47 |  |  |  | 70.1493 |  |  |  | 996.61 | [11 empty] | 46841
шт.
13 | ФЕР07-06-001-01 |  | Устройство непроходных каналов одноячейковых перекрываемых или опирающихся на плиту |  | 0.018 |  | 19939.998 |  | 7390.77 |  |  |  | 6764.2 |  | 359 |  |  | 71 |  |  | 166 |  |  |  | 122 |  | 372.96 |  |  |  | 7.72
| (5) |  | ЗП=3423.77*1.15; ЭММ=7390.77*1.25; ЗПм=753.3*1.25; ТЗТ=372.96*1.15; ТЗТм=60.54*1.25 |  | 100 м3 сборных конструкций |  | 3423.77 |  | 753.3 | [11 empty] | 17 | [5 empty] | 60.54 |  |  |  | 1.36
13.1 | 440-9006 |  | Лотки Л6-8с |  | 4 |  |  |  | 222.2222 |  |  |  | 3293.26 | [11 empty] | 13173
шт
14 | ФЕР07-06-001-01 |  | Демонтаж непроходных каналов одноячейковых перекрываемых или опирающихся на плиту |  | 0.018 |  | 8651.632 |  | 7390.77 |  |  |  | 6764.2 |  | 156 |  |  | 49 |  |  | 106 |  |  |  | 0 |  | 372.96 |  |  |  | 5.37
| (5) |  | ЗП=3423.77*0.8; ЭММ=7390.77*0.8; ЗПм=753.3*0.8; Мат=6764.2*0; ТЗТ=372.96*0.8; ТЗТм=60.54*0.8 |  | 100 м3 сборных конструкций |  | 3423.77 |  | 753.3 | [11 empty] | 11 | [5 empty] | 60.54 |  |  |  | 0.87
15 | ФЕР07-06-002-03 |  | Устройство неподвижных щитовых опор из монолитного железобетона |  | 0.0033 |  | 129731.286 |  | 2494.31 |  |  |  | 117414.56 |  | 428 |  |  | 30 |  |  | 10 |  |  |  | 387 |  | 871.35 |  |  |  | 3.31
| (5) |  | ЗП=7998.99*1.15; ЭММ=2494.31*1.25; ЗПм=143.91*1.25; ТЗТ=871.35*1.15; ТЗТм=12.79*1.25 |  | 100 м3 бетонных и железобетонных конструкций |  | 7998.99 |  | 143.91 | [11 empty] | 1 | [5 empty] | 12.79 |  |  |  | 0.05
15.1 | 440-9006 |  | Конструкции сборные железобетонные |  | 0.033 |  |  |  | 10 |  |  |  | 1750 | [11 empty] | 58
м3
16 | ФЕР09-03-039-01 |  | Демонтаж опорных конструкций для крепления трубопроводов внутри зданий и сооружений, массой до 0,1 т |  | 0.0348 |  | 717.584 |  | 297.52 |  |  |  | 231.48 |  | 25 |  |  | 18 |  |  | 7 |  |  |  | 0 |  | 80.22 |  |  |  | 1.95
| (8) |  | ЗП=727.6*0.7; ЭММ=297.52*0.7; ЗПм=1.49*0.7; Мат=231.48*0; ТЗТ=80.22*0.7; ТЗТм=0.27*0.7 |  | 1 т конструкций |  | 727.6 |  | 1.49 | [11 empty] | 0 | [5 empty] | 0.27 |  |  |  | 0.01
17 | ФЕР22-03-001-05 |  | Установка фасонных частей стальных сварных диаметром 100-250 мм |  | 0.1422 |  | 28942.196 |  | 13985.48 |  |  |  | 6948.16 |  | 4116 |  |  | 642 |  |  | 2486 |  |  |  | 988 |  | 353.8 |  |  |  | 57.86
| (16) |  | ЗП=3923.64*1.15; ЭММ=13985.48*1.25; ЗПм=1114.6*1.25; ТЗТ=353.8*1.15; ТЗТм=105.35*1.25 |  | т фасонных частей |  | 3923.64 |  | 1114.6 | [11 empty] | 198 | [5 empty] | 105.35 |  |  |  | 18.73
18 | ФЕРм12-11-005-04 |  | Врезка трубопроводов условным давлением 2,5 МПа в действующие магистрали. Диаметр наружный врезаемой трубы, мм 108 |  | 2 |  | 124.55 |  | 7.9 |  |  |  | 11.65 |  | 249 |  |  | 210 |  |  | 16 |  |  |  | 23 |  | 10 |  |  |  | 20
| (29) |  |  |  | 1 врезка |  | 105 |  | 0 | [11 empty] | 0 | [5 empty] | 0 |  |  |  | 0
19 | ФЕРм12-11-005-03 |  | Врезка трубопроводов условным давлением 2,5 МПа в действующие магистрали. Диаметр наружный врезаемой трубы, мм 89 |  | 2 |  | 107.8 |  | 6.45 |  |  |  | 9.46 |  | 216 |  |  | 184 |  |  | 13 |  |  |  | 19 |  | 9 |  |  |  | 18
| (29) |  |  |  | 1 врезка |  | 91.89 |  | 0 | [11 empty] | 0 | [5 empty] | 0 |  |  |  | 0
20 | ФЕР22-06-011-01 |  | Подвешивание подземных коммуникаций при пересечении их трассой трубопровода, площадь сечения коробов до 0,1 м2 |  | 8 |  | 114.778 |  | 25.68 |  |  |  | 70.12 |  | 918 |  |  | 100 |  |  | 257 |  |  |  | 561 |  | 1.28 |  |  |  | 11.78
| (16) |  | ЗП=10.92*1.15; ЭММ=25.68*1.25; ЗПм=2.75*1.25; ТЗТ=1.28*1.15; ТЗТм=0.26*1.25 |  | м короба |  | 10.92 |  | 2.75 | [11 empty] | 28 | [5 empty] | 0.26 |  |  |  | 2.6
21 | ФЕР22-03-014-03 |  | Приварка фланцев к стальным трубопроводам диаметром 100 мм |  | 2 |  | 127.0915 |  | 56.27 |  |  |  | 47.83 |  | 254 |  |  | 18 |  |  | 141 |  |  |  | 96 |  | 0.7 |  |  |  | 1.61
| (16) |  | ЗП=7.76*1.15; ЭММ=56.27*1.25; ЗПм=4.44*1.25; ТЗТ=0.7*1.15; ТЗТм=0.42*1.25 |  | фланец |  | 7.76 |  | 4.44 | [11 empty] | 11 | [5 empty] | 0.42 |  |  |  | 1.05
22 | ФЕР22-03-014-02 |  | Приварка фланцев к стальным трубопроводам диаметром 80 мм |  | 2 |  | 97.8245 |  | 41.53 |  |  |  | 39.15 |  | 196 |  |  | 14 |  |  | 104 |  |  |  | 78 |  | 0.53 |  |  |  | 1.22
| (16) |  | ЗП=5.88*1.15; ЭММ=41.53*1.25; ЗПм=3.28*1.25; ТЗТ=0.53*1.15; ТЗТм=0.31*1.25 |  | фланец |  | 5.88 |  | 3.28 | [11 empty] | 8 | [5 empty] | 0.31 |  |  |  | 0.78
23 | ФЕР13-06-003-01 |  | Очистка поверхности щетками |  | 104.8 |  | 8.832 |  | 0 |  |  |  | 0 |  | 926 |  |  | 926 |  |  | 0 |  |  |  | 0 |  | 0.9 |  |  |  | 108.47
| (12) |  | ЗП=7.68*1.15; ЭММ=0*1.25; ЗПм=0*1.25; ТЗТ=0.9*1.15; ТЗТм=0*1.25 |  | 1 м2 очищаемой поверхности |  | 7.68 |  | 0 | [11 empty] | 0 | [5 empty] | 0 |  |  |  | 0
24 | ФЕР13-07-001-01 |  | Обезжиривание поверхностей аппаратов и трубопроводов диаметром до 500 мм бензином |  | 1.048 |  | 247.019 |  | 2.42 |  |  |  | 152.73 |  | 259 |  |  | 96 |  |  | 3 |  |  |  | 160 |  | 9.08 |  |  |  | 10.94
| (12) |  | ЗП=79.36*1.15; ЭММ=2.42*1.25; ЗПм=0.1*1.25; ТЗТ=9.08*1.15; ТЗТм=0.03*1.25 |  | 100 м2 обезжириваемой поверхности |  | 79.36 |  | 0.1 | [11 empty] | 0 | [5 empty] | 0.03 |  |  |  | 0.04
25 | ФЕР13-03-002-13 |  | Огрунтовка металлических поверхностей за один раз грунтовкой ЭП-0199 вручную |  | 1.048 |  | 872.9489 |  | 9.31 |  |  |  | 797.1 |  | 915 |  |  | 67 |  |  | 12 |  |  |  | 835 |  | 4.64 |  |  |  | 6.15
| (12) |  | ЗП=50.76*1.1*1.15; ЭММ=9.31*1.25; ЗПм=0.1*1.25; ТЗТ=4.64*1.1*1.15; ТЗТм=0.02*1.25 |  | 100 м2 окрашиваемой поверхности |  | 50.76 |  | 0.1 | [11 empty] | 0 | [5 empty] | 0.02 |  |  |  | 0.03
26 | ФЕР13-03-004-12 |  | Окраска металлических огрунтованных поверхностей грунтовкой ЭП-0199 за два раза вручную |  | 2.096 |  | 688.4997 |  | 6.1 |  |  |  | 627.6435 |  | 1443 |  |  | 112 |  |  | 16 |  |  |  | 1316 |  | 4.64 |  |  |  | 12.3
| (12) |  | ЗП=42.08*1.1*1.15; ЭММ=6.1*1.25; ЗПм=0.1*1.25; ТЗТ=4.64*1.1*1.15; ТЗТм=0.02*1.25 |  | 100 м2 окрашиваемой поверхности |  | 42.08 |  | 0.1 | [11 empty] | 0 | [5 empty] | 0.02 |  |  |  | 0.05
27 | ФЕР26-01-022-02 |  | Изоляция плоских и криволинейных поверхностей штучными изделиями из пенополиуретана (плитами) |  | 6.9 |  | 3645.9835 |  | 31.43 |  |  |  | 3388.61 |  | 25157 |  |  | 1505 |  |  | 271 |  |  |  | 23381 |  | 22 |  |  |  | 174.57
| (18) |  | ЗП=189.64*1.15; ЭММ=31.43*1.25; ЗПм=0*1.25; ТЗТ=22*1.15; ТЗТм=0.4*1.25 |  | 1 м3 изоляции |  | 189.64 |  | 0 | [11 empty] | 0 | [5 empty] | 0.4 |  |  |  | 3.45
28 | ФЕР47-01-046-03 |  | Подготовка почвы для устройства партерного и обыкновенного газона с внесением растительной земли слоем 15 см механизированным способом |  | 5 |  | 2306.6195 |  | 6.57 |  |  |  | 1978.5 |  | 11533 |  |  | 1600 |  |  | 41 |  |  |  | 9893 |  | 35.08 |  |  |  | 201.71
| (28) |  | ЗП=278.18*1.15; ЭММ=6.57*1.25; ЗПм=0.95*1.25; ТЗТ=35.08*1.15; ТЗТм=0.07*1.25 |  | 100 м2 |  | 278.18 |  | 0.95 | [11 empty] | 6 | [5 empty] | 0.07 |  |  |  | 0.44
29 | ФЕРм39-02-006-10 |  | Ультразвуковая дефектоскопия одним преобразователем сварных соединений , прозвучивание поперечное |  | 20 |  | 16.07 |  | 3.27 |  |  |  | 3.74 |  | 321 |  |  | 181 |  |  | 65 |  |  |  | 75 |  | 0.84 |  |  |  | 16.8
| (29) |  |  |  | 1 стык |  | 9.06 |  | 0 | [11 empty] | 0 | [5 empty] | 0 |  |  |  | 0
ИТОГО: | [14 empty] | 60542 |  |  | 8566 |  |  | 13875 |  |  |  | 38101 |  | 981.22
[21 empty] | 1713 | [5 empty] | 135.05
На стесненные условия труда | [14 empty] | 3366 |  |  | 1285 |  |  | 2081 |  |  |  | 0 |  | 147.18
Kзпл=0.15; Kмаш=0.15; Kзмш=0.15; Kтзт=0.15; Kтзм=0.15 | [20 empty] | 257 | [5 empty] | 20.26
ИТОГО: | [14 empty] | 63908 |  |  | 9851 |  |  | 15956 |  |  |  | 38101 |  | 1128.4
[21 empty] | 1970 | [5 empty] | 155.31
Наименование и значение множителей | [21 empty] | Значение | [6 empty] | Прямые
Зарплата | [10 empty] | 9851*5.49*0.81 | [10 empty] | 5.49 | [6 empty] | 43806.41
Машины и механизмы | [10 empty] | 15956*2.92*1.06 | [10 empty] | 2.92 | [6 empty] | 49387.01
Материалы | [10 empty] | 38101*2.76*0.99 | [10 empty] | 2.76 | [6 empty] | 104107.17
Итого по неучтенным материалам | [21 empty] | 0 | [6 empty] | 60072
Итого по перевозке | [21 empty] | 0 | [6 empty] | 48601
Итого | [21 empty] | 0 | [6 empty] | 305973.59
Накладные расходы (1-Земляные работы механизированным способом) | [10 empty] | (66+393)*5.49*0.81*0.893 | [10 empty] | 0.893 | [6 empty] | 1822.73
Сметная прибыль (1-Земляные работы механизированным способом) | [10 empty] | (66+393)*5.49*0.81*0.5*0.85 | [10 empty] | 0.5 | [6 empty] | 867.48
Накладные расходы (2-Земляные работы вручную) | [10 empty] | (1396+0)*5.49*0.81*0.752 | [10 empty] | 0.752 | [6 empty] | 4668.32
Сметная прибыль (2-Земляные работы вручную) | [10 empty] | (1396+0)*5.49*0.81*0.45*0.85 | [10 empty] | 0.45 | [6 empty] | 2374.51
Накладные расходы (5-Бетонные и ж/б сборные конструкции в промышленном строительстве) | [10 empty] | (1865+1277)*5.49*0.81*1.222 | [10 empty] | 1.222 | [6 empty] | 17073.98
Сметная прибыль (5-Бетонные и ж/б сборные конструкции в промышленном строительстве) | [10 empty] | (1865+1277)*5.49*0.81*0.85*0.85 | [10 empty] | 0.85 | [6 empty] | 10094.89
Накладные расходы (8-Металлические конструкции) | [10 empty] | (21+0)*5.49*0.81*0.846 | [10 empty] | 0.846 | [6 empty] | 79
Сметная прибыль (8-Металлические конструкции) | [10 empty] | (21+0)*5.49*0.81*0.85*0.85 | [10 empty] | 0.85 | [6 empty] | 67.47
Накладные расходы (12-Защита строительных конструкций и оборудования от коррозии) | [10 empty] | (1381+0)*5.49*0.81*0.846 | [10 empty] | 0.846 | [6 empty] | 5195.43
Сметная прибыль (12-Защита строительных конструкций и оборудования от коррозии) | [10 empty] | (1381+0)*5.49*0.81*0.7*0.85 | [10 empty] | 0.7 | [6 empty] | 3654
Накладные расходы (16-Наружные сети водопровода, канализации, теплоснабжения, газопровода) | [10 empty] | (890+282)*5.49*0.81*1.222 | [10 empty] | 1.222 | [6 empty] | 6368.78
Сметная прибыль (16-Наружные сети водопровода, канализации, теплоснабжения, газопровода) | [10 empty] | (890+282)*5.49*0.81*0.89*0.85 | [10 empty] | 0.89 | [6 empty] | 3942.7
Накладные расходы (18-Теплоизоляционные работы) | [10 empty] | (1731+0)*5.49*0.81*0.94 | [10 empty] | 0.94 | [6 empty] | 7235.73
Сметная прибыль (18-Теплоизоляционные работы) | [10 empty] | (1731+0)*5.49*0.81*0.7*0.85 | [10 empty] | 0.7 | [6 empty] | 4580.06
Накладные расходы (29-Монтаж оборудования) | [10 empty] | (661+0)*5.49*0.81*0.752 | [10 empty] | 0.752 | [6 empty] | 2210.43
Сметная прибыль (29-Монтаж оборудования) | [10 empty] | (661+0)*5.49*0.81*0.6 | [10 empty] | 0.6 | [6 empty] | 1763.64
Накладные расходы (57-Земляные работы, выполняемые по другим видам работ (подготовительным, сопутствующим, укрепительным)) | [10 empty] | (0+12)*5.49*0.81*0.752 | [10 empty] | 0.752 | [6 empty] | 40.13
Сметная прибыль (57-Земляные работы, выполняемые по другим видам работ (подготовительным, сопутствующим, укрепительным)) | [10 empty] | (0+12)*5.49*0.81*0.45*0.85 | [10 empty] | 0.45 | [6 empty] | 20.41
Итого | [21 empty] | 0 | [6 empty] | 378033.28
№ п/п | Шифр и номер позиции норматива | Наименование работ и затрат |  | Количество |  | Стоимость на единицу, руб | [7 empty] | Общая стоимость, руб. | [11 empty] | Затраты труда рабочих, чел.-ч. не занят. обсл. машин
[6 empty] | Всего |  | Экспл. машин |  |  |  | Материалы |  | Всего |  |  | Основной зарплаты |  |  | Экспл. машин |  |  |  | Материалы |  | обслуживающ. машины
ед. изм.
[6 empty] | Основной зарплаты |  | В т.ч. зарплаты | [11 empty] | В т.ч. зарплаты | [5 empty] | На един. |  |  |  | Всего
№2 <Нет раздела>
1 | 2 | 3 |  | 4 |  | 5 |  | 6 |  |  |  | 7 |  | 8 |  |  | 9 |  |  | 10 |  |  |  | 11 |  | 12 |  |  |  | 13
1 | ТЕРр66-12-05 | Очистка непроходных каналов от мокрого ила и грязи при снятых трубах, глубина очистки до 2 м |  | 20 |  | 26.91 |  | 0 |  |  |  | 0 |  | 538 |  |  | 538 |  |  | 0 |  |  |  | 0 |  | 4.32 |  |  |  | 86.4
| (51) |  |  | 1 м3 ила, грязи |  | 26.91 |  | 0 | [11 empty] | 0 | [5 empty] | 0 |  |  |  | 0
2 | ТЕРр66-4-01 | Смена железобетонных подушек на дне каналов под трубопроводы |  | 42 |  | 19.12 |  | 8.84 |  |  |  | 6.4 |  | 803 |  |  | 163 |  |  | 371 |  |  |  | 269 |  | 0.6 |  |  |  | 25.2
| (51) |  |  | 1 шт. |  | 3.88 |  | 0.71 | [11 empty] | 30 | [5 empty] | 0.08 |  |  |  | 3.36
2.1 | 440-9206 | Опорная подушка ОП-2 |  | 42 |  |  |  | 1 |  |  |  | 129.02 | [11 empty] | 5419
шт
3 | ТЕРр66-24-02 | Разборка тепловой изоляции из ваты минеральной |  | 1.71 |  | 127.78 |  | 0 |  |  |  | 0 |  | 219 |  |  | 219 |  |  | 0 |  |  |  | 0 |  | 19.1 |  |  |  | 32.66
| (51) |  |  | 100 м2 наружной площади разобранной изоляции |  | 127.78 |  | 0 | [11 empty] | 0 | [5 empty] | 0 |  |  |  | 0
4 | ТЕРр66-16-19 | Демонтаж трубопроводов в непроходных каналах с повышенной влажностью краном, диаметром труб до 150 мм |  | 2.1 |  | 696.81 |  | 342.92 |  |  |  | 23.44 |  | 1463 |  |  | 694 |  |  | 720 |  |  |  | 49 |  | 48.1 |  |  |  | 101.01
| (51) |  |  | 100 м трубопроводов |  | 330.45 |  | 24.74 | [11 empty] | 52 | [5 empty] | 2.77 |  |  |  | 5.82
5 | ТЕРр66-16-18 | Демонтаж трубопроводов в непроходных каналах с повышенной влажностью краном, диаметром труб до 100 мм |  | 0.05 |  | 557.75 |  | 303.87 |  |  |  | 12.74 |  | 28 |  |  | 12 |  |  | 15 |  |  |  | 1 |  | 35.1 |  |  |  | 1.76
| (51) |  |  | 100 м трубопроводов |  | 241.14 |  | 21.97 | [11 empty] | 1 | [5 empty] | 2.46 |  |  |  | 0.12
6 | ТЕРр66-16-17 | Демонтаж трубопроводов в непроходных каналах с повышенной влажностью краном, диаметром труб до 80 мм |  | 0.05 |  | 546.59 |  | 303.87 |  |  |  | 10.51 |  | 27 |  |  | 12 |  |  | 15 |  |  |  | 1 |  | 33.8 |  |  |  | 1.69
| (51) |  |  | 100 м трубопроводов |  | 232.21 |  | 21.97 | [11 empty] | 1 | [5 empty] | 2.46 |  |  |  | 0.12
7 | ТЕРр65-17-02 | Установка заглушек диаметром трубопроводов до 150 мм |  | 0.02 |  | 4867.89 |  | 9.6 |  |  |  | 3888.61 |  | 97 |  |  | 19 |  |  | 0 |  |  |  | 78 |  | 136 |  |  |  | 2.72
| (51) |  |  | 100 заглушек |  | 969.68 |  | 0.89 | [11 empty] | 0 | [5 empty] | 0.1 |  |  |  | 0
8 | ТЕРр66-3-01 | Разборка кирпичной кладки камер, каналов, компенсаторных ниш, углов поворота вручную без очистки кирпича |  | 1 |  | 40.44 |  | 0 |  |  |  | 0 |  | 40 |  |  | 40 |  |  | 0 |  |  |  | 0 |  | 6.44 |  |  |  | 6.44
| (51) |  |  | 1 м3 кладки |  | 40.44 |  | 0 | [11 empty] | 0 | [5 empty] | 0 |  |  |  | 0
9 | ТЕР08-01-002-01 | Устройство основания под фундаменты песчаного |  | 1.4 |  | 129.8175 |  | 14.76 |  |  |  | 104.87 |  | 182 |  |  | 9 |  |  | 26 |  |  |  | 147 |  | 0.9 |  |  |  | 1.45
| (7) | ЗП=5.65*1.15; ЭММ=14.76*1.25; ЗПм=1.62*1.25; ТЗТ=0.9*1.15; ТЗТм=0.21*1.25 |  | 1 м3 основания |  | 5.65 |  | 1.62 | [11 empty] | 3 | [5 empty] | 0.21 |  |  |  | 0.37
10 | ТЕР08-01-003-02 | Гидроизоляция стен, фундаментов горизонтальная оклеечная в 1 слой |  | 0.32 |  | 2786.2235 |  | 106.51 |  |  |  | 2540.11 |  | 892 |  |  | 36 |  |  | 43 |  |  |  | 813 |  | 14.3 |  |  |  | 5.26
| (7) | ЗП=98.24*1.15; ЭММ=106.51*1.25; ЗПм=0*1.25; ТЗТ=14.3*1.15; ТЗТм=0.55*1.25 |  | 100 м2 изолируемой поверхности |  | 98.24 |  | 0 | [11 empty] | 0 | [5 empty] | 0.55 |  |  |  | 0.22
11 | ТЕР08-02-001-09 | Кладка стен приямков и каналов |  | 1 |  | 261.153 |  | 47.15 |  |  |  | 147.74 |  | 261 |  |  | 54 |  |  | 59 |  |  |  | 148 |  | 7.08 |  |  |  | 8.14
| (7) | ЗП=47.37*1.15; ЭММ=47.15*1.25; ЗПм=3.72*1.25; ТЗТ=7.08*1.15; ТЗТм=0.36*1.25 |  | 1 м3 кладки |  | 47.37 |  | 3.72 | [11 empty] | 5 | [5 empty] | 0.36 |  |  |  | 0.45
11.1 | 404-9032 | Кирпич керамический, силикатный или пустотелый |  | 0.4 |  |  |  | 0.4 |  |  |  | 4083.44 | [11 empty] | 1633
1000 шт.
12 | ТЕРр66-26-02 | Демонтаж задвижек диаметром 100 мм и 80 мм |  | 4 |  | 17.53 |  | 9.6 |  |  |  | 0 |  | 70 |  |  | 32 |  |  | 38 |  |  |  | 0 |  | 1.14 |  |  |  | 4.56
| (51) |  |  | 1 задвижка |  | 7.93 |  | 0.89 | [11 empty] | 4 | [5 empty] | 0.1 |  |  |  | 0.4
13 | ТЕР24-01-032-03 | Установка задвижек или клапанов стальных для горячей воды и пара диаметром 100 мм |  | 2 |  | 209.222 |  | 138.89 |  |  |  | 5.1 |  | 418 |  |  | 61 |  |  | 347 |  |  |  | 10 |  | 3.32 |  |  |  | 7.64
| (16) | ЗП=26.53*1.15; ЭММ=138.89*1.25; ЗПм=8.38*1.25; ТЗТ=3.32*1.15; ТЗТм=0.81*1.25 |  | 1 комплект задвижек или клапана |  | 26.53 |  | 8.38 | [11 empty] | 21 | [5 empty] | 0.81 |  |  |  | 2.03
13.1 | 300-9121 | Задвижки или клапаны стальные для горячей воды и пара |  | 2 |  |  |  | 1 |  |  |  | 3799.58 | [11 empty] | 7599
комплект
14 | ТЕР24-01-032-02 | Установка задвижек или клапанов стальных для горячей воды и пара диаметром 80 мм |  | 2 |  | 199.0385 |  | 134.14 |  |  |  | 3.43 |  | 398 |  |  | 56 |  |  | 335 |  |  |  | 7 |  | 3.04 |  |  |  | 6.99
| (16) | ЗП=24.29*1.15; ЭММ=134.14*1.25; ЗПм=8.12*1.25; ТЗТ=3.04*1.15; ТЗТм=0.78*1.25 |  | 1 комплект задвижек или клапана |  | 24.29 |  | 8.12 | [11 empty] | 20 | [5 empty] | 0.78 |  |  |  | 1.95
14.1 | 300-9121 | Задвижки или клапаны стальные для горячей воды и пара |  | 2 |  |  |  | 1 |  |  |  | 3005.21 | [11 empty] | 6010
комплект
15 | ТЕР24-01-002-06 | Прокладка трубопроводов в непроходном канале при условном давлении 1,6 МПа, температуре 150 гр.С, диаметр труб 150 мм |  | 0.21 |  | 38602.757 |  | 20527.04 |  |  |  | 6619.9 |  | 8107 |  |  | 1328 |  |  | 5388 |  |  |  | 1390 |  | 669 |  |  |  | 161.56
| (16) | ЗП=5499.18*1.15; ЭММ=20527.04*1.25; ЗПм=1049.02*1.25; ТЗТ=669*1.15; ТЗТм=113.46*1.25 |  | 1 км трубопроводов |  | 5499.18 |  | 1049.02 | [11 empty] | 275 | [5 empty] | 113.46 |  |  |  | 29.78
15.1 | 103-9011 | Трубы стальные |  | 210 |  |  |  | 1000 |  |  |  | 512.81 | [11 empty] | 107690
м
16 | ТЕР24-01-002-04 | Прокладка трубопроводов в непроходном канале при условном давлении 1,6 МПа, температуре 150 гр.С, диаметр труб 100 мм |  | 0.005 |  | 26603.3 |  | 13571.45 |  |  |  | 4906.91 |  | 133 |  |  | 24 |  |  | 85 |  |  |  | 25 |  | 515 |  |  |  | 2.96
| (16) | ЗП=4114.85*1.15; ЭММ=13571.45*1.25; ЗПм=713.64*1.25; ТЗТ=515*1.15; ТЗТм=79.55*1.25 |  | 1 км трубопроводов |  | 4114.85 |  | 713.64 | [11 empty] | 4 | [5 empty] | 79.55 |  |  |  | 0.5
16.1 | 103-9011 | Трубы стальные |  | 5 |  |  |  | 1000 |  |  |  | 288.04 | [11 empty] | 1440
м
17 | ТЕР24-01-002-03 | Прокладка трубопроводов в непроходном канале при условном давлении 1,6 МПа, температуре 150 гр.С, диаметр труб 80 мм |  | 0.005 |  | 24271.4515 |  | 12585.78 |  |  |  | 4258.34 |  | 121 |  |  | 21 |  |  | 79 |  |  |  | 21 |  | 473 |  |  |  | 2.72
| (16) | ЗП=3722.51*1.15; ЭММ=12585.78*1.25; ЗПм=698.87*1.25; ТЗТ=473*1.15; ТЗТм=77.87*1.25 |  | 1 км трубопроводов |  | 3722.51 |  | 698.87 | [11 empty] | 4 | [5 empty] | 77.87 |  |  |  | 0.49
17.1 | 103-9011 | Трубы стальные |  | 5.05 |  |  |  | 1010 |  |  |  | 212.98 | [11 empty] | 1076
м
18 | ТЕР46-04-003-03 | Разборка железобетонных конструкций объемом более 1 м3 при помощи отбойных молотков из бетона марки 200 |  | 0.33 |  | 2144.9 |  | 1885.04 |  |  |  | 21.47 |  | 708 |  |  | 79 |  |  | 622 |  |  |  | 7 |  | 34.7 |  |  |  | 11.45
| (33) |  |  | 1 м3 |  | 238.39 |  | 122.51 | [11 empty] | 40 | [5 empty] | 15.89 |  |  |  | 5.24
ИТОГО: | [13 empty] | 14505 |  |  | 3397 |  |  | 8143 |  |  |  | 2966 |  | 470.61
[20 empty] | 460 | [5 empty] | 50.85
На стесненные условия труда | [13 empty] | 1731 |  |  | 510 |  |  | 1221 |  |  |  | 0 |  | 70.59
Kзпл=0.15; Kмаш=0.15; Kзмш=0.15; Kтзт=0.15; Kтзм=0.15 | [19 empty] | 69 | [5 empty] | 7.63
ИТОГО: | [13 empty] | 16236 |  |  | 3907 |  |  | 9364 |  |  |  | 2966 |  | 541.2
[20 empty] | 529 | [5 empty] | 58.48
Наименование и значение множителей | [21 empty] | Значение | [6 empty] | Прямые
Зарплата | [10 empty] | 3907*5.49 | [10 empty] | 5.49 | [6 empty] | 21449.43
Машины и механизмы | [10 empty] | 9364*2.92 | [10 empty] | 2.92 | [6 empty] | 27342.88
Материалы | [10 empty] | 2966*2.76 | [10 empty] | 2.76 | [6 empty] | 8186.16
Итого по неучтенным материалам | [21 empty] | 0 | [6 empty] | 130867
Итого по перевозке | [21 empty] | 0 | [6 empty] | 0
Итого | [21 empty] | 0 | [6 empty] | 187845.47
Накладные расходы (7-Конструкции из кирпича и блоков ) | [10 empty] | (114+9)*5.49*1.147 | [10 empty] | 1.147 | [6 empty] | 774.53
Сметная прибыль (7-Конструкции из кирпича и блоков ) | [10 empty] | (114+9)*5.49*0.8*0.85 | [10 empty] | 0.8 | [6 empty] | 459.18
Накладные расходы (16-Наружные сети водопровода, канализации, теплоснабжения, газопровода) | [10 empty] | (1714+373)*5.49*1.222 | [10 empty] | 1.222 | [6 empty] | 14001.22
Сметная прибыль (16-Наружные сети водопровода, канализации, теплоснабжения, газопровода) | [10 empty] | (1714+373)*5.49*0.89*0.85 | [10 empty] | 0.89 | [6 empty] | 8667.7
Накладные расходы (33-Работы по реконструкции зданий и сооружений) | [10 empty] | (91+46)*5.49*1.034 | [10 empty] | 1.034 | [6 empty] | 777.7
Сметная прибыль (33-Работы по реконструкции зданий и сооружений) | [10 empty] | (91+46)*5.49*0.7 | [10 empty] | 0.7 | [6 empty] | 526.49
Накладные расходы (51-Наружные инженерные сети: разборка, очистка) | [10 empty] | (1988+101)*5.49*0.697 | [10 empty] | 0.697 | [6 empty] | 7993.62
Сметная прибыль (51-Наружные инженерные сети: разборка, очистка) | [10 empty] | (1988+101)*5.49*0.5 | [10 empty] | 0.5 | [6 empty] | 5734.31
Итого | [21 empty] | 0 | [6 empty] | 226780.22
Наименование и значение множителей | [21 empty] | Значение | [5 empty] | Прямые
Зарплата | [9 empty] | 65255.84 | [11 empty] | 1 | [5 empty] | 65255.84
Машины и механизмы | [9 empty] | 76729.89 | [11 empty] | 1 | [5 empty] | 76729.89
Материалы | [9 empty] | 112293.33 | [11 empty] | 1 | [5 empty] | 112293.33
Итого по неучтенным материалам | [21 empty] | 0 | [5 empty] | 190939
Итого по перевозке | [21 empty] | 0 | [5 empty] | 48601
Накладные расходы | [9 empty] | 68241.6 | [11 empty] | 1 | [5 empty] | 68241.6
Сметная прибыль | [9 empty] | 42752.84 | [11 empty] | 1 | [5 empty] | 42752.84
Итого | [21 empty] | 0 | [5 empty] | 604813.5
Зимнее удорожание | [9 empty] | 604813.5*0.0182*1.1 | [11 empty] | 1.82% | [5 empty] | 12108.37
Итого | [21 empty] | 0 | [5 empty] | 616921.87
Непредвиденные расходы | [9 empty] | 616921.87*0.03 | [11 empty] | 3% | [5 empty] | 18507.66
Итого | [21 empty] | 0 | [5 empty] | 635429.53
НДС | [9 empty] | 635429.53*0.18 | [11 empty] | 18% | [5 empty] | 114377.32
Итого | [21 empty] | 0 | [5 empty] | 749806.85
СОСТАВИЛ
ПРОВЕРИЛ

## SMW_Служебная (hidden)
Текстильщиков, 7а-9
0 | 14 | 876 | 0 | 0 | 711
0 | 14 | 876 | 1 | 0 | 711
Утверждаю | 14 | 876 | 2 | 0 | 711
Наименование стройки - Капитальный ремонт теплотрассы | 14 | 1 | 0 | 0 | 701
Объект пр.Текстильщиков, 7а-9 (Д33.20 - Д33.22) Ф=159, Дл.к=105 м __________________________________ | 14 | 2 | 0 | 0 | 702
ЛОКАЛЬНАЯ СМЕТА № | 14 | 3 | 0 | 0 | 703
0 | 14 | 4 | 0 | 0 | 704
Основание | 14 | 5 | 0 | 0 | 705
Сметная стоимость - | 14 | 5 | 1 | 0 | 705
Чертежи № | 14 | 6 | 0 | 0 | 706
Нормативная трудоемкость - | 14 | 6 | 1 | 0 | 706
0 | 14 | 7 | 0 | 0 | 707
Сметная заработная плата - | 14 | 7 | 1 | 0 | 707
Составлена в ценах Февраля 2006 г. | 14 | 8 | 0 | 0 | 708
№ п/п | 14 | 570 | 0 | 0 | 11200
Шифр и номер позиции норматива | 14 | 570 | 1 | 0 | 11200
Наименование работ и затрат | 14 | 570 | 2 | 0 | 11200
Количество | 14 | 570 | 3 | 0 | 11200
ед. изм. | 14 | 570 | 4 | 0 | 11200
Стоимость на единицу, руб | 14 | 570 | 5 | 0 | 11200
Всего | 14 | 570 | 6 | 0 | 11200
Основной зарплаты | 14 | 570 | 7 | 0 | 11200
Экспл. машин | 14 | 570 | 8 | 0 | 11200
В т.ч. зарплаты | 14 | 570 | 9 | 0 | 11200
Общая стоимость, руб. | 14 | 570 | 10 | 0 | 11200
Всего | 14 | 570 | 11 | 0 | 11200
Основной зарплаты | 14 | 570 | 12 | 0 | 11200
Экспл. машин | 14 | 570 | 13 | 0 | 11200
В т.ч. зарплаты | 14 | 570 | 14 | 0 | 11200
Затраты труда рабочих, чел.-ч. не занят. обсл. машин | 14 | 570 | 15 | 0 | 11200
обслуживающ. машины | 14 | 570 | 16 | 0 | 11200
На един. | 14 | 570 | 17 | 0 | 11200
Всего | 14 | 570 | 18 | 0 | 11200
Материалы | 14 | 570 | 19 | 0 | 11200
Материалы | 14 | 570 | 20 | 0 | 11200
1 | 14 | 605 | 0 | 0 | 11202
ФЕР01-01-003-14 | 14 | 605 | 1 | 0 | 11202
Разработка грунта в отвал экскаваторами "драглайн" или "обратная лопата" с ковшом вместимостью 0,5 (0,5-0,63) м3, 2 группа грунтов | 14 | 605 | 2 | 0 | 11202
1000 м3 грунта | 14 | 605 | 3 | 0 | 11202
0.131 | 14 | 605 | 4 | 0 | 11202
105.85 | 14 | 605 | 6 | 0 | 11202
2950 | 14 | 605 | 7 | 0 | 11202
398.25 | 14 | 605 | 8 | 0 | 11202
13.57 | 14 | 605 | 9 | 0 | 11202
29.5 | 14 | 605 | 10 | 0 | 11202
0 | 14 | 605 | 18 | 0 | 11202
2 | 14 | 606 | 0 | 0 | 11202
ФЕР01-01-013-14 | 14 | 606 | 1 | 0 | 11202
Разработка грунта с погрузкой на автомобили-самосвалы экскаваторами с ковшом вместимостью 0,5 (0,5-0,63) м3, 2 группа грунтов (ввоз и вывоз) | 14 | 606 | 2 | 0 | 11202
1000 м3 грунта | 14 | 606 | 3 | 0 | 11202
0.305 | 14 | 606 | 4 | 0 | 11202
117.62 | 14 | 606 | 6 | 0 | 11202
4155.3 | 14 | 606 | 7 | 0 | 11202
598.18 | 14 | 606 | 8 | 0 | 11202
15.08 | 14 | 606 | 9 | 0 | 11202
43.62 | 14 | 606 | 10 | 0 | 11202
4.34 | 14 | 606 | 18 | 0 | 11202
3 | 14 | 607 | 0 | 0 | 11202
ФЕР01-01-033-05 | 14 | 607 | 1 | 0 | 11202
Засыпка траншей и котлованов с перемещением грунта до 5 м бульдозерами мощностью 79 (108) кВт (л.с.), 2 группа грунтов | 14 | 607 | 2 | 0 | 11202
1000 м3 грунта | 14 | 607 | 3 | 0 | 11202
0.453 | 14 | 607 | 4 | 0 | 11202
0 | 14 | 607 | 6 | 0 | 11202
334.44 | 14 | 607 | 7 | 0 | 11202
60.19 | 14 | 607 | 8 | 0 | 11202
0 | 14 | 607 | 9 | 0 | 11202
4.18 | 14 | 607 | 10 | 0 | 11202
0 | 14 | 607 | 18 | 0 | 11202
4 | 14 | 608 | 0 | 0 | 11202
ФЕР01-01-033-11 | 14 | 608 | 1 | 0 | 11202
При перемещении грунта на каждые последующие 5 м добавлять к норме 01-01-033-5 | 14 | 608 | 2 | 0 | 11202
1000 м3 грунта | 14 | 608 | 3 | 0 | 11202
0.453 | 14 | 608 | 4 | 0 | 11202
0 | 14 | 608 | 6 | 0 | 11202
148.02 | 14 | 608 | 7 | 0 | 11202
26.64 | 14 | 608 | 8 | 0 | 11202
0 | 14 | 608 | 9 | 0 | 11202
1.85 | 14 | 608 | 10 | 0 | 11202
0 | 14 | 608 | 18 | 0 | 11202
5 | 14 | 609 | 0 | 0 | 11202
ФЕР01-02-027-02 | 14 | 609 | 1 | 0 | 11202
Планировка площадей механизированным способом, 2 группа грунтов | 14 | 609 | 2 | 0 | 11202
1000 м2 спланированной площади | 14 | 609 | 3 | 0 | 11202
0.5 | 14 | 609 | 4 | 0 | 11202
0 | 14 | 609 | 6 | 0 | 11202
106.5 | 14 | 609 | 7 | 0 | 11202
15.45 | 14 | 609 | 8 | 0 | 11202
0 | 14 | 609 | 9 | 0 | 11202
1.1 | 14 | 609 | 10 | 0 | 11202
0 | 14 | 609 | 18 | 0 | 11202
6 | 14 | 748 | 0 | 0 | 11221
ССЦ06.2005 Табл.0-0 | 14 | 748 | 1 | 0 | 11221
Вывоз и ввоз грунта на 10 км | 14 | 748 | 2 | 0 | 11221
т | 14 | 748 | 3 | 0 | 11221
854 | 14 | 748 | 4 | 0 | 11221
56.91 | 14 | 748 | 5 | 0 | 11221
0 | 14 | 748 | 6 | 0 | 11221
0 | 14 | 748 | 8 | 0 | 11221
0 | 14 | 748 | 9 | 0 | 11221
7 | 14 | 614 | 0 | 0 | 11202
ФЕР01-02-057-02 | 14 | 614 | 1 | 0 | 11202
Разработка грунта вручную в траншеях глубиной до 2 м без креплений с откосами, 2 группа грунтов | 14 | 614 | 2 | 0 | 11202
100 м3 грунта | 14 | 614 | 3 | 0 | 11202
0.318 | 14 | 614 | 4 | 0 | 11202
1201.2 | 14 | 614 | 6 | 0 | 11202
0 | 14 | 614 | 7 | 0 | 11202
0 | 14 | 614 | 8 | 0 | 11202
154 | 14 | 614 | 9 | 0 | 11202
0 | 14 | 614 | 10 | 0 | 11202
0 | 14 | 614 | 18 | 0 | 11202
8 | 14 | 616 | 0 | 0 | 11202
ФЕР01-02-057-02 | 14 | 616 | 1 | 0 | 11202
Разработка грунта вручную в траншеях глубиной до 2 м без креплений с откосами, 2 группа грунтов при пересечении с коммуникациями | 14 | 616 | 2 | 0 | 11202
100 м3 грунта | 14 | 616 | 3 | 0 | 11202
0.087 | 14 | 616 | 4 | 0 | 11202
1201.2 | 14 | 616 | 6 | 0 | 11202
0 | 14 | 616 | 7 | 0 | 11202
0 | 14 | 616 | 8 | 0 | 11202
154 | 14 | 616 | 9 | 0 | 11202
0 | 14 | 616 | 10 | 0 | 11202
0 | 14 | 616 | 18 | 0 | 11202
9 | 14 | 620 | 0 | 0 | 11202
ФЕР01-02-057-02 | 14 | 620 | 1 | 0 | 11202
Добор грунта вручнуюпосле работы экскаватора, 2 группа грунтов | 14 | 620 | 2 | 0 | 11202
100 м3 грунта | 14 | 620 | 3 | 0 | 11202
0.18 | 14 | 620 | 4 | 0 | 11202
1201.2 | 14 | 620 | 6 | 0 | 11202
0 | 14 | 620 | 7 | 0 | 11202
0 | 14 | 620 | 8 | 0 | 11202
154 | 14 | 620 | 9 | 0 | 11202
0 | 14 | 620 | 10 | 0 | 11202
0 | 14 | 620 | 18 | 0 | 11202
10 | 14 | 621 | 0 | 0 | 11202
ФЕР01-02-061-02 | 14 | 621 | 1 | 0 | 11202
Засыпка вручную траншей, пазух котлованов и ям, 2 группа грунтов | 14 | 621 | 2 | 0 | 11202
100 м3 грунта | 14 | 621 | 3 | 0 | 11202
0.405 | 14 | 621 | 4 | 0 | 11202
727.06 | 14 | 621 | 6 | 0 | 11202
0 | 14 | 621 | 7 | 0 | 11202
0 | 14 | 621 | 8 | 0 | 11202
97.2 | 14 | 621 | 9 | 0 | 11202
0 | 14 | 621 | 10 | 0 | 11202
0 | 14 | 621 | 18 | 0 | 11202
11 | 14 | 623 | 0 | 0 | 11202
ФЕР07-06-002-07 | 14 | 623 | 1 | 0 | 11202
Демонтаж плит перекрытий каналов площадью до 5 м2 | 14 | 623 | 2 | 0 | 11202
100 шт. сборных конструкций | 14 | 623 | 3 | 0 | 11202
0.67 | 14 | 623 | 4 | 0 | 11202
1126.5 | 14 | 623 | 6 | 0 | 11202
5644.81 | 14 | 623 | 7 | 0 | 11202
786.51 | 14 | 623 | 8 | 0 | 11202
119.84 | 14 | 623 | 9 | 0 | 11202
58.26 | 14 | 623 | 10 | 0 | 11202
247.81 | 14 | 623 | 18 | 0 | 11202
12 | 14 | 625 | 0 | 0 | 11202
ФЕР07-06-002-07 | 14 | 625 | 1 | 0 | 11202
Устройство плит перекрытий каналов площадью до 5 м2 | 14 | 625 | 2 | 0 | 11202
100 шт. сборных конструкций | 14 | 625 | 3 | 0 | 11202
0.67 | 14 | 625 | 4 | 0 | 11202
1126.5 | 14 | 625 | 6 | 0 | 11202
5644.81 | 14 | 625 | 7 | 0 | 11202
786.51 | 14 | 625 | 8 | 0 | 11202
119.84 | 14 | 625 | 9 | 0 | 11202
58.26 | 14 | 625 | 10 | 0 | 11202
247.81 | 14 | 625 | 18 | 0 | 11202
12.1 | 14 | 626 | 0 | 0 | 11206
440-9001 | 14 | 626 | 1 | 0 | 11206
Плиты П8-8су | 14 | 626 | 2 | 0 | 11206
шт. | 14 | 626 | 3 | 0 | 11206
70.1493 | 14 | 626 | 6 | 0 | 11206
0 | 14 | 626 | 8 | 0 | 11206
996.61 | 14 | 626 | 9 | 0 | 11206
13 | 14 | 627 | 0 | 0 | 11202
ФЕР07-06-001-01 | 14 | 627 | 1 | 0 | 11202
Устройство непроходных каналов одноячейковых перекрываемых или опирающихся на плиту | 14 | 627 | 2 | 0 | 11202
100 м3 сборных конструкций | 14 | 627 | 3 | 0 | 11202
0.018 | 14 | 627 | 4 | 0 | 11202
3423.77 | 14 | 627 | 6 | 0 | 11202
7390.77 | 14 | 627 | 7 | 0 | 11202
753.3 | 14 | 627 | 8 | 0 | 11202
372.96 | 14 | 627 | 9 | 0 | 11202
60.54 | 14 | 627 | 10 | 0 | 11202
6764.2 | 14 | 627 | 18 | 0 | 11202
13.1 | 14 | 628 | 0 | 0 | 11206
440-9006 | 14 | 628 | 1 | 0 | 11206
Лотки Л6-8с | 14 | 628 | 2 | 0 | 11206
шт | 14 | 628 | 3 | 0 | 11206
222.2222 | 14 | 628 | 6 | 0 | 11206
0 | 14 | 628 | 8 | 0 | 11206
3293.26 | 14 | 628 | 9 | 0 | 11206
14 | 14 | 629 | 0 | 0 | 11202
ФЕР07-06-001-01 | 14 | 629 | 1 | 0 | 11202
Демонтаж непроходных каналов одноячейковых перекрываемых или опирающихся на плиту | 14 | 629 | 2 | 0 | 11202
100 м3 сборных конструкций | 14 | 629 | 3 | 0 | 11202
0.018 | 14 | 629 | 4 | 0 | 11202
3423.77 | 14 | 629 | 6 | 0 | 11202
7390.77 | 14 | 629 | 7 | 0 | 11202
753.3 | 14 | 629 | 8 | 0 | 11202
372.96 | 14 | 629 | 9 | 0 | 11202
60.54 | 14 | 629 | 10 | 0 | 11202
6764.2 | 14 | 629 | 18 | 0 | 11202
15 | 14 | 633 | 0 | 0 | 11202
ФЕР07-06-002-03 | 14 | 633 | 1 | 0 | 11202
Устройство неподвижных щитовых опор из монолитного железобетона | 14 | 633 | 2 | 0 | 11202
100 м3 бетонных и железобетонных конструкций | 14 | 633 | 3 | 0 | 11202
0.0033 | 14 | 633 | 4 | 0 | 11202
7998.99 | 14 | 633 | 6 | 0 | 11202
2494.31 | 14 | 633 | 7 | 0 | 11202
143.91 | 14 | 633 | 8 | 0 | 11202
871.35 | 14 | 633 | 9 | 0 | 11202
12.79 | 14 | 633 | 10 | 0 | 11202
117414.56 | 14 | 633 | 18 | 0 | 11202
15.1 | 14 | 634 | 0 | 0 | 11206
440-9006 | 14 | 634 | 1 | 0 | 11206
Конструкции сборные железобетонные | 14 | 634 | 2 | 0 | 11206
м3 | 14 | 634 | 3 | 0 | 11206
10 | 14 | 634 | 6 | 0 | 11206
0 | 14 | 634 | 8 | 0 | 11206
1750 | 14 | 634 | 9 | 0 | 11206
16 | 14 | 637 | 0 | 0 | 11202
ФЕР09-03-039-01 | 14 | 637 | 1 | 0 | 11202
Демонтаж опорных конструкций для крепления трубопроводов внутри зданий и сооружений, массой до 0,1 т | 14 | 637 | 2 | 0 | 11202
1 т конструкций | 14 | 637 | 3 | 0 | 11202
0.0348 | 14 | 637 | 4 | 0 | 11202
727.6 | 14 | 637 | 6 | 0 | 11202
297.52 | 14 | 637 | 7 | 0 | 11202
1.49 | 14 | 637 | 8 | 0 | 11202
80.22 | 14 | 637 | 9 | 0 | 11202
0.27 | 14 | 637 | 10 | 0 | 11202
231.48 | 14 | 637 | 18 | 0 | 11202
17 | 14 | 651 | 0 | 0 | 11202
ФЕР22-03-001-05 | 14 | 651 | 1 | 0 | 11202
Установка фасонных частей стальных сварных диаметром 100-250 мм | 14 | 651 | 2 | 0 | 11202
т фасонных частей | 14 | 651 | 3 | 0 | 11202
0.1422 | 14 | 651 | 4 | 0 | 11202
3923.64 | 14 | 651 | 6 | 0 | 11202
13985.48 | 14 | 651 | 7 | 0 | 11202
1114.6 | 14 | 651 | 8 | 0 | 11202
353.8 | 14 | 651 | 9 | 0 | 11202
105.35 | 14 | 651 | 10 | 0 | 11202
6948.16 | 14 | 651 | 18 | 0 | 11202
18 | 14 | 811 | 0 | 0 | 11202
ФЕРм12-11-005-04 | 14 | 811 | 1 | 0 | 11202
Врезка трубопроводов условным давлением 2,5 МПа в действующие магистрали. Диаметр наружный врезаемой трубы, мм 108 | 14 | 811 | 2 | 0 | 11202
1 врезка | 14 | 811 | 3 | 0 | 11202
2 | 14 | 811 | 4 | 0 | 11202
105 | 14 | 811 | 6 | 0 | 11202
7.9 | 14 | 811 | 7 | 0 | 11202
0 | 14 | 811 | 8 | 0 | 11202
10 | 14 | 811 | 9 | 0 | 11202
0 | 14 | 811 | 10 | 0 | 11202
11.65 | 14 | 811 | 18 | 0 | 11202
19 | 14 | 848 | 0 | 0 | 11202
ФЕРм12-11-005-03 | 14 | 848 | 1 | 0 | 11202
Врезка трубопроводов условным давлением 2,5 МПа в действующие магистрали. Диаметр наружный врезаемой трубы, мм 89 | 14 | 848 | 2 | 0 | 11202
1 врезка | 14 | 848 | 3 | 0 | 11202
2 | 14 | 848 | 4 | 0 | 11202
91.89 | 14 | 848 | 6 | 0 | 11202
6.45 | 14 | 848 | 7 | 0 | 11202
0 | 14 | 848 | 8 | 0 | 11202
9 | 14 | 848 | 9 | 0 | 11202
0 | 14 | 848 | 10 | 0 | 11202
9.46 | 14 | 848 | 18 | 0 | 11202
20 | 14 | 657 | 0 | 0 | 11202
ФЕР22-06-011-01 | 14 | 657 | 1 | 0 | 11202
Подвешивание подземных коммуникаций при пересечении их трассой трубопровода, площадь сечения коробов до 0,1 м2 | 14 | 657 | 2 | 0 | 11202
м короба | 14 | 657 | 3 | 0 | 11202
8 | 14 | 657 | 4 | 0 | 11202
10.92 | 14 | 657 | 6 | 0 | 11202
25.68 | 14 | 657 | 7 | 0 | 11202
2.75 | 14 | 657 | 8 | 0 | 11202
1.28 | 14 | 657 | 9 | 0 | 11202
0.26 | 14 | 657 | 10 | 0 | 11202
70.12 | 14 | 657 | 18 | 0 | 11202
21 | 14 | 813 | 0 | 0 | 11202
ФЕР22-03-014-03 | 14 | 813 | 1 | 0 | 11202
Приварка фланцев к стальным трубопроводам диаметром 100 мм | 14 | 813 | 2 | 0 | 11202
фланец | 14 | 813 | 3 | 0 | 11202
2 | 14 | 813 | 4 | 0 | 11202
7.76 | 14 | 813 | 6 | 0 | 11202
56.27 | 14 | 813 | 7 | 0 | 11202
4.44 | 14 | 813 | 8 | 0 | 11202
0.7 | 14 | 813 | 9 | 0 | 11202
0.42 | 14 | 813 | 10 | 0 | 11202
47.83 | 14 | 813 | 18 | 0 | 11202
22 | 14 | 849 | 0 | 0 | 11202
ФЕР22-03-014-02 | 14 | 849 | 1 | 0 | 11202
Приварка фланцев к стальным трубопроводам диаметром 80 мм | 14 | 849 | 2 | 0 | 11202
фланец | 14 | 849 | 3 | 0 | 11202
2 | 14 | 849 | 4 | 0 | 11202
5.88 | 14 | 849 | 6 | 0 | 11202
41.53 | 14 | 849 | 7 | 0 | 11202
3.28 | 14 | 849 | 8 | 0 | 11202
0.53 | 14 | 849 | 9 | 0 | 11202
0.31 | 14 | 849 | 10 | 0 | 11202
39.15 | 14 | 849 | 18 | 0 | 11202
23 | 14 | 661 | 0 | 0 | 11202
ФЕР13-06-003-01 | 14 | 661 | 1 | 0 | 11202
Очистка поверхности щетками | 14 | 661 | 2 | 0 | 11202
1 м2 очищаемой поверхности | 14 | 661 | 3 | 0 | 11202
104.8 | 14 | 661 | 4 | 0 | 11202
7.68 | 14 | 661 | 6 | 0 | 11202
0 | 14 | 661 | 7 | 0 | 11202
0 | 14 | 661 | 8 | 0 | 11202
0.9 | 14 | 661 | 9 | 0 | 11202
0 | 14 | 661 | 10 | 0 | 11202
0 | 14 | 661 | 18 | 0 | 11202
24 | 14 | 662 | 0 | 0 | 11202
ФЕР13-07-001-01 | 14 | 662 | 1 | 0 | 11202
Обезжиривание поверхностей аппаратов и трубопроводов диаметром до 500 мм бензином | 14 | 662 | 2 | 0 | 11202
100 м2 обезжириваемой поверхности | 14 | 662 | 3 | 0 | 11202
1.048 | 14 | 662 | 4 | 0 | 11202
79.36 | 14 | 662 | 6 | 0 | 11202
2.42 | 14 | 662 | 7 | 0 | 11202
0.1 | 14 | 662 | 8 | 0 | 11202
9.08 | 14 | 662 | 9 | 0 | 11202
0.03 | 14 | 662 | 10 | 0 | 11202
152.73 | 14 | 662 | 18 | 0 | 11202
25 | 14 | 663 | 0 | 0 | 11202
ФЕР13-03-002-13 | 14 | 663 | 1 | 0 | 11202
Огрунтовка металлических поверхностей за один раз грунтовкой ЭП-0199 вручную | 14 | 663 | 2 | 0 | 11202
100 м2 окрашиваемой поверхности | 14 | 663 | 3 | 0 | 11202
1.048 | 14 | 663 | 4 | 0 | 11202
50.76 | 14 | 663 | 6 | 0 | 11202
9.31 | 14 | 663 | 7 | 0 | 11202
0.1 | 14 | 663 | 8 | 0 | 11202
4.64 | 14 | 663 | 9 | 0 | 11202
0.02 | 14 | 663 | 10 | 0 | 11202
797.1 | 14 | 663 | 18 | 0 | 11202
26 | 14 | 885 | 0 | 0 | 11202
ФЕР13-03-004-12 | 14 | 885 | 1 | 0 | 11202
Окраска металлических огрунтованных поверхностей грунтовкой ЭП-0199 за два раза вручную | 14 | 885 | 2 | 0 | 11202
100 м2 окрашиваемой поверхности | 14 | 885 | 3 | 0 | 11202
2.096 | 14 | 885 | 4 | 0 | 11202
42.08 | 14 | 885 | 6 | 0 | 11202
6.1 | 14 | 885 | 7 | 0 | 11202
0.1 | 14 | 885 | 8 | 0 | 11202
4.64 | 14 | 885 | 9 | 0 | 11202
0.02 | 14 | 885 | 10 | 0 | 11202
627.6435 | 14 | 885 | 18 | 0 | 11202
27 | 14 | 665 | 0 | 0 | 11202
ФЕР26-01-022-02 | 14 | 665 | 1 | 0 | 11202
Изоляция плоских и криволинейных поверхностей штучными изделиями из пенополиуретана (плитами) | 14 | 665 | 2 | 0 | 11202
1 м3 изоляции | 14 | 665 | 3 | 0 | 11202
6.9 | 14 | 665 | 4 | 0 | 11202
189.64 | 14 | 665 | 6 | 0 | 11202
31.43 | 14 | 665 | 7 | 0 | 11202
0 | 14 | 665 | 8 | 0 | 11202
22 | 14 | 665 | 9 | 0 | 11202
0.4 | 14 | 665 | 10 | 0 | 11202
3388.61 | 14 | 665 | 18 | 0 | 11202
28 | 14 | 797 | 0 | 0 | 11202
ФЕР47-01-046-03 | 14 | 797 | 1 | 0 | 11202
Подготовка почвы для устройства партерного и обыкновенного газона с внесением растительной земли слоем 15 см механизированным способом | 14 | 797 | 2 | 0 | 11202
100 м2 | 14 | 797 | 3 | 0 | 11202
5 | 14 | 797 | 4 | 0 | 11202
278.18 | 14 | 797 | 6 | 0 | 11202
6.57 | 14 | 797 | 7 | 0 | 11202
0.95 | 14 | 797 | 8 | 0 | 11202
35.08 | 14 | 797 | 9 | 0 | 11202
0.07 | 14 | 797 | 10 | 0 | 11202
1978.5 | 14 | 797 | 18 | 0 | 11202
29 | 14 | 801 | 0 | 0 | 11202
ФЕРм39-02-006-10 | 14 | 801 | 1 | 0 | 11202
Ультразвуковая дефектоскопия одним преобразователем сварных соединений , прозвучивание поперечное | 14 | 801 | 2 | 0 | 11202
1 стык | 14 | 801 | 3 | 0 | 11202
20 | 14 | 801 | 4 | 0 | 11202
9.06 | 14 | 801 | 6 | 0 | 11202
3.27 | 14 | 801 | 7 | 0 | 11202
0 | 14 | 801 | 8 | 0 | 11202
0.84 | 14 | 801 | 9 | 0 | 11202
0 | 14 | 801 | 10 | 0 | 11202
3.74 | 14 | 801 | 18 | 0 | 11202
ИТОГО: | 14 | 878 | 0 | 0 | 11203
На стесненные условия труда | 14 | 877 | 0 | 0 | 11205
ИТОГО: | 14 | 573 | 0 | 0 | 11203
Наименование и значение множителей | 14 | 706 | 0 | 0 | 100
Значение | 14 | 706 | 1 | 0 | 100
Прямые | 14 | 706 | 3 | 0 | 100
Зарплата | 14 | 707 | 0 | 0 | 102
5.49 | 14 | 707 | 1 | 0 | 102
Машины и механизмы | 14 | 708 | 0 | 0 | 102
2.92 | 14 | 708 | 1 | 0 | 102
Материалы | 14 | 709 | 0 | 0 | 102
2.76 | 14 | 709 | 1 | 0 | 102
Итого по неучтенным материалам | 14 | 710 | 0 | 0 | 103
0 | 14 | 710 | 1 | 0 | 103
Итого по перевозке | 14 | 711 | 0 | 0 | 103
0 | 14 | 711 | 1 | 0 | 103
Итого | 14 | 712 | 0 | 0 | 103
0 | 14 | 712 | 1 | 0 | 103
Накладные расходы (1-Земляные работы механизированным способом) | 14 | 713 | 0 | 0 | 102
0.893 | 14 | 713 | 1 | 0 | 102
Сметная прибыль (1-Земляные работы механизированным способом) | 14 | 714 | 0 | 0 | 102
0.5 | 14 | 714 | 1 | 0 | 102
Накладные расходы (2-Земляные работы вручную) | 14 | 715 | 0 | 0 | 102
0.752 | 14 | 715 | 1 | 0 | 102
Сметная прибыль (2-Земляные работы вручную) | 14 | 716 | 0 | 0 | 102
0.45 | 14 | 716 | 1 | 0 | 102
Накладные расходы (5-Бетонные и ж/б сборные конструкции в промышленном строительстве) | 14 | 717 | 0 | 0 | 102
1.222 | 14 | 717 | 1 | 0 | 102
Сметная прибыль (5-Бетонные и ж/б сборные конструкции в промышленном строительстве) | 14 | 718 | 0 | 0 | 102
0.85 | 14 | 718 | 1 | 0 | 102
Накладные расходы (8-Металлические конструкции) | 14 | 719 | 0 | 0 | 102
0.846 | 14 | 719 | 1 | 0 | 102
Сметная прибыль (8-Металлические конструкции) | 14 | 720 | 0 | 0 | 102
0.85 | 14 | 720 | 1 | 0 | 102
Накладные расходы (12-Защита строительных конструкций и оборудования от коррозии) | 14 | 721 | 0 | 0 | 102
0.846 | 14 | 721 | 1 | 0 | 102
Сметная прибыль (12-Защита строительных конструкций и оборудования от коррозии) | 14 | 722 | 0 | 0 | 102
0.7 | 14 | 722 | 1 | 0 | 102
Накладные расходы (16-Наружные сети водопровода, канализации, теплоснабжения, газопровода) | 14 | 723 | 0 | 0 | 102
1.222 | 14 | 723 | 1 | 0 | 102
Сметная прибыль (16-Наружные сети водопровода, канализации, теплоснабжения, газопровода) | 14 | 724 | 0 | 0 | 102
0.89 | 14 | 724 | 1 | 0 | 102
Накладные расходы (18-Теплоизоляционные работы) | 14 | 725 | 0 | 0 | 102
0.94 | 14 | 725 | 1 | 0 | 102
Сметная прибыль (18-Теплоизоляционные работы) | 14 | 726 | 0 | 0 | 102
0.7 | 14 | 726 | 1 | 0 | 102
Накладные расходы (29-Монтаж оборудования) | 14 | 729 | 0 | 0 | 102
0.752 | 14 | 729 | 1 | 0 | 102
Сметная прибыль (29-Монтаж оборудования) | 14 | 730 | 0 | 0 | 102
0.6 | 14 | 730 | 1 | 0 | 102
Накладные расходы (57-Земляные работы, выполняемые по другим видам работ (подготовительным, сопутствующим, укрепительным)) | 14 | 731 | 0 | 0 | 102
0.752 | 14 | 731 | 1 | 0 | 102
Сметная прибыль (57-Земляные работы, выполняемые по другим видам работ (подготовительным, сопутствующим, укрепительным)) | 14 | 732 | 0 | 0 | 102
0.45 | 14 | 732 | 1 | 0 | 102
Итого | 14 | 733 | 0 | 0 | 103
0 | 14 | 733 | 1 | 0 | 103
№ п/п | 14 | 84 | 0 | 0 | 11200
Шифр и номер позиции норматива | 14 | 84 | 1 | 0 | 11200
Наименование работ и затрат | 14 | 84 | 2 | 0 | 11200
Количество | 14 | 84 | 3 | 0 | 11200
ед. изм. | 14 | 84 | 4 | 0 | 11200
Стоимость на единицу, руб | 14 | 84 | 5 | 0 | 11200
Всего | 14 | 84 | 6 | 0 | 11200
Основной зарплаты | 14 | 84 | 7 | 0 | 11200
Экспл. машин | 14 | 84 | 8 | 0 | 11200
В т.ч. зарплаты | 14 | 84 | 9 | 0 | 11200
Общая стоимость, руб. | 14 | 84 | 10 | 0 | 11200
Всего | 14 | 84 | 11 | 0 | 11200
Основной зарплаты | 14 | 84 | 12 | 0 | 11200
Экспл. машин | 14 | 84 | 13 | 0 | 11200
В т.ч. зарплаты | 14 | 84 | 14 | 0 | 11200
Затраты труда рабочих, чел.-ч. не занят. обсл. машин | 14 | 84 | 15 | 0 | 11200
обслуживающ. машины | 14 | 84 | 16 | 0 | 11200
На един. | 14 | 84 | 17 | 0 | 11200
Всего | 14 | 84 | 18 | 0 | 11200
Материалы | 14 | 84 | 19 | 0 | 11200
Материалы | 14 | 84 | 20 | 0 | 11200
1 | 14 | 705 | 0 | 0 | 11202
ТЕРр66-12-05 | 14 | 705 | 1 | 0 | 11202
Очистка непроходных каналов от мокрого ила и грязи при снятых трубах, глубина очистки до 2 м | 14 | 705 | 2 | 0 | 11202
1 м3 ила, грязи | 14 | 705 | 3 | 0 | 11202
20 | 14 | 705 | 4 | 0 | 11202
26.91 | 14 | 705 | 6 | 0 | 11202
0 | 14 | 705 | 7 | 0 | 11202
0 | 14 | 705 | 8 | 0 | 11202
4.32 | 14 | 705 | 9 | 0 | 11202
0 | 14 | 705 | 10 | 0 | 11202
0 | 14 | 705 | 18 | 0 | 11202
2 | 14 | 735 | 0 | 0 | 11202
ТЕРр66-4-01 | 14 | 735 | 1 | 0 | 11202
Смена железобетонных подушек на дне каналов под трубопроводы | 14 | 735 | 2 | 0 | 11202
1 шт. | 14 | 735 | 3 | 0 | 11202
42 | 14 | 735 | 4 | 0 | 11202
3.88 | 14 | 735 | 6 | 0 | 11202
8.84 | 14 | 735 | 7 | 0 | 11202
0.71 | 14 | 735 | 8 | 0 | 11202
0.6 | 14 | 735 | 9 | 0 | 11202
0.08 | 14 | 735 | 10 | 0 | 11202
6.4 | 14 | 735 | 18 | 0 | 11202
2.1 | 14 | 736 | 0 | 0 | 11206
440-9206 | 14 | 736 | 1 | 0 | 11206
Опорная подушка ОП-2 | 14 | 736 | 2 | 0 | 11206
шт | 14 | 736 | 3 | 0 | 11206
1 | 14 | 736 | 6 | 0 | 11206
0 | 14 | 736 | 8 | 0 | 11206
129.02 | 14 | 736 | 9 | 0 | 11206
3 | 14 | 737 | 0 | 0 | 11202
ТЕРр66-24-02 | 14 | 737 | 1 | 0 | 11202
Разборка тепловой изоляции из ваты минеральной | 14 | 737 | 2 | 0 | 11202
100 м2 наружной площади разобранной изоляции | 14 | 737 | 3 | 0 | 11202
1.71 | 14 | 737 | 4 | 0 | 11202
127.78 | 14 | 737 | 6 | 0 | 11202
0 | 14 | 737 | 7 | 0 | 11202
0 | 14 | 737 | 8 | 0 | 11202
19.1 | 14 | 737 | 9 | 0 | 11202
0 | 14 | 737 | 10 | 0 | 11202
0 | 14 | 737 | 18 | 0 | 11202
4 | 14 | 857 | 0 | 0 | 11202
ТЕРр66-16-19 | 14 | 857 | 1 | 0 | 11202
Демонтаж трубопроводов в непроходных каналах с повышенной влажностью краном, диаметром труб до 150 мм | 14 | 857 | 2 | 0 | 11202
100 м трубопроводов | 14 | 857 | 3 | 0 | 11202
2.1 | 14 | 857 | 4 | 0 | 11202
330.45 | 14 | 857 | 6 | 0 | 11202
342.92 | 14 | 857 | 7 | 0 | 11202
24.74 | 14 | 857 | 8 | 0 | 11202
48.1 | 14 | 857 | 9 | 0 | 11202
2.77 | 14 | 857 | 10 | 0 | 11202
23.44 | 14 | 857 | 18 | 0 | 11202
5 | 14 | 856 | 0 | 0 | 11202
ТЕРр66-16-18 | 14 | 856 | 1 | 0 | 11202
Демонтаж трубопроводов в непроходных каналах с повышенной влажностью краном, диаметром труб до 100 мм | 14 | 856 | 2 | 0 | 11202
100 м трубопроводов | 14 | 856 | 3 | 0 | 11202
0.05 | 14 | 856 | 4 | 0 | 11202
241.14 | 14 | 856 | 6 | 0 | 11202
303.87 | 14 | 856 | 7 | 0 | 11202
21.97 | 14 | 856 | 8 | 0 | 11202
35.1 | 14 | 856 | 9 | 0 | 11202
2.46 | 14 | 856 | 10 | 0 | 11202
12.74 | 14 | 856 | 18 | 0 | 11202
6 | 14 | 858 | 0 | 0 | 11202
ТЕРр66-16-17 | 14 | 858 | 1 | 0 | 11202
Демонтаж трубопроводов в непроходных каналах с повышенной влажностью краном, диаметром труб до 80 мм | 14 | 858 | 2 | 0 | 11202
100 м трубопроводов | 14 | 858 | 3 | 0 | 11202
0.05 | 14 | 858 | 4 | 0 | 11202
232.21 | 14 | 858 | 6 | 0 | 11202
303.87 | 14 | 858 | 7 | 0 | 11202
21.97 | 14 | 858 | 8 | 0 | 11202
33.8 | 14 | 858 | 9 | 0 | 11202
2.46 | 14 | 858 | 10 | 0 | 11202
10.51 | 14 | 858 | 18 | 0 | 11202
7 | 14 | 850 | 0 | 0 | 11202
ТЕРр65-17-02 | 14 | 850 | 1 | 0 | 11202
Установка заглушек диаметром трубопроводов до 150 мм | 14 | 850 | 2 | 0 | 11202
100 заглушек | 14 | 850 | 3 | 0 | 11202
0.02 | 14 | 850 | 4 | 0 | 11202
969.68 | 14 | 850 | 6 | 0 | 11202
9.6 | 14 | 850 | 7 | 0 | 11202
0.89 | 14 | 850 | 8 | 0 | 11202
136 | 14 | 850 | 9 | 0 | 11202
0.1 | 14 | 850 | 10 | 0 | 11202
3888.61 | 14 | 850 | 18 | 0 | 11202
8 | 14 | 740 | 0 | 0 | 11202
ТЕРр66-3-01 | 14 | 740 | 1 | 0 | 11202
Разборка кирпичной кладки камер, каналов, компенсаторных ниш, углов поворота вручную без очистки кирпича | 14 | 740 | 2 | 0 | 11202
1 м3 кладки | 14 | 740 | 3 | 0 | 11202
1 | 14 | 740 | 4 | 0 | 11202
40.44 | 14 | 740 | 6 | 0 | 11202
0 | 14 | 740 | 7 | 0 | 11202
0 | 14 | 740 | 8 | 0 | 11202
6.44 | 14 | 740 | 9 | 0 | 11202
0 | 14 | 740 | 10 | 0 | 11202
0 | 14 | 740 | 18 | 0 | 11202
9 | 14 | 742 | 0 | 0 | 11202
ТЕР08-01-002-01 | 14 | 742 | 1 | 0 | 11202
Устройство основания под фундаменты песчаного | 14 | 742 | 2 | 0 | 11202
1 м3 основания | 14 | 742 | 3 | 0 | 11202
1.4 | 14 | 742 | 4 | 0 | 11202
5.65 | 14 | 742 | 6 | 0 | 11202
14.76 | 14 | 742 | 7 | 0 | 11202
1.62 | 14 | 742 | 8 | 0 | 11202
0.9 | 14 | 742 | 9 | 0 | 11202
0.21 | 14 | 742 | 10 | 0 | 11202
104.87 | 14 | 742 | 18 | 0 | 11202
10 | 14 | 743 | 0 | 0 | 11202
ТЕР08-01-003-02 | 14 | 743 | 1 | 0 | 11202
Гидроизоляция стен, фундаментов горизонтальная оклеечная в 1 слой | 14 | 743 | 2 | 0 | 11202
100 м2 изолируемой поверхности | 14 | 743 | 3 | 0 | 11202
0.32 | 14 | 743 | 4 | 0 | 11202
98.24 | 14 | 743 | 6 | 0 | 11202
106.51 | 14 | 743 | 7 | 0 | 11202
0 | 14 | 743 | 8 | 0 | 11202
14.3 | 14 | 743 | 9 | 0 | 11202
0.55 | 14 | 743 | 10 | 0 | 11202
2540.11 | 14 | 743 | 18 | 0 | 11202
11 | 14 | 744 | 0 | 0 | 11202
ТЕР08-02-001-09 | 14 | 744 | 1 | 0 | 11202
Кладка стен приямков и каналов | 14 | 744 | 2 | 0 | 11202
1 м3 кладки | 14 | 744 | 3 | 0 | 11202
1 | 14 | 744 | 4 | 0 | 11202
47.37 | 14 | 744 | 6 | 0 | 11202
47.15 | 14 | 744 | 7 | 0 | 11202
3.72 | 14 | 744 | 8 | 0 | 11202
7.08 | 14 | 744 | 9 | 0 | 11202
0.36 | 14 | 744 | 10 | 0 | 11202
147.74 | 14 | 744 | 18 | 0 | 11202
11.1 | 14 | 745 | 0 | 0 | 11206
404-9032 | 14 | 745 | 1 | 0 | 11206
Кирпич керамический, силикатный или пустотелый | 14 | 745 | 2 | 0 | 11206
1000 шт. | 14 | 745 | 3 | 0 | 11206
0.4 | 14 | 745 | 6 | 0 | 11206
0 | 14 | 745 | 8 | 0 | 11206
4083.44 | 14 | 745 | 9 | 0 | 11206
12 | 14 | 843 | 0 | 0 | 11202
ТЕРр66-26-02 | 14 | 843 | 1 | 0 | 11202
Демонтаж задвижек диаметром 100 мм и 80 мм | 14 | 843 | 2 | 0 | 11202
1 задвижка | 14 | 843 | 3 | 0 | 11202
4 | 14 | 843 | 4 | 0 | 11202
7.93 | 14 | 843 | 6 | 0 | 11202
9.6 | 14 | 843 | 7 | 0 | 11202
0.89 | 14 | 843 | 8 | 0 | 11202
1.14 | 14 | 843 | 9 | 0 | 11202
0.1 | 14 | 843 | 10 | 0 | 11202
0 | 14 | 843 | 18 | 0 | 11202
13 | 14 | 844 | 0 | 0 | 11202
ТЕР24-01-032-03 | 14 | 844 | 1 | 0 | 11202
Установка задвижек или клапанов стальных для горячей воды и пара диаметром 100 мм | 14 | 844 | 2 | 0 | 11202
1 комплект задвижек или клапана | 14 | 844 | 3 | 0 | 11202
2 | 14 | 844 | 4 | 0 | 11202
26.53 | 14 | 844 | 6 | 0 | 11202
138.89 | 14 | 844 | 7 | 0 | 11202
8.38 | 14 | 844 | 8 | 0 | 11202
3.32 | 14 | 844 | 9 | 0 | 11202
0.81 | 14 | 844 | 10 | 0 | 11202
5.1 | 14 | 844 | 18 | 0 | 11202
13.1 | 14 | 845 | 0 | 0 | 11206
300-9121 | 14 | 845 | 1 | 0 | 11206
Задвижки или клапаны стальные для горячей воды и пара | 14 | 845 | 2 | 0 | 11206
комплект | 14 | 845 | 3 | 0 | 11206
1 | 14 | 845 | 6 | 0 | 11206
0 | 14 | 845 | 8 | 0 | 11206
3799.58 | 14 | 845 | 9 | 0 | 11206
14 | 14 | 852 | 0 | 0 | 11202
ТЕР24-01-032-02 | 14 | 852 | 1 | 0 | 11202
Установка задвижек или клапанов стальных для горячей воды и пара диаметром 80 мм | 14 | 852 | 2 | 0 | 11202
1 комплект задвижек или клапана | 14 | 852 | 3 | 0 | 11202
2 | 14 | 852 | 4 | 0 | 11202
24.29 | 14 | 852 | 6 | 0 | 11202
134.14 | 14 | 852 | 7 | 0 | 11202
8.12 | 14 | 852 | 8 | 0 | 11202
3.04 | 14 | 852 | 9 | 0 | 11202
0.78 | 14 | 852 | 10 | 0 | 11202
3.43 | 14 | 852 | 18 | 0 | 11202
14.1 | 14 | 853 | 0 | 0 | 11206
300-9121 | 14 | 853 | 1 | 0 | 11206
Задвижки или клапаны стальные для горячей воды и пара | 14 | 853 | 2 | 0 | 11206
комплект | 14 | 853 | 3 | 0 | 11206
1 | 14 | 853 | 6 | 0 | 11206
0 | 14 | 853 | 8 | 0 | 11206
3005.21 | 14 | 853 | 9 | 0 | 11206
15 | 14 | 859 | 0 | 0 | 11202
ТЕР24-01-002-06 | 14 | 859 | 1 | 0 | 11202
Прокладка трубопроводов в непроходном канале при условном давлении 1,6 МПа, температуре 150 гр.С, диаметр труб 150 мм | 14 | 859 | 2 | 0 | 11202
1 км трубопроводов | 14 | 859 | 3 | 0 | 11202
0.21 | 14 | 859 | 4 | 0 | 11202
5499.18 | 14 | 859 | 6 | 0 | 11202
20527.04 | 14 | 859 | 7 | 0 | 11202
1049.02 | 14 | 859 | 8 | 0 | 11202
669 | 14 | 859 | 9 | 0 | 11202
113.46 | 14 | 859 | 10 | 0 | 11202
6619.9 | 14 | 859 | 18 | 0 | 11202
15.1 | 14 | 860 | 0 | 0 | 11206
103-9011 | 14 | 860 | 1 | 0 | 11206
Трубы стальные | 14 | 860 | 2 | 0 | 11206
м | 14 | 860 | 3 | 0 | 11206
1000 | 14 | 860 | 6 | 0 | 11206
0 | 14 | 860 | 8 | 0 | 11206
512.81 | 14 | 860 | 9 | 0 | 11206
16 | 14 | 861 | 0 | 0 | 11202
ТЕР24-01-002-04 | 14 | 861 | 1 | 0 | 11202
Прокладка трубопроводов в непроходном канале при условном давлении 1,6 МПа, температуре 150 гр.С, диаметр труб 100 мм | 14 | 861 | 2 | 0 | 11202
1 км трубопроводов | 14 | 861 | 3 | 0 | 11202
0.005 | 14 | 861 | 4 | 0 | 11202
4114.85 | 14 | 861 | 6 | 0 | 11202
13571.45 | 14 | 861 | 7 | 0 | 11202
713.64 | 14 | 861 | 8 | 0 | 11202
515 | 14 | 861 | 9 | 0 | 11202
79.55 | 14 | 861 | 10 | 0 | 11202
4906.91 | 14 | 861 | 18 | 0 | 11202
16.1 | 14 | 862 | 0 | 0 | 11206
103-9011 | 14 | 862 | 1 | 0 | 11206
Трубы стальные | 14 | 862 | 2 | 0 | 11206
м | 14 | 862 | 3 | 0 | 11206
1000 | 14 | 862 | 6 | 0 | 11206
0 | 14 | 862 | 8 | 0 | 11206
288.04 | 14 | 862 | 9 | 0 | 11206
17 | 14 | 863 | 0 | 0 | 11202
ТЕР24-01-002-03 | 14 | 863 | 1 | 0 | 11202
Прокладка трубопроводов в непроходном канале при условном давлении 1,6 МПа, температуре 150 гр.С, диаметр труб 80 мм | 14 | 863 | 2 | 0 | 11202
1 км трубопроводов | 14 | 863 | 3 | 0 | 11202
0.005 | 14 | 863 | 4 | 0 | 11202
3722.51 | 14 | 863 | 6 | 0 | 11202
12585.78 | 14 | 863 | 7 | 0 | 11202
698.87 | 14 | 863 | 8 | 0 | 11202
473 | 14 | 863 | 9 | 0 | 11202
77.87 | 14 | 863 | 10 | 0 | 11202
4258.34 | 14 | 863 | 18 | 0 | 11202
17.1 | 14 | 864 | 0 | 0 | 11206
103-9011 | 14 | 864 | 1 | 0 | 11206
Трубы стальные | 14 | 864 | 2 | 0 | 11206
м | 14 | 864 | 3 | 0 | 11206
1010 | 14 | 864 | 6 | 0 | 11206
0 | 14 | 864 | 8 | 0 | 11206
212.98 | 14 | 864 | 9 | 0 | 11206
18 | 14 | 758 | 0 | 0 | 11202
ТЕР46-04-003-03 | 14 | 758 | 1 | 0 | 11202
Разборка железобетонных конструкций объемом более 1 м3 при помощи отбойных молотков из бетона марки 200 | 14 | 758 | 2 | 0 | 11202
1 м3 | 14 | 758 | 3 | 0 | 11202
0.33 | 14 | 758 | 4 | 0 | 11202
238.39 | 14 | 758 | 6 | 0 | 11202
1885.04 | 14 | 758 | 7 | 0 | 11202
122.51 | 14 | 758 | 8 | 0 | 11202
34.7 | 14 | 758 | 9 | 0 | 11202
15.89 | 14 | 758 | 10 | 0 | 11202
21.47 | 14 | 758 | 18 | 0 | 11202
ИТОГО: | 14 | 880 | 0 | 0 | 11203
На стесненные условия труда | 14 | 879 | 0 | 0 | 11205
ИТОГО: | 14 | 87 | 0 | 0 | 11203
Наименование и значение множителей | 14 | 759 | 0 | 0 | 100
Значение | 14 | 759 | 1 | 0 | 100
Прямые | 14 | 759 | 3 | 0 | 100
Зарплата | 14 | 760 | 0 | 0 | 102
5.49 | 14 | 760 | 1 | 0 | 102
Машины и механизмы | 14 | 761 | 0 | 0 | 102
2.92 | 14 | 761 | 1 | 0 | 102
Материалы | 14 | 762 | 0 | 0 | 102
2.76 | 14 | 762 | 1 | 0 | 102
Итого по неучтенным материалам | 14 | 763 | 0 | 0 | 103
0 | 14 | 763 | 1 | 0 | 103
Итого по перевозке | 14 | 764 | 0 | 0 | 103
0 | 14 | 764 | 1 | 0 | 103
Итого | 14 | 765 | 0 | 0 | 103
0 | 14 | 765 | 1 | 0 | 103
Накладные расходы (7-Конструкции из кирпича и блоков ) | 14 | 766 | 0 | 0 | 102
1.147 | 14 | 766 | 1 | 0 | 102
Сметная прибыль (7-Конструкции из кирпича и блоков ) | 14 | 767 | 0 | 0 | 102
0.8 | 14 | 767 | 1 | 0 | 102
Накладные расходы (16-Наружные сети водопровода, канализации, теплоснабжения, газопровода) | 14 | 768 | 0 | 0 | 102
1.222 | 14 | 768 | 1 | 0 | 102
Сметная прибыль (16-Наружные сети водопровода, канализации, теплоснабжения, газопровода) | 14 | 769 | 0 | 0 | 102
0.89 | 14 | 769 | 1 | 0 | 102
Накладные расходы (33-Работы по реконструкции зданий и сооружений) | 14 | 770 | 0 | 0 | 102
1.034 | 14 | 770 | 1 | 0 | 102
Сметная прибыль (33-Работы по реконструкции зданий и сооружений) | 14 | 771 | 0 | 0 | 102
0.7 | 14 | 771 | 1 | 0 | 102
Накладные расходы (51-Наружные инженерные сети: разборка, очистка) | 14 | 772 | 0 | 0 | 102
0.697 | 14 | 772 | 1 | 0 | 102
Сметная прибыль (51-Наружные инженерные сети: разборка, очистка) | 14 | 773 | 0 | 0 | 102
0.5 | 14 | 773 | 1 | 0 | 102
Итого | 14 | 776 | 0 | 0 | 103
0 | 14 | 776 | 1 | 0 | 103
Наименование и значение множителей | 14 | 523 | 0 | 0 | 100
Значение | 14 | 523 | 1 | 0 | 100
Прямые | 14 | 523 | 3 | 0 | 100
Зарплата | 14 | 524 | 0 | 0 | 102
1 | 14 | 524 | 1 | 0 | 102
Машины и механизмы | 14 | 525 | 0 | 0 | 102
1 | 14 | 525 | 1 | 0 | 102
Материалы | 14 | 526 | 0 | 0 | 102
1 | 14 | 526 | 1 | 0 | 102
Итого по неучтенным материалам | 14 | 527 | 0 | 0 | 103
0 | 14 | 527 | 1 | 0 | 103
Итого по перевозке | 14 | 528 | 0 | 0 | 103
0 | 14 | 528 | 1 | 0 | 103
Накладные расходы | 14 | 529 | 0 | 0 | 102
1 | 14 | 529 | 1 | 0 | 102
Сметная прибыль | 14 | 530 | 0 | 0 | 102
1 | 14 | 530 | 1 | 0 | 102
Итого | 14 | 531 | 0 | 0 | 103
0 | 14 | 531 | 1 | 0 | 103
Зимнее удорожание | 14 | 532 | 0 | 0 | 102
1.82% | 14 | 532 | 1 | 0 | 102
Итого | 14 | 533 | 0 | 0 | 103
0 | 14 | 533 | 1 | 0 | 103
Непредвиденные расходы | 14 | 534 | 0 | 0 | 102
3% | 14 | 534 | 1 | 0 | 102
Итого | 14 | 535 | 0 | 0 | 103
0 | 14 | 535 | 1 | 0 | 103
НДС | 14 | 536 | 0 | 0 | 102
18% | 14 | 536 | 1 | 0 | 102
Итого | 14 | 537 | 0 | 0 | 103
0 | 14 | 537 | 1 | 0 | 103
СОСТАВИЛ | 14 | 15 | 0 | 0 | 2000
0 | 14 | 15 | 1 | 0 | 2000
0 | 14 | 15 | 2 | 0 | 2000
ПРОВЕРИЛ | 14 | 15 | 3 | 0 | 2000
0 | 14 | 15 | 4 | 0 | 2000
0 | 14 | 15 | 5 | 0 | 2000