## Локальная смета пр. Строи
ФОРМА № 4
МУП ЖХ №1 г. Иваново | [8 empty] | Утверждаю:
Главный инженер МУП ЖХ №1
______________ Петухова И.Ю.
______________ 2005г.
ЛОКАЛЬНАЯ СМЕТА №
Косметический ремонт подъездов по адресу: пр. Строителей дом 82
Составлена в ценах 2005г. на IV квартал | [6 empty] | Сметная стоимость - |  |  |  |  | 99,953 тыс.руб
№ п/п | Шифр и номер позиции норматива | Наименование работ и затрат | Количество |  | Стоимость на единицу, руб |  |  |  |  | Общая стоимость, руб.
[5 empty] | Всего | Экспл. машин |  | Материалы |  | Всего |  |  | Основной зарплаты | Экспл. машин |  | Материалы
ед. изм.
[5 empty] | Основной зарплаты | В т.ч. зарплаты | [7 empty] | В т.ч. зарплаты
1 | 2 | 3 | 4 |  | 5 | 6 |  | 7 |  | 8 |  |  | 9 | 10 |  | 11
1 | ТЕРр62-1-02 | Окраска клеевыми составами улучшенная стен и потолков | 5 |  | 228.21 | 8.24 |  | 77.54 |  | 1141.05 |  |  | 712.15 | 41.2 |  | 387.7
|  |  | 100 м2 окрашиваемой поверхности (без вычета проем |  | 142.43 | 1.34 | [7 empty] | 6.7
2 | ТЕРр61-2-01 | Ремонт штукатурки внутренних стен по камню известковым раствором площадью отдельных мест до 1 м2 толщиной слоя до 20 мм | 1.86 |  | 2660.51 | 23.02 |  | 1189.6 |  | 4948.55 |  |  | 2693.08 | 42.82 |  | 2212.66
|  |  | 100 м2 отремонтированной поверхности |  | 1447.89 | 5.98 | [7 empty] | 11.12
2.1 | 999-9900 | Строительный мусор | 6.2868 |  |  | 3.38 |  | 0 | [7 empty] | 0
т
3 | ТЕРр62-7-05 | Улучшенная масляная окраска ранее окрашенных стен за два раза с расчисткой старой краски до 35 % | 3.5 |  | 728.39 | 9.2 |  | 362.91 |  | 2549.37 |  |  | 1246.98 | 32.2 |  | 1270.19
|  |  | 100 м2 окрашиваемой поверхности |  | 356.28 | 1.43 | [7 empty] | 5.01
3.1 | 101-9840 | Краски масляные цветные для внутренних работ: МА-011 | 0.07385 |  |  | 0.0211 |  | 32600 | [7 empty] | 2407.51
т
4 | ТЕРр62-9-06 | Улучшенная масляная окраска ранее окрашенных окон за два раза с расчисткой старой краски более 35 % | 0.159 |  | 1416.95 | 9.2 |  | 428.48 |  | 225.3 |  |  | 155.7 | 1.46 |  | 68.13
|  |  | 100 м2 окрашиваемой поверхности |  | 979.27 | 1.43 | [7 empty] | 0.23
4.1 | 101-9840 | Краски масляные цветные для внутренних работ: МА-011 | 0.0036729 |  |  | 0.0231 |  | 32600 | [7 empty] | 119.74
т
5 | ТЕРр62-10-06 | Улучшенная масляная окраска ранее окрашенных дверей за два раза с расчисткой старой краски более 35% | 0.947 |  | 1135.71 | 9.2 |  | 460.02 |  | 1075.52 |  |  | 631.17 | 8.71 |  | 435.64
|  |  | 100 м2 окрашиваемой поверхности |  | 666.49 | 1.43 | [7 empty] | 1.35
5.1 | 101-9840 | Краски масляные цветные для внутренних работ: МА-011 | 0.021402 |  |  | 0.0226 |  | 32600 | [7 empty] | 697.71
т
6 | ТЕРр62-29-02 | Окраска масляными составами ранее окрашенных металлических дверей, постовых ящиков и щитов за два раза | 0.46 |  | 286.27 | 0.96 |  | 153.33 |  | 131.68 |  |  | 60.71 | 0.44 |  | 70.53
|  |  | 100 м2 окрашиваемой поверхности |  | 131.98 | 0.09 | [7 empty] | 0.04
6.1 | 101-9841 | Краски масляные готовые к применению для наружных работ | 0.007406 |  |  | 0.0161 |  | 32600 | [7 empty] | 241.44
т
7 | ТЕРр62-18-01 | Окраска масляными составами деревянных поручней с покрытием лаком | 0.05 |  | 1362.85 | 9.2 |  | 437.85 |  | 68.14 |  |  | 45.79 | 0.46 |  | 21.89
|  |  | 100 м2 окрашиваемой поверхности |  | 915.8 | 1.43 | [7 empty] | 0.07
7.1 | 101-9840 | Краски масляные цветные для внутренних работ: МА-011 | 0.000685 |  |  | 0.0137 |  | 32600 | [7 empty] | 22.33
т
8 | ТЕРр62-35-02 | Окраска масляными составами ранее окрашенных металлических ограждений лестничных маршей за 2 раза | 0.38 |  | 682.13 | 0.96 |  | 119.29 |  | 259.21 |  |  | 213.51 | 0.36 |  | 45.33
|  |  | 100 м2 окрашиваемой поверхности |  | 561.88 | 0.09 | [7 empty] | 0.03
8.1 | 101-9841 | Краски масляные готовые к применению для наружных работ | 0.005168 |  |  | 0.0136 |  | 32600 | [7 empty] | 168.48
т
9 | ТЕРр62-18-02 | Окраска масляными составами плинтусов | 0.46 |  | 452.3 | 9.2 |  | 172.38 |  | 208.06 |  |  | 124.53 | 4.23 |  | 79.29
|  |  | 100 м2 окрашиваемой поверхности |  | 270.72 | 1.43 | [7 empty] | 0.66
9.1 | 101-9840 | Краски масляные цветные для внутренних работ: МА-011 | 0.006302 |  |  | 0.0137 |  | 32600 | [7 empty] | 205.45
т
10 | ТЕРр58-16-02 | Ремонт цементной стяжки площадью заделки до 0,5 м2 | 0.42 |  | 1243.29 | 61.14 |  | 645.26 |  | 522.18 |  |  | 225.49 | 25.68 |  | 271.01
|  |  | 100 мест |  | 536.89 | 6.07 | [7 empty] | 2.55
10.1 | 999-9900 | Строительный мусор | 0.294 |  |  | 0.7 |  | 0 | [7 empty] | 0
т
11 | ТЕРр61-4-01 | Ремонт штукатурки потолков по камню известковым раствором площадью отдельных мест до 1 м2 толщиной слоя до 20 мм | 0.05 |  | 2932.56 | 24.74 |  | 1249.02 |  | 146.63 |  |  | 82.94 | 1.24 |  | 62.45
|  |  | 100 м2 отремонтированной поверхности |  | 1658.8 | 6.43 | [7 empty] | 0.32
11.1 | 999-9900 | Строительный мусор | 0.169 |  |  | 3.38 |  | 0 | [7 empty] | 0
т
ИТОГО: | [9 empty] | 11275.69 |  |  | 6192.05 | 158.8 |  | 4924.82
28.08
Наименование и значение множителей | [10 empty] | Значение |  |  |  | Прямые
Зарплата машинистов |  |  |  | 28,08*5,37 | [6 empty] | 5.37 |  |  |  | 151
Зарплата рабочих строителей |  |  |  | 6192,05*5,37 | [6 empty] | 5.37 |  |  |  | 33251
Машины и механизмы |  |  |  | 158,8*2,89 | [6 empty] | 2.89 |  |  |  | 459
Материалы |  |  |  | 4924,82*2,76 | [6 empty] | 2.76 |  |  |  | 13593
Итого по неучтеным материалам | [10 empty] | 0 |  |  |  | 3863
Итого | [10 empty] | 5 |  |  |  | 51317
Накладные расходы от ФОТ сб. №58 |  |  |  | (0+0)*0,7802*5,37 | [6 empty] | 78,02% |  |  |  | 0
Сметная прибыль от ФОТ сб. №58 |  |  |  | (0+0)*0,65*5,37 | [6 empty] | 65% |  |  |  | 0
Накладные расходы от ФОТ сб. №61 |  |  |  | (2776,02+11,44)*0,7426*5,37 | [6 empty] | 74,26% |  |  |  | 11116
Сметная прибыль от ФОТ сб. №61 |  |  |  | (2776,02+11,44)*0,5*5,37 | [6 empty] | 50% |  |  |  | 7484
Накладные расходы от ФОТ сб. №62 |  |  |  | (1943,56+9,08)*0,752*5,37 | [6 empty] | 75,2% |  |  |  | 7885
Сметная прибыль от ФОТ сб. №62 |  |  |  | (1943,56+9,08)*0,5*5,37 | [6 empty] | 50% |  |  |  | 5243
Итого | [10 empty] | 0 |  |  |  | 83045
Непредвиденные расходы |  |  |  | 83045*0,02 | [6 empty] | 2% |  |  |  | 1661
Итого | [10 empty] | 0 |  |  |  | 84706
НДС |  |  |  | 84706*0,18 | [6 empty] | 18% |  |  |  | 15247
Итого | [10 empty] | 0 |  |  |  | 99953
СОСТАВИЛ
ПРОВЕРИЛ

## SMW_Служебная (hidden)
фасад
ФОРМА № 4 | 10 | 0 | 0 | 0 | 700
МУП ЖХ №1 г. Иваново | 10 | 219 | 0 | 0 | 711
0 | 10 | 219 | 1 | 0 | 711
Утверждаю: | 10 | 219 | 2 | 0 | 711
0 | 10 | 220 | 0 | 0 | 711
0 | 10 | 220 | 1 | 0 | 711
Главный инженер МУП ЖХ №1 | 10 | 220 | 2 | 0 | 711
0 | 10 | 221 | 0 | 0 | 711
0 | 10 | 221 | 1 | 0 | 711
______________ Петухова И.Ю. | 10 | 221 | 2 | 0 | 711
0 | 10 | 276 | 0 | 0 | 711
0 | 10 | 276 | 1 | 0 | 711
______________ 2005г. | 10 | 276 | 2 | 0 | 711
ЛОКАЛЬНАЯ СМЕТА № | 10 | 3 | 0 | 0 | 703
Косметический ремонт подъездов по адресу: пр. Строителей дом 82 | 10 | 4 | 0 | 0 | 704
Составлена в ценах 2005г. на IV квартал | 10 | 5 | 0 | 0 | 705
Сметная стоимость - | 10 | 5 | 1 | 0 | 705
#REF! | 10 | 298 | 0 | 0 | 711
#REF! | 10 | 298 | 1 | 0 | 711
#REF! | 10 | 298 | 2 | 0 | 711
№ п/п | 10 | 29 | 0 | 0 | 11900
Шифр и номер позиции норматива | 10 | 29 | 1 | 0 | 11900
Наименование работ и затрат | 10 | 29 | 2 | 0 | 11900
Количество | 10 | 29 | 3 | 0 | 11900
ед. изм. | 10 | 29 | 4 | 0 | 11900
Стоимость на единицу, руб | 10 | 29 | 5 | 0 | 11900
Всего | 10 | 29 | 6 | 0 | 11900
Основной зарплаты | 10 | 29 | 7 | 0 | 11900
Экспл. машин | 10 | 29 | 8 | 0 | 11900
В т.ч. зарплаты | 10 | 29 | 9 | 0 | 11900
Общая стоимость, руб. | 10 | 29 | 10 | 0 | 11900
Всего | 10 | 29 | 11 | 0 | 11900
Основной зарплаты | 10 | 29 | 12 | 0 | 11900
Экспл. машин | 10 | 29 | 13 | 0 | 11900
В т.ч. зарплаты | 10 | 29 | 14 | 0 | 11900
Материалы | 10 | 29 | 15 | 0 | 11900
Материалы | 10 | 29 | 16 | 0 | 11900
1 | 10 | 311 | 0 | 0 | 11902
ТЕРр62-1-02 | 10 | 311 | 1 | 0 | 11902
Окраска клеевыми составами улучшенная стен и потолков | 10 | 311 | 2 | 0 | 11902
100 м2 окрашиваемой поверхности (без вычета проем | 10 | 311 | 3 | 0 | 11902
5 | 10 | 311 | 4 | 0 | 11902
142.43 | 10 | 311 | 6 | 0 | 11902
8.24 | 10 | 311 | 7 | 0 | 11902
1.34 | 10 | 311 | 8 | 0 | 11902
77.54 | 10 | 311 | 14 | 0 | 11902
2 | 10 | 331 | 0 | 0 | 11902
ТЕРр61-2-01 | 10 | 331 | 1 | 0 | 11902
Ремонт штукатурки внутренних стен по камню известковым раствором площадью отдельных мест до 1 м2 толщиной слоя до 20 мм | 10 | 331 | 2 | 0 | 11902
100 м2 отремонтированной поверхности | 10 | 331 | 3 | 0 | 11902
1.86 | 10 | 331 | 4 | 0 | 11902
1447.89 | 10 | 331 | 6 | 0 | 11902
23.02 | 10 | 331 | 7 | 0 | 11902
5.98 | 10 | 331 | 8 | 0 | 11902
1189.6 | 10 | 331 | 14 | 0 | 11902
2.1 | 10 | 332 | 0 | 0 | 11906
999-9900 | 10 | 332 | 1 | 0 | 11906
Строительный мусор | 10 | 332 | 2 | 0 | 11906
т | 10 | 332 | 3 | 0 | 11906
3.38 | 10 | 332 | 6 | 0 | 11906
0 | 10 | 332 | 8 | 0 | 11906
0 | 10 | 332 | 9 | 0 | 11906
3 | 10 | 337 | 0 | 0 | 11902
ТЕРр62-7-05 | 10 | 337 | 1 | 0 | 11902
Улучшенная масляная окраска ранее окрашенных стен за два раза с расчисткой старой краски до 35 % | 10 | 337 | 2 | 0 | 11902
100 м2 окрашиваемой поверхности | 10 | 337 | 3 | 0 | 11902
3.5 | 10 | 337 | 4 | 0 | 11902
356.28 | 10 | 337 | 6 | 0 | 11902
9.2 | 10 | 337 | 7 | 0 | 11902
1.43 | 10 | 337 | 8 | 0 | 11902
362.91 | 10 | 337 | 14 | 0 | 11902
3.1 | 10 | 338 | 0 | 0 | 11906
101-9840 | 10 | 338 | 1 | 0 | 11906
Краски масляные цветные для внутренних работ: МА-011 | 10 | 338 | 2 | 0 | 11906
т | 10 | 338 | 3 | 0 | 11906
0.0211 | 10 | 338 | 6 | 0 | 11906
32600 | 10 | 338 | 8 | 0 | 11906
0 | 10 | 338 | 9 | 0 | 11906
4 | 10 | 315 | 0 | 0 | 11902
ТЕРр62-9-06 | 10 | 315 | 1 | 0 | 11902
Улучшенная масляная окраска ранее окрашенных окон за два раза с расчисткой старой краски более 35 % | 10 | 315 | 2 | 0 | 11902
100 м2 окрашиваемой поверхности | 10 | 315 | 3 | 0 | 11902
0.159 | 10 | 315 | 4 | 0 | 11902
979.27 | 10 | 315 | 6 | 0 | 11902
9.2 | 10 | 315 | 7 | 0 | 11902
1.43 | 10 | 315 | 8 | 0 | 11902
428.48 | 10 | 315 | 14 | 0 | 11902
4.1 | 10 | 316 | 0 | 0 | 11906
101-9840 | 10 | 316 | 1 | 0 | 11906
Краски масляные цветные для внутренних работ: МА-011 | 10 | 316 | 2 | 0 | 11906
т | 10 | 316 | 3 | 0 | 11906
0.0231 | 10 | 316 | 6 | 0 | 11906
32600 | 10 | 316 | 8 | 0 | 11906
0 | 10 | 316 | 9 | 0 | 11906
5 | 10 | 317 | 0 | 0 | 11902
ТЕРр62-10-06 | 10 | 317 | 1 | 0 | 11902
Улучшенная масляная окраска ранее окрашенных дверей за два раза с расчисткой старой краски более 35% | 10 | 317 | 2 | 0 | 11902
100 м2 окрашиваемой поверхности | 10 | 317 | 3 | 0 | 11902
0.947 | 10 | 317 | 4 | 0 | 11902
666.49 | 10 | 317 | 6 | 0 | 11902
9.2 | 10 | 317 | 7 | 0 | 11902
1.43 | 10 | 317 | 8 | 0 | 11902
460.02 | 10 | 317 | 14 | 0 | 11902
5.1 | 10 | 318 | 0 | 0 | 11906
101-9840 | 10 | 318 | 1 | 0 | 11906
Краски масляные цветные для внутренних работ: МА-011 | 10 | 318 | 2 | 0 | 11906
т | 10 | 318 | 3 | 0 | 11906
0.0226 | 10 | 318 | 6 | 0 | 11906
32600 | 10 | 318 | 8 | 0 | 11906
0 | 10 | 318 | 9 | 0 | 11906
6 | 10 | 333 | 0 | 0 | 11902
ТЕРр62-29-02 | 10 | 333 | 1 | 0 | 11902
Окраска масляными составами ранее окрашенных металлических дверей, постовых ящиков и щитов за два раза | 10 | 333 | 2 | 0 | 11902
100 м2 окрашиваемой поверхности | 10 | 333 | 3 | 0 | 11902
0.46 | 10 | 333 | 4 | 0 | 11902
131.98 | 10 | 333 | 6 | 0 | 11902
0.96 | 10 | 333 | 7 | 0 | 11902
0.09 | 10 | 333 | 8 | 0 | 11902
153.33 | 10 | 333 | 14 | 0 | 11902
6.1 | 10 | 334 | 0 | 0 | 11906
101-9841 | 10 | 334 | 1 | 0 | 11906
Краски масляные готовые к применению для наружных работ | 10 | 334 | 2 | 0 | 11906
т | 10 | 334 | 3 | 0 | 11906
0.0161 | 10 | 334 | 6 | 0 | 11906
32600 | 10 | 334 | 8 | 0 | 11906
0 | 10 | 334 | 9 | 0 | 11906
7 | 10 | 319 | 0 | 0 | 11902
ТЕРр62-18-01 | 10 | 319 | 1 | 0 | 11902
Окраска масляными составами деревянных поручней с покрытием лаком | 10 | 319 | 2 | 0 | 11902
100 м2 окрашиваемой поверхности | 10 | 319 | 3 | 0 | 11902
0.05 | 10 | 319 | 4 | 0 | 11902
915.8 | 10 | 319 | 6 | 0 | 11902
9.2 | 10 | 319 | 7 | 0 | 11902
1.43 | 10 | 319 | 8 | 0 | 11902
437.85 | 10 | 319 | 14 | 0 | 11902
7.1 | 10 | 320 | 0 | 0 | 11906
101-9840 | 10 | 320 | 1 | 0 | 11906
Краски масляные цветные для внутренних работ: МА-011 | 10 | 320 | 2 | 0 | 11906
т | 10 | 320 | 3 | 0 | 11906
0.0137 | 10 | 320 | 6 | 0 | 11906
32600 | 10 | 320 | 8 | 0 | 11906
0 | 10 | 320 | 9 | 0 | 11906
8 | 10 | 321 | 0 | 0 | 11902
ТЕРр62-35-02 | 10 | 321 | 1 | 0 | 11902
Окраска масляными составами ранее окрашенных металлических ограждений лестничных маршей за 2 раза | 10 | 321 | 2 | 0 | 11902
100 м2 окрашиваемой поверхности | 10 | 321 | 3 | 0 | 11902
0.38 | 10 | 321 | 4 | 0 | 11902
561.88 | 10 | 321 | 6 | 0 | 11902
0.96 | 10 | 321 | 7 | 0 | 11902
0.09 | 10 | 321 | 8 | 0 | 11902
119.29 | 10 | 321 | 14 | 0 | 11902
8.1 | 10 | 322 | 0 | 0 | 11906
101-9841 | 10 | 322 | 1 | 0 | 11906
Краски масляные готовые к применению для наружных работ | 10 | 322 | 2 | 0 | 11906
т | 10 | 322 | 3 | 0 | 11906
0.0136 | 10 | 322 | 6 | 0 | 11906
32600 | 10 | 322 | 8 | 0 | 11906
0 | 10 | 322 | 9 | 0 | 11906
9 | 10 | 323 | 0 | 0 | 11902
ТЕРр62-18-02 | 10 | 323 | 1 | 0 | 11902
Окраска масляными составами плинтусов | 10 | 323 | 2 | 0 | 11902
100 м2 окрашиваемой поверхности | 10 | 323 | 3 | 0 | 11902
0.46 | 10 | 323 | 4 | 0 | 11902
270.72 | 10 | 323 | 6 | 0 | 11902
9.2 | 10 | 323 | 7 | 0 | 11902
1.43 | 10 | 323 | 8 | 0 | 11902
172.38 | 10 | 323 | 14 | 0 | 11902
9.1 | 10 | 324 | 0 | 0 | 11906
101-9840 | 10 | 324 | 1 | 0 | 11906
Краски масляные цветные для внутренних работ: МА-011 | 10 | 324 | 2 | 0 | 11906
т | 10 | 324 | 3 | 0 | 11906
0.0137 | 10 | 324 | 6 | 0 | 11906
32600 | 10 | 324 | 8 | 0 | 11906
0 | 10 | 324 | 9 | 0 | 11906
10 | 10 | 327 | 0 | 0 | 11902
ТЕРр58-16-02 | 10 | 327 | 1 | 0 | 11902
Ремонт цементной стяжки площадью заделки до 0,5 м2 | 10 | 327 | 2 | 0 | 11902
100 мест | 10 | 327 | 3 | 0 | 11902
0.42 | 10 | 327 | 4 | 0 | 11902
536.89 | 10 | 327 | 6 | 0 | 11902
61.14 | 10 | 327 | 7 | 0 | 11902
6.07 | 10 | 327 | 8 | 0 | 11902
645.26 | 10 | 327 | 14 | 0 | 11902
10.1 | 10 | 328 | 0 | 0 | 11906
999-9900 | 10 | 328 | 1 | 0 | 11906
Строительный мусор | 10 | 328 | 2 | 0 | 11906
т | 10 | 328 | 3 | 0 | 11906
0.7 | 10 | 328 | 6 | 0 | 11906
0 | 10 | 328 | 8 | 0 | 11906
0 | 10 | 328 | 9 | 0 | 11906
11 | 10 | 329 | 0 | 0 | 11902
ТЕРр61-4-01 | 10 | 329 | 1 | 0 | 11902
Ремонт штукатурки потолков по камню известковым раствором площадью отдельных мест до 1 м2 толщиной слоя до 20 мм | 10 | 329 | 2 | 0 | 11902
100 м2 отремонтированной поверхности | 10 | 329 | 3 | 0 | 11902
0.05 | 10 | 329 | 4 | 0 | 11902
1658.8 | 10 | 329 | 6 | 0 | 11902
24.74 | 10 | 329 | 7 | 0 | 11902
6.43 | 10 | 329 | 8 | 0 | 11902
1249.02 | 10 | 329 | 14 | 0 | 11902
11.1 | 10 | 330 | 0 | 0 | 11906
999-9900 | 10 | 330 | 1 | 0 | 11906
Строительный мусор | 10 | 330 | 2 | 0 | 11906
т | 10 | 330 | 3 | 0 | 11906
3.38 | 10 | 330 | 6 | 0 | 11906
0 | 10 | 330 | 8 | 0 | 11906
0 | 10 | 330 | 9 | 0 | 11906
ИТОГО: | 10 | 31 | 0 | 0 | 11903
Наименование и значение множителей | 10 | 97 | 0 | 0 | 100
Значение | 10 | 97 | 1 | 0 | 100
Прямые | 10 | 97 | 3 | 0 | 100
Зарплата машинистов | 10 | 234 | 0 | 0 | 102
5.37 | 10 | 234 | 1 | 0 | 102
Зарплата рабочих строителей | 10 | 235 | 0 | 0 | 102
5.37 | 10 | 235 | 1 | 0 | 102
Машины и механизмы | 10 | 236 | 0 | 0 | 102
2.89 | 10 | 236 | 1 | 0 | 102
Материалы | 10 | 237 | 0 | 0 | 102
2.76 | 10 | 237 | 1 | 0 | 102
Итого по неучтеным материалам | 10 | 238 | 0 | 0 | 103
0 | 10 | 238 | 1 | 0 | 103
Итого | 10 | 240 | 0 | 0 | 103
5 | 10 | 240 | 1 | 0 | 103
Накладные расходы от ФОТ сб. №58 | 10 | 241 | 0 | 0 | 102
78,02% | 10 | 241 | 1 | 0 | 102
Сметная прибыль от ФОТ сб. №58 | 10 | 242 | 0 | 0 | 102
65% | 10 | 242 | 1 | 0 | 102
Накладные расходы от ФОТ сб. №61 | 10 | 243 | 0 | 0 | 102
74,26% | 10 | 243 | 1 | 0 | 102
Сметная прибыль от ФОТ сб. №61 | 10 | 244 | 0 | 0 | 102
50% | 10 | 244 | 1 | 0 | 102
Накладные расходы от ФОТ сб. №62 | 10 | 247 | 0 | 0 | 102
75,2% | 10 | 247 | 1 | 0 | 102
Сметная прибыль от ФОТ сб. №62 | 10 | 248 | 0 | 0 | 102
50% | 10 | 248 | 1 | 0 | 102
Итого | 10 | 249 | 0 | 0 | 103
0 | 10 | 249 | 1 | 0 | 103
Непредвиденные расходы | 10 | 250 | 0 | 0 | 102
2% | 10 | 250 | 1 | 0 | 102
Итого | 10 | 251 | 0 | 0 | 103
0 | 10 | 251 | 1 | 0 | 103
НДС | 10 | 252 | 0 | 0 | 102
18% | 10 | 252 | 1 | 0 | 102
Итого | 10 | 253 | 0 | 0 | 103
0 | 10 | 253 | 1 | 0 | 103
СОСТАВИЛ | 10 | 15 | 0 | 0 | 2000
0 | 10 | 15 | 1 | 0 | 2000
0 | 10 | 15 | 2 | 0 | 2000
ПРОВЕРИЛ | 10 | 15 | 3 | 0 | 2000
0 | 10 | 15 | 4 | 0 | 2000
0 | 10 | 15 | 5 | 0 | 2000