## Локальная смета 1
СОГЛАСОВАНО | [5 empty] | Школа №35
ЗАКАЗЧИК | [5 empty] | Директор __________________
"___"________________2006 г.
ПОДРЯДЧИК
ЛОКАЛЬНАЯ СМЕТА №
на капитальныйремонт металлической кровли
Основание | [9 empty] | Сметная стоимость - |  |  |  | 350,171 тыс.руб
Чертежи № | [9 empty] | Нормативная трудоемкость - |  |  |  | 778,92 чел-ч
[10 empty] | Сметная заработная плата - |  |  |  | 30,886 тыс.руб
Составлена в ценах Января 2006 г.
№ п/п | Шифр и номер позиции норматива | Наименование работ и затрат | Количество | Стоимость на единицу, руб |  |  |  |  | Общая стоимость, руб. | [6 empty] | Затраты труда рабочих, чел.-ч. не занят. обсл. машин
|  |  |  | Всего | Экспл. машин |  |  | Материалы | Всего |  | Основной зарплаты | Экспл. машин |  |  | Материалы | обслуживающ. машины
ед. изм.
|  |  |  | Основной зарплаты | В т.ч. зарплаты | [6 empty] | В т.ч. зарплаты |  |  |  | На един. |  | Всего
1 | 2 | 3 | 4 | 5 | 6 |  |  | 7 | 8 |  | 9 | 10 |  |  | 11 | 12 |  | 13
1 | ТЕРр58-17-02 | Разборка покрытий кровель из листовой стали | 6.729 | 66.48 | 0.6 |  |  | 0 | 447.34 |  | 443.31 | 4.04 |  |  | 0 | 10.49 |  | 70.59
| (0) |  | 100 м2 покрытий кровель | 65.88 | 0 | [6 empty] | 0 |  |  |  | 0 |  | 0
1.1 | 999-9900 | Строительный мусор | 3.4318 |  | 0.51 |  |  | 0 | [6 empty] | 0
т
2 | ТЕР12-01-007-08 | Устройство кровель из оцинкованной стали без настенных желобов | 6.729 | 11777.2376 | 77.47 |  |  | 10916.6736 | 79249.03 |  | 5139.12 | 651.62 |  |  | 73458.3 | 90.85 |  | 703.03
| (0) сб.ОУр.п.1.13 | ЗП=664,11*1,15; ЭММ=77,47*1,25; ЗПм=5,17*1,25; ТЗТ=90,85*1,15; ТЗТм=0,63*1,25 | 100 м2 кровли | 664.11 | 5.17 | [6 empty] | 43.49 |  |  |  | 0.63 |  | 5.3
ИТОГО: | [8 empty] | 79696.37 |  | 5582.43 | 655.66 |  |  | 73458.3 | 773.62
[12 empty] | 43.49 |  |  |  | 5.3
Наименование и значение множителей | [12 empty] | Значение |  |  |  | Прямые
Зарплата | [6 empty] | 5582,43*5,49 | [5 empty] | 5.49 |  |  |  | 30647.54
Машины и механизмы | [6 empty] | 655,66*2,92 | [5 empty] | 2.92 |  |  |  | 1914.53
Материалы | [6 empty] | 73458,3*2,76 | [5 empty] | 2.76 |  |  |  | 202744.91
Транспортные расходы | [6 empty] | 73458,3*2,76*0 | [5 empty] | 0 |  |  |  | 0
Итого по перевозке | [12 empty] | 0 |  |  |  | 0
Итого по неучтенным материалам | [12 empty] | 0 |  |  |  | 0
Итого | [12 empty] | 0 |  |  |  | 235306.98
Кровли (2)
Накладные расходы | [6 empty] | (5139,12+43,49)*5,49*1,128*0,9 | [5 empty] | 1.128 |  |  |  | 28885.01
Сметная прибыль | [6 empty] | (5139,12+43,49)*5,49*0,65*0,85 | [5 empty] | 0.65 |  |  |  | 15720.02
Крыши, кровли при капитальном ремонте (1)
Накладные расходы | [6 empty] | (443,31+0)*5,49*0,7802 | [5 empty] | 0.7802 |  |  |  | 1898.83
Сметная прибыль | [6 empty] | (443,31+0)*5,49*0,65 | [5 empty] | 0.65 |  |  |  | 1581.95
Итого накладные расходы | [6 empty] | 30783.84 | [5 empty] | 1 |  |  |  | 30783.84
Итого сметная прибыль | [6 empty] | 17301.97 | [5 empty] | 1 |  |  |  | 17301.97
Итого | [12 empty] | 0 |  |  |  | 283392.79
Зимнее удорожание | [6 empty] | 283392,79*0,0242*1,1 | [5 empty] | 2,42% |  |  |  | 7543.92
Итого | [12 empty] | 0 |  |  |  | 290936.71
Непредвиденные расходы | [6 empty] | 290936,71*0,02 | [5 empty] | 2% |  |  |  | 5818.73
Итого | [12 empty] | 0 |  |  |  | 296755.44
НДС | [6 empty] | 296755,44*0,18 | [5 empty] | 18% |  |  |  | 53415.98
Возврат материалов | [16 empty] | 0
Итого | [12 empty] | 0 |  |  |  | 350171.42
СОСТАВИЛ
ПРОВЕРИЛ

## SMW_Служебная (hidden)
шк 35 Жесткая кровля-р
СОГЛАСОВАНО | 3 | 23 | 0 | 0 | 711
0 | 3 | 23 | 1 | 0 | 711
Школа №35 | 3 | 23 | 2 | 0 | 711
ЗАКАЗЧИК | 3 | 24 | 0 | 0 | 711
0 | 3 | 24 | 1 | 0 | 711
Директор __________________ | 3 | 24 | 2 | 0 | 711
0 | 3 | 25 | 0 | 0 | 711
0 | 3 | 25 | 1 | 0 | 711
"___"________________2006 г. | 3 | 25 | 2 | 0 | 711
0 | 3 | 26 | 0 | 0 | 711
0 | 3 | 26 | 1 | 0 | 711
0 | 3 | 26 | 2 | 0 | 711
ПОДРЯДЧИК | 3 | 27 | 0 | 0 | 711
0 | 3 | 27 | 1 | 0 | 711
0 | 3 | 27 | 2 | 0 | 711
ЛОКАЛЬНАЯ СМЕТА № | 3 | 3 | 0 | 0 | 703
на капитальныйремонт металлической кровли | 3 | 4 | 0 | 0 | 704
Основание | 3 | 5 | 0 | 0 | 705
Сметная стоимость - | 3 | 5 | 1 | 0 | 705
Чертежи № | 3 | 6 | 0 | 0 | 706
Нормативная трудоемкость - | 3 | 6 | 1 | 0 | 706
0 | 3 | 7 | 0 | 0 | 707
Сметная заработная плата - | 3 | 7 | 1 | 0 | 707
Составлена в ценах Января 2006 г. | 3 | 8 | 0 | 0 | 708
№ п/п | 3 | 17 | 0 | 0 | 11200
Шифр и номер позиции норматива | 3 | 17 | 1 | 0 | 11200
Наименование работ и затрат | 3 | 17 | 2 | 0 | 11200
Количество | 3 | 17 | 3 | 0 | 11200
ед. изм. | 3 | 17 | 4 | 0 | 11200
Стоимость на единицу, руб | 3 | 17 | 5 | 0 | 11200
Всего | 3 | 17 | 6 | 0 | 11200
Основной зарплаты | 3 | 17 | 7 | 0 | 11200
Экспл. машин | 3 | 17 | 8 | 0 | 11200
В т.ч. зарплаты | 3 | 17 | 9 | 0 | 11200
Общая стоимость, руб. | 3 | 17 | 10 | 0 | 11200
Всего | 3 | 17 | 11 | 0 | 11200
Основной зарплаты | 3 | 17 | 12 | 0 | 11200
Экспл. машин | 3 | 17 | 13 | 0 | 11200
В т.ч. зарплаты | 3 | 17 | 14 | 0 | 11200
Затраты труда рабочих, чел.-ч. не занят. обсл. машин | 3 | 17 | 15 | 0 | 11200
обслуживающ. машины | 3 | 17 | 16 | 0 | 11200
На един. | 3 | 17 | 17 | 0 | 11200
Всего | 3 | 17 | 18 | 0 | 11200
Материалы | 3 | 17 | 19 | 0 | 11200
Материалы | 3 | 17 | 20 | 0 | 11200
1 | 3 | 29 | 0 | 0 | 11202
ТЕРр58-17-02 | 3 | 29 | 1 | 0 | 11202
Разборка покрытий кровель из листовой стали | 3 | 29 | 2 | 0 | 11202
100 м2 покрытий кровель | 3 | 29 | 3 | 0 | 11202
6.729 | 3 | 29 | 4 | 0 | 11202
65.88 | 3 | 29 | 6 | 0 | 11202
0.6 | 3 | 29 | 7 | 0 | 11202
0 | 3 | 29 | 8 | 0 | 11202
10.49 | 3 | 29 | 9 | 0 | 11202
0 | 3 | 29 | 10 | 0 | 11202
0 | 3 | 29 | 18 | 0 | 11202
1.1 | 3 | 30 | 0 | 0 | 11206
999-9900 | 3 | 30 | 1 | 0 | 11206
Строительный мусор | 3 | 30 | 2 | 0 | 11206
т | 3 | 30 | 3 | 0 | 11206
0.51 | 3 | 30 | 6 | 0 | 11206
0 | 3 | 30 | 8 | 0 | 11206
0 | 3 | 30 | 9 | 0 | 11206
2 | 3 | 33 | 0 | 0 | 11202
ТЕР12-01-007-08 | 3 | 33 | 1 | 0 | 11202
Устройство кровель из оцинкованной стали без настенных желобов | 3 | 33 | 2 | 0 | 11202
100 м2 кровли | 3 | 33 | 3 | 0 | 11202
6.729 | 3 | 33 | 4 | 0 | 11202
664.11 | 3 | 33 | 6 | 0 | 11202
77.47 | 3 | 33 | 7 | 0 | 11202
5.17 | 3 | 33 | 8 | 0 | 11202
90.85 | 3 | 33 | 9 | 0 | 11202
0.63 | 3 | 33 | 10 | 0 | 11202
10916.6736 | 3 | 33 | 18 | 0 | 11202
ИТОГО: | 3 | 20 | 0 | 0 | 11203
Наименование и значение множителей | 3 | 34 | 0 | 0 | 100
Значение | 3 | 34 | 1 | 0 | 100
Прямые | 3 | 34 | 3 | 0 | 100
Зарплата | 3 | 35 | 0 | 0 | 102
5.49 | 3 | 35 | 1 | 0 | 102
Машины и механизмы | 3 | 36 | 0 | 0 | 102
2.92 | 3 | 36 | 1 | 0 | 102
Материалы | 3 | 37 | 0 | 0 | 102
2.76 | 3 | 37 | 1 | 0 | 102
Транспортные расходы | 3 | 38 | 0 | 0 | 102
0 | 3 | 38 | 1 | 0 | 102
Итого по перевозке | 3 | 39 | 0 | 0 | 103
0 | 3 | 39 | 1 | 0 | 103
Итого по неучтенным материалам | 3 | 40 | 0 | 0 | 103
0 | 3 | 40 | 1 | 0 | 103
Итого | 3 | 41 | 0 | 0 | 103
0 | 3 | 41 | 1 | 0 | 103
Кровли (2) | 3 | 42 | 0 | 0 | 104
Накладные расходы | 3 | 43 | 0 | 0 | 102
1.128 | 3 | 43 | 1 | 0 | 102
Сметная прибыль | 3 | 44 | 0 | 0 | 102
0.65 | 3 | 44 | 1 | 0 | 102
Крыши, кровли при капитальном ремонте (1) | 3 | 45 | 0 | 0 | 104
Накладные расходы | 3 | 46 | 0 | 0 | 102
0.7802 | 3 | 46 | 1 | 0 | 102
Сметная прибыль | 3 | 47 | 0 | 0 | 102
0.65 | 3 | 47 | 1 | 0 | 102
Итого накладные расходы | 3 | 48 | 0 | 0 | 102
1 | 3 | 48 | 1 | 0 | 102
Итого сметная прибыль | 3 | 49 | 0 | 0 | 102
1 | 3 | 49 | 1 | 0 | 102
Итого | 3 | 52 | 0 | 0 | 103
0 | 3 | 52 | 1 | 0 | 103
Зимнее удорожание | 3 | 53 | 0 | 0 | 102
2,42% | 3 | 53 | 1 | 0 | 102
Итого | 3 | 54 | 0 | 0 | 103
0 | 3 | 54 | 1 | 0 | 103
Непредвиденные расходы | 3 | 55 | 0 | 0 | 102
2% | 3 | 55 | 1 | 0 | 102
Итого | 3 | 56 | 0 | 0 | 103
0 | 3 | 56 | 1 | 0 | 103
НДС | 3 | 57 | 0 | 0 | 102
18% | 3 | 57 | 1 | 0 | 102
Возврат материалов | 3 | 58 | 0 | 0 | 101
0 | 3 | 58 | 3 | 0 | 101
Итого | 3 | 59 | 0 | 0 | 103
0 | 3 | 59 | 1 | 0 | 103
СОСТАВИЛ | 3 | 15 | 0 | 0 | 2000
0 | 3 | 15 | 1 | 0 | 2000
0 | 3 | 15 | 2 | 0 | 2000
ПРОВЕРИЛ | 3 | 15 | 3 | 0 | 2000
0 | 3 | 15 | 4 | 0 | 2000
0 | 3 | 15 | 5 | 0 | 2000