## 33
УТВЕРЖДАЮ: | [10 empty] | СОГЛАСОВАНО:
Председатель ПК "Профилактика" | [10 empty] | Директор школы № 33
___________________Козлов Н.В. | [10 empty] | __________________________________________
"_____"___________________200__г. | [10 empty] | "_____"_________________________200__г.
ЛОКАЛЬНАЯ СМЕТА № 1
на монтаж системы пожарной сигнализации в здании школы № 33, ул. Багаева, 38/17
[9 empty] | Сметная стоимость - | [7 empty] | 349,092 тыс.руб
[9 empty] | Нормативная трудоемкость - | [7 empty] | 1280,22 чел-ч
[9 empty] | Сметная заработная плата - | [7 empty] | 56,070 тыс.руб
Составлена в ценах Января 2001 г. Индексы изменения сметной стоимости СМР на 1й квартал 2006 г (без НДС) к базе 2001 года, "Строительный вестник" 1(26): по оплате труда 0,81*5,49=4,45; на механизмы 1,06*2,92=3,1; на материалы 0,99*2,76=2,73
№ п/п | Шифр и номер позиции норматива |  | Наименование работ и затрат |  | Количество |  |  | Стоимость на единицу, руб | [5 empty] | Общая стоимость, руб.
[8 empty] | Всего |  | Экспл. машин |  | Материалы |  | Всего |  |  |  | Основной зарплаты |  | Экспл. машин |  |  |  | Материалы
ед. изм.
[8 empty] | Основной зарплаты |  | В т.ч. зарплаты | [9 empty] | В т.ч. зарплаты
№1 Монтажные работы
1 | 2 |  | 3 |  | 4 |  |  | 5 |  | 6 |  | 7 |  | 8 |  |  |  | 9 |  | 10 |  |  |  | 11
1 | ФЕРм10-08-001-02 |  | Приборы ПС приемно-контрольные, пусковые. Концентратор блок базовый на 20 лучей |  | 1 |  |  | 403.03 |  | 0.31 |  | 10.38 |  | 403 |  |  |  | 392 |  | 0 |  |  |  | 10
| (0) |  | Монтаж оборудования |  | 1 шт. |  |  | 392.34 |  | 0 | [9 empty] | 0
2 | ФЕРм10-08-001-01 |  | Приборы ПС приемно-контрольные, пусковые. Концентратор блок базовый на 10 лучей |  | 1 |  |  | 249.05 |  | 0.31 |  | 7.3 |  | 249 |  |  |  | 241 |  | 0 |  |  |  | 7
| (0) |  | Монтаж оборудования |  | 1 шт. |  |  | 241.44 |  | 0 | [9 empty] | 0
3 | ФЕРм08-01-105-01 |  | Автоматические выпрямительные устройства (аву). Устройство, масса, т, до 0,1 |  | 2 |  |  | 687.42 |  | 0 |  | 509.26 |  | 1375 |  |  |  | 356 |  | 0 |  |  |  | 1019
| (0) |  | Электромонтажные работы надругих объектах |  | 1 шт. |  |  | 178.16 |  | 0 | [9 empty] | 0
4 | ФЕРм10-08-002-02 |  | Извещатели ПС автоматические дымовой, фотоэлектричес- кий, радиоизотопный, световой в нормальном исполнении |  | 240 |  |  | 22.02 |  | 0.31 |  | 2.47 |  | 5285 |  |  |  | 4618 |  | 74 |  |  |  | 593
| (0) |  | Монтаж оборудования |  | 1 шт. |  |  | 19.24 |  | 0 | [9 empty] | 0
5 | ФЕРм08-02-364-02 |  | Кронштейн на стене |  | 2 |  |  | 21.89 |  | 9.21 |  | 2.26 |  | 44 |  |  |  | 21 |  | 18 |  |  |  | 5
| (0) |  | Электромонтажные работы надругих объектах |  | 1 шт. |  |  | 10.42 |  | 0.54 | [9 empty] | 1
6 | ФЕРм08-03-531-02 |  | Пускатель ручной общего назначения на ток до 25 А, устанавливаемый на конструкции на стене или колонне |  | 18 |  |  | 103 |  | 2.74 |  | 80.12 |  | 1854 |  |  |  | 363 |  | 49 |  |  |  | 1442
| (0) |  | Электромонтажные работы надругих объектах |  | 1 шт. |  |  | 20.14 |  | 0.05 | [9 empty] | 1
7 | ФЕРм10-04-066-06 |  | Аппаратура настенного типа. Табло сигнальное студийное или коридорное |  | 17 |  |  | 68.27 |  | 0 |  | 15.17 |  | 1161 |  |  |  | 903 |  | 0 |  |  |  | 258
| (0) |  | Сооружения связи, радиовещания и телевидения: монтаж радиотелевизионного и электроннного оборудования |  | 1 шт. |  |  | 53.1 |  | 0 | [9 empty] | 0
8 | ФЕРм08-01-081-01 |  | Аппарат (кнопка, ключ управления, замок электромагнит- ной блокировки, звуковой сигнал, сигнальная лампа), количество подключаемых концов, до 2 |  | 1 |  |  | 22.11 |  | 9.21 |  | 2.02 |  | 22 |  |  |  | 11 |  | 9 |  |  |  | 2
| (0) |  | Электромонтажные работы надругих объектах |  | 1 шт. |  |  | 10.88 |  | 0.54 | [9 empty] | 1
9 | ФЕРм08-01-081-03 |  | Аппарат (кнопка, ключ управления, замок электромагнит- ной блокировки, звуковой сигнал, сигнальная лампа), количество подключаемых концов, до 12 (УК-ВК) |  | 1 |  |  | 29.35 |  | 9.21 |  | 9.26 |  | 29 |  |  |  | 11 |  | 9 |  |  |  | 9
| (0) |  | Электромонтажные работы надругих объектах |  | 1 шт. |  |  | 10.88 |  | 0.54 | [9 empty] | 1
10 | ФЕРм08-01-081-02 |  | Аппарат (кнопка, ключ управления, замок электромагнит- ной блокировки, звуковой сигнал, сигнальная лампа), количество подключаемых концов, до 6 (RX-150) |  | 1 |  |  | 25 |  | 9.21 |  | 4.91 |  | 25 |  |  |  | 11 |  | 9 |  |  |  | 5
| (0) |  | Электромонтажные работы надругих объектах |  | 1 шт. |  |  | 10.88 |  | 0.54 | [9 empty] | 1
11 | ФЕРм08-02-409-01 |  | Труба по стенам и колоннам с креплением скобами, диаметр, мм, до 25 |  | 10 |  |  | 2561.19 |  | 581.65 |  | 1755.58 |  | 25612 |  |  |  | 2240 |  | 5817 |  |  |  | 17556
| (0) |  | Электромонтажные работы надругих объектах |  | 100 м |  |  | 223.96 |  | 184.77 | [9 empty] | 1848
12 | ФЕРм08-02-409-02 |  | Труба по стенам и колоннам с креплением скобами, диаметр, мм, до 50 |  | 0.2 |  |  | 2977.07 |  | 890.65 |  | 1762.72 |  | 595 |  |  |  | 65 |  | 178 |  |  |  | 353
| (0) |  | Электромонтажные работы надругих объектах |  | 100 м |  |  | 323.7 |  | 277.06 | [9 empty] | 55
13 | ФЕРм08-02-407-02 |  | Труба по стенам с креплением скобами, диаметр, мм, до 40 |  | 0.15 |  |  | 3204.97 |  | 1144.97 |  | 1669.48 |  | 481 |  |  |  | 59 |  | 172 |  |  |  | 250
| (0) |  | Электромонтажные работы надругих объектах |  | 100 м |  |  | 390.52 |  | 321.68 | [9 empty] | 48
14 | ФЕРм08-02-399-01 |  | Провода в коробах. Провод, сечение, мм2, до 6 |  | 23.05 |  |  | 139.2 |  | 50.89 |  | 55.19 |  | 3209 |  |  |  | 763 |  | 1173 |  |  |  | 1272
| (0) |  | Электромонтажные работы надругих объектах |  | 100 м |  |  | 33.12 |  | 18.24 | [9 empty] | 420
15 | ФЕРм08-02-399-02 |  | Провода в коробах. Провод, сечение, мм, до 35 |  | 0.2 |  |  | 177.57 |  | 75.42 |  | 57.92 |  | 36 |  |  |  | 9 |  | 15 |  |  |  | 12
| (0) |  | Электромонтажные работы надругих объектах |  | 100 м |  |  | 44.23 |  | 25.93 | [9 empty] | 5
16 | ФЕРм10-04-066-04 |  | Аппаратура настенного типа. Коробка кабельная соединительная или разветвительная |  | 1 |  |  | 41.53 |  | 0 |  | 7.41 |  | 42 |  |  |  | 34 |  | 0 |  |  |  | 7
| (0) |  | Сооружения связи, радиовещания и телевидения: монтаж радиотелевизионного и электроннного оборудования |  | 1 шт. |  |  | 34.12 |  | 0 | [9 empty] | 0
17 | ФЕРм10-08-019-01 |  | Коробка ответвительная на стене |  | 25 |  |  | 5.2 |  | 0 |  | 0.31 |  | 130 |  |  |  | 122 |  | 0 |  |  |  | 8
| (0) |  | Монтаж оборудования |  | шт. |  |  | 4.89 |  | 0 | [9 empty] | 0
ИТОГО: | [13 empty] | 40552 |  |  |  | 10219 |  | 7523 |  |  |  | 22808
2381
Наименование и значение множителей | [15 empty] | Значение | [5 empty] | Прямые
Сооружения связи, радиовещания и телевидения: монтаж радиотелевизионного и электроннного оборудования (7, 16)
Накладные расходы | [6 empty] | (937+0)*0,8648 | [8 empty] | 0.8648 | [5 empty] | 810.32
Сметная прибыль | [6 empty] | (937+0)*0,65 | [8 empty] | 0.65 | [5 empty] | 609.05
Монтаж оборудования (1, 2, 4, 17)
Накладные расходы | [6 empty] | (5373+0)*0,752 | [8 empty] | 0.752 | [5 empty] | 4040.5
Сметная прибыль | [6 empty] | (5373+0)*0,6 | [8 empty] | 0.6 | [5 empty] | 3223.8
Электромонтажные работы надругих объектах (3, 5, 6, 8, 9, 10, 11, 12, 13, 14, 15)
Накладные расходы | [6 empty] | (3909+2381)*0,893 | [8 empty] | 0.893 | [5 empty] | 5616.97
Сметная прибыль | [6 empty] | (3909+2381)*0,65 | [8 empty] | 0.65 | [5 empty] | 4088.5
Итого | [15 empty] | 0 | [5 empty] | 58941.14
№ п/п |  | № по кат-гу, Шифр |  | Наименование | [6 empty] | ед. изм. |  | Количество | [5 empty] | Цена за ед., руб. |  |  |  | Общая стоимость, руб.
№2 Материалы неучтенные ценником
1 |  | 2 |  | 3 | [6 empty] | 4 |  | 5 | [5 empty] | 6 |  |  |  | 7
1 |  |  |  | Провод КСПВ 2х0,5 | [6 empty] | м |  | 1700 | [5 empty] | 1.57 |  |  |  | 2669
2 |  |  |  | Провод ШВВП 2х0,75 | [6 empty] | м |  | 600 | [5 empty] | 5.08 |  |  |  | 3048
3 |  |  |  | Провод КСПВ 20х0,5 | [6 empty] | м |  | 20 | [5 empty] | 16.57 |  |  |  | 331
4 |  |  |  | Провод КСПВ 4х0,5 | [6 empty] | м |  | 5 | [5 empty] | 3.14 |  |  |  | 16
5 |  |  |  | Коробка КРТП-10 | [6 empty] | шт |  | 1 | [5 empty] | 32.2 |  |  |  | 32
6 |  |  |  | Коробка УК-2П | [6 empty] | шт |  | 25 | [5 empty] | 4.07 |  |  |  | 102
7 |  |  |  | Короб винипластовый 20х12 | [6 empty] | м |  | 1000 | [5 empty] | 10.17 |  |  |  | 10170
8 |  |  |  | Короб винипластовый 40х25 | [6 empty] | м |  | 20 | [5 empty] | 18.81 |  |  |  | 376
9 |  | 103-0005 |  | Трубы стальные диаметр условного прохода 40 мм, толщина стенки 3 мм | [6 empty] | м |  | 15 | [5 empty] | 74.56 |  |  |  | 1118
НЕ УДАЛЯТЬ | [22 empty] | 0
Итого по неучтенным материалам | [14 empty] | 0 | [5 empty] | 17862
№ п/п |  | № по кат-гу, Шифр |  | Наименование | [6 empty] | ед. изм. |  | Количество | [5 empty] | Цена за ед., руб. |  |  |  | Общая стоимость, руб.
№3 Оборудование
1 |  | 2 |  | 3 | [6 empty] | 4 |  | 5 | [5 empty] | 6 |  |  |  | 7
1 |  |  |  | ПКПОП "Сигнал-20" | [6 empty] | шт |  | 1 | [5 empty] | 2669.49 |  |  |  | 2669
2 |  |  |  | ПКПОП "Hunter-Pro" | [6 empty] | шт |  | 1 | [5 empty] | 2991.52 |  |  |  | 2992
3 |  |  |  | ИБП "Скат-1200 Д" - 12/1,5 | [6 empty] | шт |  | 2 | [5 empty] | 1271.19 |  |  |  | 2542
4 |  |  |  | Извещатель пожарный дымовой ИПД-3.1 | [6 empty] | шт |  | 238 | [5 empty] | 186.44 |  |  |  | 44373
5 |  |  |  | Извещатель пожарный ручной ИПР-3СУ | [6 empty] | шт |  | 18 | [5 empty] | 173.73 |  |  |  | 3127
6 |  |  |  | Извещатель пламени Пульсар 1-01Н | [6 empty] | шт |  | 2 | [5 empty] | 1203.39 |  |  |  | 2407
7 |  |  |  | Крепежно-юстировочное ус-во для Пульсар 1-01 | [6 empty] | шт |  | 2 | [5 empty] | 38.14 |  |  |  | 76
8 |  |  |  | Табло Блик-С-12 "Выход" | [6 empty] | шт |  | 17 | [5 empty] | 209.32 |  |  |  | 3558
9 |  |  |  | Звуковой оповещатель "АС-10" | [6 empty] | шт |  | 1 | [5 empty] | 108.47 |  |  |  | 108
10 |  |  |  | Аккумулятор АКБ-7 Ач | [6 empty] | шт |  | 3 | [5 empty] | 228.81 |  |  |  | 686
11 |  |  |  | Релейный усилитель УК-ВК-02 (1) | [6 empty] | шт |  | 1 | [5 empty] | 216.1 |  |  |  | 216
12 |  |  |  | Клавиатура "RX-150" | [6 empty] | шт |  | 1 | [5 empty] | 2330.51 |  |  |  | 2331
НЕ УДАЛЯТЬ | [22 empty] | 0
Итого по неучтенному оборудованию | [14 empty] | 0 | [5 empty] | 65085
Наименование и значение множителей | [14 empty] | Значение | [5 empty] | Прямые
Стоимость учтенных материалов | [5 empty] | 22808*2,73 | [8 empty] | 2.73 | [5 empty] | 62265.84
Стоимость неучтенных материалов и оборудования | [14 empty] | 0 | [5 empty] | 82947
Стоимость материалов | [14 empty] | 0 | [5 empty] | 145212.84
Зарплата | [5 empty] | 10219*4,45 | [8 empty] | 4.45 | [5 empty] | 45474.55
Машины и механизмы | [5 empty] | 7523*3,1 | [8 empty] | 3.1 | [5 empty] | 23321.3
Итого | [14 empty] | 3 | [5 empty] | 214008.69
Накладные расходы | [5 empty] | 10467,79*4,45 | [8 empty] | 4.45 | [5 empty] | 46581.67
Сметная прибыль | [5 empty] | 7921,35*4,45 | [8 empty] | 4.45 | [5 empty] | 35250.01
Итого | [14 empty] | 0 | [5 empty] | 295840.37
НДС | [5 empty] | 295840,37*0,18 | [8 empty] | 18% | [5 empty] | 53251.27
Итого | [14 empty] | 0 | [5 empty] | 349091.64
СОСТАВИЛ | [12 empty] | Ермолаев О.В.
ПРОВЕРИЛ

## SMW_Служебная (hidden)
школа_33
УТВЕРЖДАЮ: | 40 | 17 | 0 | 0 | 711
0 | 40 | 17 | 1 | 0 | 711
СОГЛАСОВАНО: | 40 | 17 | 2 | 0 | 711
Председатель ПК "Профилактика" | 40 | 18 | 0 | 0 | 711
0 | 40 | 18 | 1 | 0 | 711
Директор школы № 33 | 40 | 18 | 2 | 0 | 711
___________________Козлов Н.В. | 40 | 19 | 0 | 0 | 711
0 | 40 | 19 | 1 | 0 | 711
__________________________________________ | 40 | 19 | 2 | 0 | 711
"_____"___________________200__г. | 40 | 20 | 0 | 0 | 711
0 | 40 | 20 | 1 | 0 | 711
"_____"_________________________200__г. | 40 | 20 | 2 | 0 | 711
ЛОКАЛЬНАЯ СМЕТА № 1 | 40 | 3 | 0 | 0 | 703
на монтаж системы пожарной сигнализации в здании школы № 33, ул. Багаева, 38/17 | 40 | 4 | 0 | 0 | 704
0 | 40 | 5 | 0 | 0 | 705
Сметная стоимость - | 40 | 5 | 1 | 0 | 705
0 | 40 | 6 | 0 | 0 | 706
Нормативная трудоемкость - | 40 | 6 | 1 | 0 | 706
0 | 40 | 7 | 0 | 0 | 707
Сметная заработная плата - | 40 | 7 | 1 | 0 | 707
Составлена в ценах Января 2001 г. Индексы изменения сметной стоимости СМР на 1й квартал 2006 г (без НДС) к базе 2001 года, "Строительный вестник" 1(26): по оплате труда 0,81*5,49=4,45; на механизмы 1,06*2,92=3,1; на материалы 0,99*2,76=2,73 | 40 | 8 | 0 | 0 | 708
№ п/п | 40 | 123 | 0 | 0 | 11900
Шифр и номер позиции норматива | 40 | 123 | 1 | 0 | 11900
Наименование работ и затрат | 40 | 123 | 2 | 0 | 11900
Количество | 40 | 123 | 3 | 0 | 11900
ед. изм. | 40 | 123 | 4 | 0 | 11900
Стоимость на единицу, руб | 40 | 123 | 5 | 0 | 11900
Всего | 40 | 123 | 6 | 0 | 11900
Основной зарплаты | 40 | 123 | 7 | 0 | 11900
Экспл. машин | 40 | 123 | 8 | 0 | 11900
В т.ч. зарплаты | 40 | 123 | 9 | 0 | 11900
Общая стоимость, руб. | 40 | 123 | 10 | 0 | 11900
Всего | 40 | 123 | 11 | 0 | 11900
Основной зарплаты | 40 | 123 | 12 | 0 | 11900
Экспл. машин | 40 | 123 | 13 | 0 | 11900
В т.ч. зарплаты | 40 | 123 | 14 | 0 | 11900
Материалы | 40 | 123 | 15 | 0 | 11900
Материалы | 40 | 123 | 16 | 0 | 11900
1 | 40 | 520 | 0 | 0 | 11902
ФЕРм10-08-001-02 | 40 | 520 | 1 | 0 | 11902
Приборы ПС приемно-контрольные, пусковые. Концентратор блок базовый на 20 лучей | 40 | 520 | 2 | 0 | 11902
1 шт. | 40 | 520 | 3 | 0 | 11902
1 | 40 | 520 | 4 | 0 | 11902
392.34 | 40 | 520 | 6 | 0 | 11902
0.31 | 40 | 520 | 7 | 0 | 11902
0 | 40 | 520 | 8 | 0 | 11902
10.38 | 40 | 520 | 14 | 0 | 11902
2 | 40 | 395 | 0 | 0 | 11902
ФЕРм10-08-001-01 | 40 | 395 | 1 | 0 | 11902
Приборы ПС приемно-контрольные, пусковые. Концентратор блок базовый на 10 лучей | 40 | 395 | 2 | 0 | 11902
1 шт. | 40 | 395 | 3 | 0 | 11902
1 | 40 | 395 | 4 | 0 | 11902
241.44 | 40 | 395 | 6 | 0 | 11902
0.31 | 40 | 395 | 7 | 0 | 11902
0 | 40 | 395 | 8 | 0 | 11902
7.3 | 40 | 395 | 14 | 0 | 11902
3 | 40 | 396 | 0 | 0 | 11902
ФЕРм08-01-105-01 | 40 | 396 | 1 | 0 | 11902
Автоматические выпрямительные устройства (аву). Устройство, масса, т, до 0,1 | 40 | 396 | 2 | 0 | 11902
1 шт. | 40 | 396 | 3 | 0 | 11902
2 | 40 | 396 | 4 | 0 | 11902
178.16 | 40 | 396 | 6 | 0 | 11902
0 | 40 | 396 | 7 | 0 | 11902
0 | 40 | 396 | 8 | 0 | 11902
509.26 | 40 | 396 | 14 | 0 | 11902
4 | 40 | 397 | 0 | 0 | 11902
ФЕРм10-08-002-02 | 40 | 397 | 1 | 0 | 11902
Извещатели ПС автоматические дымовой, фотоэлектричес- кий, радиоизотопный, световой в нормальном исполнении | 40 | 397 | 2 | 0 | 11902
1 шт. | 40 | 397 | 3 | 0 | 11902
240 | 40 | 397 | 4 | 0 | 11902
19.24 | 40 | 397 | 6 | 0 | 11902
0.31 | 40 | 397 | 7 | 0 | 11902
0 | 40 | 397 | 8 | 0 | 11902
2.47 | 40 | 397 | 14 | 0 | 11902
5 | 40 | 540 | 0 | 0 | 11902
ФЕРм08-02-364-02 | 40 | 540 | 1 | 0 | 11902
Кронштейн на стене | 40 | 540 | 2 | 0 | 11902
1 шт. | 40 | 540 | 3 | 0 | 11902
2 | 40 | 540 | 4 | 0 | 11902
10.42 | 40 | 540 | 6 | 0 | 11902
9.21 | 40 | 540 | 7 | 0 | 11902
0.54 | 40 | 540 | 8 | 0 | 11902
2.26 | 40 | 540 | 14 | 0 | 11902
6 | 40 | 399 | 0 | 0 | 11902
ФЕРм08-03-531-02 | 40 | 399 | 1 | 0 | 11902
Пускатель ручной общего назначения на ток до 25 А, устанавливаемый на конструкции на стене или колонне | 40 | 399 | 2 | 0 | 11902
1 шт. | 40 | 399 | 3 | 0 | 11902
18 | 40 | 399 | 4 | 0 | 11902
20.14 | 40 | 399 | 6 | 0 | 11902
2.74 | 40 | 399 | 7 | 0 | 11902
0.05 | 40 | 399 | 8 | 0 | 11902
80.12 | 40 | 399 | 14 | 0 | 11902
7 | 40 | 401 | 0 | 0 | 11902
ФЕРм10-04-066-06 | 40 | 401 | 1 | 0 | 11902
Аппаратура настенного типа. Табло сигнальное студийное или коридорное | 40 | 401 | 2 | 0 | 11902
1 шт. | 40 | 401 | 3 | 0 | 11902
17 | 40 | 401 | 4 | 0 | 11902
53.1 | 40 | 401 | 6 | 0 | 11902
0 | 40 | 401 | 7 | 0 | 11902
0 | 40 | 401 | 8 | 0 | 11902
15.17 | 40 | 401 | 14 | 0 | 11902
8 | 40 | 402 | 0 | 0 | 11902
ФЕРм08-01-081-01 | 40 | 402 | 1 | 0 | 11902
Аппарат (кнопка, ключ управления, замок электромагнит- ной блокировки, звуковой сигнал, сигнальная лампа), количество подключаемых концов, до 2 | 40 | 402 | 2 | 0 | 11902
1 шт. | 40 | 402 | 3 | 0 | 11902
1 | 40 | 402 | 4 | 0 | 11902
10.88 | 40 | 402 | 6 | 0 | 11902
9.21 | 40 | 402 | 7 | 0 | 11902
0.54 | 40 | 402 | 8 | 0 | 11902
2.02 | 40 | 402 | 14 | 0 | 11902
9 | 40 | 403 | 0 | 0 | 11902
ФЕРм08-01-081-03 | 40 | 403 | 1 | 0 | 11902
Аппарат (кнопка, ключ управления, замок электромагнит- ной блокировки, звуковой сигнал, сигнальная лампа), количество подключаемых концов, до 12 (УК-ВК) | 40 | 403 | 2 | 0 | 11902
1 шт. | 40 | 403 | 3 | 0 | 11902
1 | 40 | 403 | 4 | 0 | 11902
10.88 | 40 | 403 | 6 | 0 | 11902
9.21 | 40 | 403 | 7 | 0 | 11902
0.54 | 40 | 403 | 8 | 0 | 11902
9.26 | 40 | 403 | 14 | 0 | 11902
10 | 40 | 404 | 0 | 0 | 11902
ФЕРм08-01-081-02 | 40 | 404 | 1 | 0 | 11902
Аппарат (кнопка, ключ управления, замок электромагнит- ной блокировки, звуковой сигнал, сигнальная лампа), количество подключаемых концов, до 6 (RX-150) | 40 | 404 | 2 | 0 | 11902
1 шт. | 40 | 404 | 3 | 0 | 11902
1 | 40 | 404 | 4 | 0 | 11902
10.88 | 40 | 404 | 6 | 0 | 11902
9.21 | 40 | 404 | 7 | 0 | 11902
0.54 | 40 | 404 | 8 | 0 | 11902
4.91 | 40 | 404 | 14 | 0 | 11902
11 | 40 | 405 | 0 | 0 | 11902
ФЕРм08-02-409-01 | 40 | 405 | 1 | 0 | 11902
Труба по стенам и колоннам с креплением скобами, диаметр, мм, до 25 | 40 | 405 | 2 | 0 | 11902
100 м | 40 | 405 | 3 | 0 | 11902
10 | 40 | 405 | 4 | 0 | 11902
223.96 | 40 | 405 | 6 | 0 | 11902
581.65 | 40 | 405 | 7 | 0 | 11902
184.77 | 40 | 405 | 8 | 0 | 11902
1755.58 | 40 | 405 | 14 | 0 | 11902
12 | 40 | 461 | 0 | 0 | 11902
ФЕРм08-02-409-02 | 40 | 461 | 1 | 0 | 11902
Труба по стенам и колоннам с креплением скобами, диаметр, мм, до 50 | 40 | 461 | 2 | 0 | 11902
100 м | 40 | 461 | 3 | 0 | 11902
0.2 | 40 | 461 | 4 | 0 | 11902
323.7 | 40 | 461 | 6 | 0 | 11902
890.65 | 40 | 461 | 7 | 0 | 11902
277.06 | 40 | 461 | 8 | 0 | 11902
1762.72 | 40 | 461 | 14 | 0 | 11902
13 | 40 | 470 | 0 | 0 | 11902
ФЕРм08-02-407-02 | 40 | 470 | 1 | 0 | 11902
Труба по стенам с креплением скобами, диаметр, мм, до 40 | 40 | 470 | 2 | 0 | 11902
100 м | 40 | 470 | 3 | 0 | 11902
0.15 | 40 | 470 | 4 | 0 | 11902
390.52 | 40 | 470 | 6 | 0 | 11902
1144.97 | 40 | 470 | 7 | 0 | 11902
321.68 | 40 | 470 | 8 | 0 | 11902
1669.48 | 40 | 470 | 14 | 0 | 11902
14 | 40 | 406 | 0 | 0 | 11902
ФЕРм08-02-399-01 | 40 | 406 | 1 | 0 | 11902
Провода в коробах. Провод, сечение, мм2, до 6 | 40 | 406 | 2 | 0 | 11902
100 м | 40 | 406 | 3 | 0 | 11902
23.05 | 40 | 406 | 4 | 0 | 11902
33.12 | 40 | 406 | 6 | 0 | 11902
50.89 | 40 | 406 | 7 | 0 | 11902
18.24 | 40 | 406 | 8 | 0 | 11902
55.19 | 40 | 406 | 14 | 0 | 11902
15 | 40 | 541 | 0 | 0 | 11902
ФЕРм08-02-399-02 | 40 | 541 | 1 | 0 | 11902
Провода в коробах. Провод, сечение, мм, до 35 | 40 | 541 | 2 | 0 | 11902
100 м | 40 | 541 | 3 | 0 | 11902
0.2 | 40 | 541 | 4 | 0 | 11902
44.23 | 40 | 541 | 6 | 0 | 11902
75.42 | 40 | 541 | 7 | 0 | 11902
25.93 | 40 | 541 | 8 | 0 | 11902
57.92 | 40 | 541 | 14 | 0 | 11902
16 | 40 | 543 | 0 | 0 | 11902
ФЕРм10-04-066-04 | 40 | 543 | 1 | 0 | 11902
Аппаратура настенного типа. Коробка кабельная соединительная или разветвительная | 40 | 543 | 2 | 0 | 11902
1 шт. | 40 | 543 | 3 | 0 | 11902
1 | 40 | 543 | 4 | 0 | 11902
34.12 | 40 | 543 | 6 | 0 | 11902
0 | 40 | 543 | 7 | 0 | 11902
0 | 40 | 543 | 8 | 0 | 11902
7.41 | 40 | 543 | 14 | 0 | 11902
17 | 40 | 411 | 0 | 0 | 11902
ФЕРм10-08-019-01 | 40 | 411 | 1 | 0 | 11902
Коробка ответвительная на стене | 40 | 411 | 2 | 0 | 11902
шт. | 40 | 411 | 3 | 0 | 11902
25 | 40 | 411 | 4 | 0 | 11902
4.89 | 40 | 411 | 6 | 0 | 11902
0 | 40 | 411 | 7 | 0 | 11902
0 | 40 | 411 | 8 | 0 | 11902
0.31 | 40 | 411 | 14 | 0 | 11902
ИТОГО: | 40 | 128 | 0 | 0 | 11903
Наименование и значение множителей | 40 | 544 | 0 | 0 | 100
Значение | 40 | 544 | 1 | 0 | 100
Прямые | 40 | 544 | 3 | 0 | 100
Сооружения связи, радиовещания и телевидения: монтаж радиотелевизионного и электроннного оборудования (7, 16) | 40 | 545 | 0 | 0 | 104
Накладные расходы | 40 | 546 | 0 | 0 | 102
0.8648 | 40 | 546 | 1 | 0 | 102
Сметная прибыль | 40 | 547 | 0 | 0 | 102
0.65 | 40 | 547 | 1 | 0 | 102
Монтаж оборудования (1, 2, 4, 17) | 40 | 548 | 0 | 0 | 104
Накладные расходы | 40 | 549 | 0 | 0 | 102
0.752 | 40 | 549 | 1 | 0 | 102
Сметная прибыль | 40 | 550 | 0 | 0 | 102
0.6 | 40 | 550 | 1 | 0 | 102
Электромонтажные работы надругих объектах (3, 5, 6, 8, 9, 10, 11, 12, 13, 14, 15) | 40 | 551 | 0 | 0 | 104
Накладные расходы | 40 | 552 | 0 | 0 | 102
0.893 | 40 | 552 | 1 | 0 | 102
Сметная прибыль | 40 | 553 | 0 | 0 | 102
0.65 | 40 | 553 | 1 | 0 | 102
Итого | 40 | 554 | 0 | 0 | 103
0 | 40 | 554 | 1 | 0 | 103
№ п/п | 40 | 57 | 0 | 0 | 22700
№ по кат-гу, Шифр | 40 | 57 | 1 | 0 | 22700
Наименование | 40 | 57 | 2 | 0 | 22700
ед. изм. | 40 | 57 | 3 | 0 | 22700
Количество | 40 | 57 | 4 | 0 | 22700
Цена за ед., руб. | 40 | 57 | 5 | 0 | 22700
Общая стоимость, руб. | 40 | 57 | 6 | 0 | 22700
1 | 40 | 435 | 0 | 0 | 22711
0 | 40 | 435 | 1 | 0 | 22711
Провод КСПВ 2х0,5 | 40 | 435 | 2 | 0 | 22711
0 | 40 | 435 | 3 | 0 | 22711
м | 40 | 435 | 4 | 0 | 22711
1700 | 40 | 435 | 5 | 0 | 22711
1.57 | 40 | 435 | 6 | 0 | 22711
2 | 40 | 514 | 0 | 0 | 22711
0 | 40 | 514 | 1 | 0 | 22711
Провод ШВВП 2х0,75 | 40 | 514 | 2 | 0 | 22711
0 | 40 | 514 | 3 | 0 | 22711
м | 40 | 514 | 4 | 0 | 22711
600 | 40 | 514 | 5 | 0 | 22711
5.08 | 40 | 514 | 6 | 0 | 22711
3 | 40 | 556 | 0 | 0 | 22711
0 | 40 | 556 | 1 | 0 | 22711
Провод КСПВ 20х0,5 | 40 | 556 | 2 | 0 | 22711
0 | 40 | 556 | 3 | 0 | 22711
м | 40 | 556 | 4 | 0 | 22711
20 | 40 | 556 | 5 | 0 | 22711
16.57 | 40 | 556 | 6 | 0 | 22711
4 | 40 | 483 | 0 | 0 | 22711
0 | 40 | 483 | 1 | 0 | 22711
Провод КСПВ 4х0,5 | 40 | 483 | 2 | 0 | 22711
0 | 40 | 483 | 3 | 0 | 22711
м | 40 | 483 | 4 | 0 | 22711
5 | 40 | 483 | 5 | 0 | 22711
3.14 | 40 | 483 | 6 | 0 | 22711
5 | 40 | 557 | 0 | 0 | 22711
0 | 40 | 557 | 1 | 0 | 22711
Коробка КРТП-10 | 40 | 557 | 2 | 0 | 22711
0 | 40 | 557 | 3 | 0 | 22711
шт | 40 | 557 | 4 | 0 | 22711
1 | 40 | 557 | 5 | 0 | 22711
32.2 | 40 | 557 | 6 | 0 | 22711
6 | 40 | 440 | 0 | 0 | 22711
0 | 40 | 440 | 1 | 0 | 22711
Коробка УК-2П | 40 | 440 | 2 | 0 | 22711
0 | 40 | 440 | 3 | 0 | 22711
шт | 40 | 440 | 4 | 0 | 22711
25 | 40 | 440 | 5 | 0 | 22711
4.07 | 40 | 440 | 6 | 0 | 22711
7 | 40 | 441 | 0 | 0 | 22711
0 | 40 | 441 | 1 | 0 | 22711
Короб винипластовый 20х12 | 40 | 441 | 2 | 0 | 22711
0 | 40 | 441 | 3 | 0 | 22711
м | 40 | 441 | 4 | 0 | 22711
1000 | 40 | 441 | 5 | 0 | 22711
10.17 | 40 | 441 | 6 | 0 | 22711
8 | 40 | 484 | 0 | 0 | 22711
0 | 40 | 484 | 1 | 0 | 22711
Короб винипластовый 40х25 | 40 | 484 | 2 | 0 | 22711
0 | 40 | 484 | 3 | 0 | 22711
м | 40 | 484 | 4 | 0 | 22711
20 | 40 | 484 | 5 | 0 | 22711
18.81 | 40 | 484 | 6 | 0 | 22711
9 | 40 | 485 | 0 | 0 | 22711
103-0005 | 40 | 485 | 1 | 0 | 22711
Трубы стальные диаметр условного прохода 40 мм, толщина стенки 3 мм | 40 | 485 | 2 | 0 | 22711
0 | 40 | 485 | 3 | 0 | 22711
м | 40 | 485 | 4 | 0 | 22711
15 | 40 | 485 | 5 | 0 | 22711
74.56 | 40 | 485 | 6 | 0 | 22711
НЕ УДАЛЯТЬ | 40 | 60 | 0 | 0 | 22703
Итого по неучтенным материалам | 40 | 186 | 0 | 0 | 103
0 | 40 | 186 | 1 | 0 | 103
№ п/п | 40 | 62 | 0 | 0 | 22700
№ по кат-гу, Шифр | 40 | 62 | 1 | 0 | 22700
Наименование | 40 | 62 | 2 | 0 | 22700
ед. изм. | 40 | 62 | 3 | 0 | 22700
Количество | 40 | 62 | 4 | 0 | 22700
Цена за ед., руб. | 40 | 62 | 5 | 0 | 22700
Общая стоимость, руб. | 40 | 62 | 6 | 0 | 22700
1 | 40 | 533 | 0 | 0 | 22711
0 | 40 | 533 | 1 | 0 | 22711
ПКПОП "Сигнал-20" | 40 | 533 | 2 | 0 | 22711
0 | 40 | 533 | 3 | 0 | 22711
шт | 40 | 533 | 4 | 0 | 22711
1 | 40 | 533 | 5 | 0 | 22711
2669.49 | 40 | 533 | 6 | 0 | 22711
2 | 40 | 445 | 0 | 0 | 22711
0 | 40 | 445 | 1 | 0 | 22711
ПКПОП "Hunter-Pro" | 40 | 445 | 2 | 0 | 22711
0 | 40 | 445 | 3 | 0 | 22711
шт | 40 | 445 | 4 | 0 | 22711
1 | 40 | 445 | 5 | 0 | 22711
2991.52 | 40 | 445 | 6 | 0 | 22711
3 | 40 | 446 | 0 | 0 | 22711
0 | 40 | 446 | 1 | 0 | 22711
ИБП "Скат-1200 Д" - 12/1,5 | 40 | 446 | 2 | 0 | 22711
0 | 40 | 446 | 3 | 0 | 22711
шт | 40 | 446 | 4 | 0 | 22711
2 | 40 | 446 | 5 | 0 | 22711
1271.19 | 40 | 446 | 6 | 0 | 22711
4 | 40 | 447 | 0 | 0 | 22711
0 | 40 | 447 | 1 | 0 | 22711
Извещатель пожарный дымовой ИПД-3.1 | 40 | 447 | 2 | 0 | 22711
0 | 40 | 447 | 3 | 0 | 22711
шт | 40 | 447 | 4 | 0 | 22711
238 | 40 | 447 | 5 | 0 | 22711
186.44 | 40 | 447 | 6 | 0 | 22711
5 | 40 | 448 | 0 | 0 | 22711
0 | 40 | 448 | 1 | 0 | 22711
Извещатель пожарный ручной ИПР-3СУ | 40 | 448 | 2 | 0 | 22711
0 | 40 | 448 | 3 | 0 | 22711
шт | 40 | 448 | 4 | 0 | 22711
18 | 40 | 448 | 5 | 0 | 22711
173.73 | 40 | 448 | 6 | 0 | 22711
6 | 40 | 558 | 0 | 0 | 22711
0 | 40 | 558 | 1 | 0 | 22711
Извещатель пламени Пульсар 1-01Н | 40 | 558 | 2 | 0 | 22711
0 | 40 | 558 | 3 | 0 | 22711
шт | 40 | 558 | 4 | 0 | 22711
2 | 40 | 558 | 5 | 0 | 22711
1203.39 | 40 | 558 | 6 | 0 | 22711
7 | 40 | 559 | 0 | 0 | 22711
0 | 40 | 559 | 1 | 0 | 22711
Крепежно-юстировочное ус-во для Пульсар 1-01 | 40 | 559 | 2 | 0 | 22711
0 | 40 | 559 | 3 | 0 | 22711
шт | 40 | 559 | 4 | 0 | 22711
2 | 40 | 559 | 5 | 0 | 22711
38.14 | 40 | 559 | 6 | 0 | 22711
8 | 40 | 451 | 0 | 0 | 22711
0 | 40 | 451 | 1 | 0 | 22711
Табло Блик-С-12 "Выход" | 40 | 451 | 2 | 0 | 22711
0 | 40 | 451 | 3 | 0 | 22711
шт | 40 | 451 | 4 | 0 | 22711
17 | 40 | 451 | 5 | 0 | 22711
209.32 | 40 | 451 | 6 | 0 | 22711
9 | 40 | 452 | 0 | 0 | 22711
0 | 40 | 452 | 1 | 0 | 22711
Звуковой оповещатель "АС-10" | 40 | 452 | 2 | 0 | 22711
0 | 40 | 452 | 3 | 0 | 22711
шт | 40 | 452 | 4 | 0 | 22711
1 | 40 | 452 | 5 | 0 | 22711
108.47 | 40 | 452 | 6 | 0 | 22711
10 | 40 | 486 | 0 | 0 | 22711
0 | 40 | 486 | 1 | 0 | 22711
Аккумулятор АКБ-7 Ач | 40 | 486 | 2 | 0 | 22711
0 | 40 | 486 | 3 | 0 | 22711
шт | 40 | 486 | 4 | 0 | 22711
3 | 40 | 486 | 5 | 0 | 22711
228.81 | 40 | 486 | 6 | 0 | 22711
11 | 40 | 515 | 0 | 0 | 22711
0 | 40 | 515 | 1 | 0 | 22711
Релейный усилитель УК-ВК-02 (1) | 40 | 515 | 2 | 0 | 22711
0 | 40 | 515 | 3 | 0 | 22711
шт | 40 | 515 | 4 | 0 | 22711
1 | 40 | 515 | 5 | 0 | 22711
216.1 | 40 | 515 | 6 | 0 | 22711
12 | 40 | 516 | 0 | 0 | 22711
0 | 40 | 516 | 1 | 0 | 22711
Клавиатура "RX-150" | 40 | 516 | 2 | 0 | 22711
0 | 40 | 516 | 3 | 0 | 22711
шт | 40 | 516 | 4 | 0 | 22711
1 | 40 | 516 | 5 | 0 | 22711
2330.51 | 40 | 516 | 6 | 0 | 22711
НЕ УДАЛЯТЬ | 40 | 65 | 0 | 0 | 22703
Итого по неучтенному оборудованию | 40 | 185 | 0 | 0 | 103
0 | 40 | 185 | 1 | 0 | 103
Наименование и значение множителей | 40 | 67 | 0 | 0 | 100
Значение | 40 | 67 | 1 | 0 | 100
Прямые | 40 | 67 | 3 | 0 | 100
Стоимость учтенных материалов | 40 | 188 | 0 | 0 | 102
2.73 | 40 | 188 | 1 | 0 | 102
Стоимость неучтенных материалов и оборудования | 40 | 190 | 0 | 0 | 103
0 | 40 | 190 | 1 | 0 | 103
Стоимость материалов | 40 | 192 | 0 | 0 | 103
0 | 40 | 192 | 1 | 0 | 103
Зарплата | 40 | 68 | 0 | 0 | 102
4.45 | 40 | 68 | 1 | 0 | 102
Машины и механизмы | 40 | 69 | 0 | 0 | 102
3.1 | 40 | 69 | 1 | 0 | 102
Итого | 40 | 72 | 0 | 0 | 103
3 | 40 | 72 | 1 | 0 | 103
Накладные расходы | 40 | 73 | 0 | 0 | 102
4.45 | 40 | 73 | 1 | 0 | 102
Сметная прибыль | 40 | 74 | 0 | 0 | 102
4.45 | 40 | 74 | 1 | 0 | 102
Итого | 40 | 75 | 0 | 0 | 103
0 | 40 | 75 | 1 | 0 | 103
НДС | 40 | 78 | 0 | 0 | 102
18% | 40 | 78 | 1 | 0 | 102
Итого | 40 | 79 | 0 | 0 | 103
0 | 40 | 79 | 1 | 0 | 103
СОСТАВИЛ | 40 | 15 | 0 | 0 | 2000
0 | 40 | 15 | 1 | 0 | 2000
Ермолаев О.В. | 40 | 15 | 2 | 0 | 2000
ПРОВЕРИЛ | 40 | 15 | 3 | 0 | 2000
0 | 40 | 15 | 4 | 0 | 2000
0 | 40 | 15 | 5 | 0 | 2000