## Локальная смета Ломовская
МУП ЖХ №1 г. Иваново | [8 empty] | Утверждаю:
Главный инженер МУП ЖХ №1
______________ Петухова И.Ю.
______________ 2005г.
ЛОКАЛЬНАЯ СМЕТА
Капитальный ремонт мягкой кровли жилого дома по адресу: пр. Строителей дом №102
[7 empty] | Сметная стоимость - |  |  |  |  | 480,081 тыс.руб
Составлена в ценах 2005г. на IV квартал
№ п/п | Шифр и номер позиции норматива | Наименование работ и затрат | Количество |  | Стоимость на единицу, руб |  |  |  |  | Общая стоимость, руб.
[5 empty] | Всего | Экспл. машин |  | Материалы |  | Всего |  |  | Основной зарплаты | Экспл. машин |  | Материалы
ед. изм.
[5 empty] | Основной зарплаты | В т.ч. зарплаты | [7 empty] | В т.ч. зарплаты
1 | 2 | 3 | 4 |  | 5 | 6 |  | 7 |  | 8 |  |  | 9 | 10 |  | 11
1 | ТЕРр58-17-1 | Разборка покрытий кровель: Из рулонных материалов | 10.2 |  | 111.34 | 2.01 |  | 0 |  | 1135.67 |  |  | 1115.17 | 20.5 |  | 0
|  |  | 100 м2 |  | 109.33 | 0 | [7 empty] | 0
2 | ТЕР46-04-011-12 | Разборка стяжки | 10.2 |  | 859.42 | 660.78 |  | 0 |  | 8766.08 |  |  | 2026.13 | 6739.96 |  | 0
|  |  | 100 м2 покрытия |  | 198.64 | 43.02 | [7 empty] | 438.8
3 | ТЕР12-01-017-01 | Устройство выравнивающих стяжек цементно-песчаных:толщиной 15 мм ЗП=170,94*1,15 ЭММ=260,56*1,25 ЗПм=16,74*1,25 | 10.2 |  | 1831.761 | 325.7 |  | 1309.48 |  | 18683.96 |  |  | 2005.13 | 3322.14 |  | 13356.7
|  |  | 100 м2 стяжек |  | 196.581 | 20.925 | [7 empty] | 213.43
4 | ТЕР12-01-017-02 | Устройство выравнивающих стяжек цементно-песчаных:добавлять или исключать на каждый 1 мм изменения толщины к 12-01-017-01 ЗП=0,63*1,15*15 ЭММ=3,19*1,25*15 ЗПм=0,25*1,25*15 М=65,24*15 | 10.2 |  | 1049.28 | 59.8125 |  | 978.6 |  | 10702.66 |  |  | 110.85 | 610.09 |  | 9981.72
|  |  | 100 м2 стяжек |  | 10.8675 | 4.6875 | [7 empty] | 47.81
5 | ТЕР12-01-016-01 | Огрунтовка оснований из бетона или раствора под водоизоляционный кровельный ковер:битумной грунтовкой с ее приготовлением ЗП=31,44*1,15 ЭММ=3,84*1,25 ЗПм=0*1,25 | 10.2 |  | 224.916 | 4.8 |  | 183.96 |  | 2294.14 |  |  | 368.79 | 48.96 |  | 1876.39
|  |  | 100 м2 кровли |  | 36.156 | 0 | [7 empty] | 0
6 | ТЕР12-01-002-09 | Устройство кровель плоских из наплавляемых материалов:в два слоя ЗП=108,71*1,15 ЭММ=50.62*1,25 ЗПм=2,07*1,25 | 10.2 |  | 237.4915 | 63.275 |  | 49.2 |  | 2422.41 |  |  | 1275.17 | 645.41 |  | 501.84
|  |  | 100 м2 кровли |  | 125.0165 | 2.5875 | [7 empty] | 26.39
6.1 | 101-9121 | Материал рулонный кровли верхний слой | 1162.8 |  |  | 114 |  | 40.11 | [7 empty] | 46639.91
м2
6.2 | 101-9122 | Материал рулонный кровли нижний слой | 1672.8 |  |  | 164 |  | 36 | [7 empty] | 60220.8
м2
7 | ТЕР12-01-004-04 | Устройство примыканий кровель из наплавляемых материалов к стенам и парапетам высотой:до 600 мм без фартуков ЗП=262,7*1,15 ЭММ=125,19*1,25 ЗПм=7,34*1,25 | 0.84 |  | 773.99 | 125.19 |  | 386.1 |  | 650.15 |  |  | 220.67 | 105.16 |  | 324.32
|  |  | 100 м примыканий |  | 262.7 | 7.34 | [7 empty] | 6.17
7.1 | 101-9123 | Материал рулонный кровли верхний слой | 211.68 |  |  | 252 |  | 40.11 | [7 empty] | 8490.48
м2
8 | ТЕРр58-3-1 | Разборка мелких покрытий и обделок из листовой стали | 1.5 |  | 57.44 | 0.29 |  | 0 |  | 86.16 |  |  | 85.73 | 0.43 |  | 0
|  |  | 100 м |  | 57.15 | 0 | [7 empty] | 0
9 | ТЕР12-01-010-01 | Устройство мелких покрытий (брандмауэры, парапеты, свесы и т.п.) из листовой оцинкованной стали ЗП=774,59*1,15 ЭММ=32,91*1,25 ЗПм=2,07*1,25 | 1.5 |  | 8635.336 | 41.1375 |  | 7703.42 |  | 12953 |  |  | 1336.17 | 61.71 |  | 11555.13
|  |  | 100 м2 покрытия |  | 890.7785 | 2.5875 | [7 empty] | 3.88
10 | ТЕРр61-31-1 | Оштукатуривание поверхности дымовых труб | 0.6 |  | 2147.76 | 2.63 |  | 1160.94 |  | 1288.66 |  |  | 590.51 | 1.58 |  | 696.56
|  |  | 100 м2 |  | 984.19 | 0 | [7 empty] | 0
11 | СССЦ III/2005 | Погрузка и отвозка строительного мусора до 24 км | 9.14 |  | 123.63 | 0 |  | 0 |  | 0 |  |  | 1129.98 | 0 |  | 0
т
ИТОГО: | [9 empty] | 59042.28 |  |  | 9167.42 | 11582.23 |  | 38292.66
738.02
Наименование и значение множителей | [10 empty] | Значение |  |  |  | Прямые
Зарплата машинистов |  |  |  | 738,02*5,37 | [6 empty] | 5,37 |  |  |  | 3963
Зарплата рабочих строителей |  |  |  | 9167,42*5,37 | [6 empty] | 5,37 |  |  |  | 49229
Машины и механизмы |  |  |  | 11582,23*2,89 | [6 empty] | 2,89 |  |  |  | 33473
Материалы |  |  |  | 38292,66*2,76 | [6 empty] | 2,76 |  |  |  | 105688
Итого по неучтеным материалам | [14 empty] | 115351
Итого по перевозке | [14 empty] | 1121
Итого | [14 empty] | 304862
Накладные расходы от ФОТ сб. №12 |  |  |  | (5349,88+299,22)*1,0152*5,37 | [6 empty] | 101,52% |  |  |  | 30797
Сметная прибыль от ФОТ сб. №12 |  |  |  | (5349,88+299,22)*0,5525*5,37 | [6 empty] | 55,25% |  |  |  | 16760
Накладные расходы от ФОТ сб. №46 |  |  |  | (2026,13+438,8)*1,034*5,37 | [6 empty] | 103,4% |  |  |  | 13687
Сметная прибыль от ФОТ сб. №46 |  |  |  | (2026,13+438,8)*0,7*5,37 | [6 empty] | 70% |  |  |  | 9266
Накладные расходы от ФОТ сб. №58 |  |  |  | (1200,9+0)*0,7802*5,37 | [6 empty] | 78,02% |  |  |  | 5031
Сметная прибыль от ФОТ сб. №58 |  |  |  | (1200,9+0)*0,65*5,37 | [6 empty] | 65% |  |  |  | 4192
Накладные расходы от ФОТ сб. №61 |  |  |  | (590,51+0)*0,7426*5,37 | [6 empty] | 74,26% |  |  |  | 2355
Сметная прибыль от ФОТ сб. №61 |  |  |  | (590,51+0)*0,5*5,37 | [6 empty] | 50% |  |  |  | 1586
Итого | [14 empty] | 388536
Зимнее удорожание |  |  |  | 388536*0,0266 | [6 empty] | 2,66% |  |  |  | 10335
Итого | [14 empty] | 398871
Непредвиденные расходы |  |  |  | 398871*0,02 | [6 empty] | 2% |  |  |  | 7977
Итого | [14 empty] | 406848
НДС |  |  |  | 406848*0,18 | [6 empty] | 18% |  |  |  | 73233
Итого | [14 empty] | 480081
СОСТАВИЛ
ПРОВЕРИЛ

## SMW_Служебная (hidden)
Кровли
#REF! | 16 | 0 | 0 | 0 | 700
МУП ЖХ №1 г. Иваново | 16 | 219 | 0 | 0 | 711
0 | 16 | 219 | 1 | 0 | 711
Утверждаю: | 16 | 219 | 2 | 0 | 711
0 | 16 | 220 | 0 | 0 | 711
0 | 16 | 220 | 1 | 0 | 711
Главный инженер МУП ЖХ №1 | 16 | 220 | 2 | 0 | 711
0 | 16 | 221 | 0 | 0 | 711
0 | 16 | 221 | 1 | 0 | 711
______________ Петухова И.Ю. | 16 | 221 | 2 | 0 | 711
0 | 16 | 276 | 0 | 0 | 711
0 | 16 | 276 | 1 | 0 | 711
______________ 2005г. | 16 | 276 | 2 | 0 | 711
ЛОКАЛЬНАЯ СМЕТА | 16 | 3 | 0 | 0 | 703
Капитальный ремонт мягкой кровли жилого дома по адресу: пр. Строителей дом №102 | 16 | 4 | 0 | 0 | 704
0 | 16 | 5 | 0 | 0 | 705
Сметная стоимость - | 16 | 5 | 1 | 0 | 705
#REF! | 16 | 6 | 0 | 0 | 706
#REF! | 16 | 6 | 1 | 0 | 706
#REF! | 16 | 7 | 0 | 0 | 707
#REF! | 16 | 7 | 1 | 0 | 707
Составлена в ценах 2005г. на IV квартал | 16 | 321 | 0 | 0 | 711
0 | 16 | 321 | 1 | 0 | 711
0 | 16 | 321 | 2 | 0 | 711
#REF! | 16 | 8 | 0 | 0 | 708
№ п/п | 16 | 29 | 0 | 0 | 11900
Шифр и номер позиции норматива | 16 | 29 | 1 | 0 | 11900
Наименование работ и затрат | 16 | 29 | 2 | 0 | 11900
Количество | 16 | 29 | 3 | 0 | 11900
ед. изм. | 16 | 29 | 4 | 0 | 11900
Стоимость на единицу, руб | 16 | 29 | 5 | 0 | 11900
Всего | 16 | 29 | 6 | 0 | 11900
Основной зарплаты | 16 | 29 | 7 | 0 | 11900
Экспл. машин | 16 | 29 | 8 | 0 | 11900
В т.ч. зарплаты | 16 | 29 | 9 | 0 | 11900
Общая стоимость, руб. | 16 | 29 | 10 | 0 | 11900
Всего | 16 | 29 | 11 | 0 | 11900
Основной зарплаты | 16 | 29 | 12 | 0 | 11900
Экспл. машин | 16 | 29 | 13 | 0 | 11900
В т.ч. зарплаты | 16 | 29 | 14 | 0 | 11900
Материалы | 16 | 29 | 15 | 0 | 11900
Материалы | 16 | 29 | 16 | 0 | 11900
1 | 16 | 277 | 0 | 0 | 11902
ТЕРр58-17-1 | 16 | 277 | 1 | 0 | 11902
Разборка покрытий кровель: Из рулонных материалов | 16 | 277 | 2 | 0 | 11902
100 м2 | 16 | 277 | 3 | 0 | 11902
10.2 | 16 | 277 | 4 | 0 | 11902
109.33 | 16 | 277 | 6 | 0 | 11902
2.01 | 16 | 277 | 7 | 0 | 11902
0 | 16 | 277 | 8 | 0 | 11902
0 | 16 | 277 | 14 | 0 | 11902
2 | 16 | 278 | 0 | 0 | 11902
ТЕР46-04-011-12 | 16 | 278 | 1 | 0 | 11902
Разборка стяжки | 16 | 278 | 2 | 0 | 11902
100 м2 покрытия | 16 | 278 | 3 | 0 | 11902
10.2 | 16 | 278 | 4 | 0 | 11902
198.64 | 16 | 278 | 6 | 0 | 11902
660.78 | 16 | 278 | 7 | 0 | 11902
43.02 | 16 | 278 | 8 | 0 | 11902
0 | 16 | 278 | 14 | 0 | 11902
3 | 16 | 279 | 0 | 0 | 11902
ТЕР12-01-017-01 | 16 | 279 | 1 | 0 | 11902
Устройство выравнивающих стяжек цементно-песчаных:толщиной 15 мм ЗП=170,94*1,15 ЭММ=260,56*1,25 ЗПм=16,74*1,25 | 16 | 279 | 2 | 0 | 11902
100 м2 стяжек | 16 | 279 | 3 | 0 | 11902
10.2 | 16 | 279 | 4 | 0 | 11902
196.581 | 16 | 279 | 6 | 0 | 11902
325.7 | 16 | 279 | 7 | 0 | 11902
20.925 | 16 | 279 | 8 | 0 | 11902
1309.48 | 16 | 279 | 14 | 0 | 11902
4 | 16 | 280 | 0 | 0 | 11902
ТЕР12-01-017-02 | 16 | 280 | 1 | 0 | 11902
Устройство выравнивающих стяжек цементно-песчаных:добавлять или исключать на каждый 1 мм изменения толщины к 12-01-017-01 ЗП=0,63*1,15*15 ЭММ=3,19*1,25*15 ЗПм=0,25*1,25*15 М=65,24*15 | 16 | 280 | 2 | 0 | 11902
100 м2 стяжек | 16 | 280 | 3 | 0 | 11902
10.2 | 16 | 280 | 4 | 0 | 11902
10.8675 | 16 | 280 | 6 | 0 | 11902
59.8125 | 16 | 280 | 7 | 0 | 11902
4.6875 | 16 | 280 | 8 | 0 | 11902
978.6 | 16 | 280 | 14 | 0 | 11902
5 | 16 | 281 | 0 | 0 | 11902
ТЕР12-01-016-01 | 16 | 281 | 1 | 0 | 11902
Огрунтовка оснований из бетона или раствора под водоизоляционный кровельный ковер:битумной грунтовкой с ее приготовлением ЗП=31,44*1,15 ЭММ=3,84*1,25 ЗПм=0*1,25 | 16 | 281 | 2 | 0 | 11902
100 м2 кровли | 16 | 281 | 3 | 0 | 11902
10.2 | 16 | 281 | 4 | 0 | 11902
36.156 | 16 | 281 | 6 | 0 | 11902
4.8 | 16 | 281 | 7 | 0 | 11902
0 | 16 | 281 | 8 | 0 | 11902
183.96 | 16 | 281 | 14 | 0 | 11902
6 | 16 | 282 | 0 | 0 | 11902
ТЕР12-01-002-09 | 16 | 282 | 1 | 0 | 11902
Устройство кровель плоских из наплавляемых материалов:в два слоя ЗП=108,71*1,15 ЭММ=50.62*1,25 ЗПм=2,07*1,25 | 16 | 282 | 2 | 0 | 11902
100 м2 кровли | 16 | 282 | 3 | 0 | 11902
10.2 | 16 | 282 | 4 | 0 | 11902
125.0165 | 16 | 282 | 6 | 0 | 11902
63.275 | 16 | 282 | 7 | 0 | 11902
2.5875 | 16 | 282 | 8 | 0 | 11902
49.2 | 16 | 282 | 14 | 0 | 11902
6.1 | 16 | 283 | 0 | 0 | 11906
101-9121 | 16 | 283 | 1 | 0 | 11906
Материал рулонный кровли верхний слой | 16 | 283 | 2 | 0 | 11906
м2 | 16 | 283 | 3 | 0 | 11906
114 | 16 | 283 | 6 | 0 | 11906
40.11 | 16 | 283 | 8 | 0 | 11906
0 | 16 | 283 | 9 | 0 | 11906
6.2 | 16 | 284 | 0 | 0 | 11906
101-9122 | 16 | 284 | 1 | 0 | 11906
Материал рулонный кровли нижний слой | 16 | 284 | 2 | 0 | 11906
м2 | 16 | 284 | 3 | 0 | 11906
164 | 16 | 284 | 6 | 0 | 11906
36 | 16 | 284 | 8 | 0 | 11906
0 | 16 | 284 | 9 | 0 | 11906
7 | 16 | 286 | 0 | 0 | 11902
ТЕР12-01-004-04 | 16 | 286 | 1 | 0 | 11902
Устройство примыканий кровель из наплавляемых материалов к стенам и парапетам высотой:до 600 мм без фартуков ЗП=262,7*1,15 ЭММ=125,19*1,25 ЗПм=7,34*1,25 | 16 | 286 | 2 | 0 | 11902
100 м примыканий | 16 | 286 | 3 | 0 | 11902
0.84 | 16 | 286 | 4 | 0 | 11902
262.7 | 16 | 286 | 6 | 0 | 11902
125.19 | 16 | 286 | 7 | 0 | 11902
7.34 | 16 | 286 | 8 | 0 | 11902
386.1 | 16 | 286 | 14 | 0 | 11902
7.1 | 16 | 287 | 0 | 0 | 11906
101-9123 | 16 | 287 | 1 | 0 | 11906
Материал рулонный кровли верхний слой | 16 | 287 | 2 | 0 | 11906
м2 | 16 | 287 | 3 | 0 | 11906
252 | 16 | 287 | 6 | 0 | 11906
40.11 | 16 | 287 | 8 | 0 | 11906
0 | 16 | 287 | 9 | 0 | 11906
8 | 16 | 288 | 0 | 0 | 11902
ТЕРр58-3-1 | 16 | 288 | 1 | 0 | 11902
Разборка мелких покрытий и обделок из листовой стали | 16 | 288 | 2 | 0 | 11902
100 м | 16 | 288 | 3 | 0 | 11902
1.5 | 16 | 288 | 4 | 0 | 11902
57.15 | 16 | 288 | 6 | 0 | 11902
0.29 | 16 | 288 | 7 | 0 | 11902
0 | 16 | 288 | 8 | 0 | 11902
0 | 16 | 288 | 14 | 0 | 11902
9 | 16 | 324 | 0 | 0 | 11902
ТЕР12-01-010-01 | 16 | 324 | 1 | 0 | 11902
Устройство мелких покрытий (брандмауэры, парапеты, свесы и т.п.) из листовой оцинкованной стали ЗП=774,59*1,15 ЭММ=32,91*1,25 ЗПм=2,07*1,25 | 16 | 324 | 2 | 0 | 11902
100 м2 покрытия | 16 | 324 | 3 | 0 | 11902
1.5 | 16 | 324 | 4 | 0 | 11902
890.7785 | 16 | 324 | 6 | 0 | 11902
41.1375 | 16 | 324 | 7 | 0 | 11902
2.5875 | 16 | 324 | 8 | 0 | 11902
7703.42 | 16 | 324 | 14 | 0 | 11902
10 | 16 | 291 | 0 | 0 | 11902
ТЕРр61-31-1 | 16 | 291 | 1 | 0 | 11902
Оштукатуривание поверхности дымовых труб | 16 | 291 | 2 | 0 | 11902
100 м2 | 16 | 291 | 3 | 0 | 11902
0.6 | 16 | 291 | 4 | 0 | 11902
984.19 | 16 | 291 | 6 | 0 | 11902
2.63 | 16 | 291 | 7 | 0 | 11902
0 | 16 | 291 | 8 | 0 | 11902
1160.94 | 16 | 291 | 14 | 0 | 11902
11 | 16 | 292 | 0 | 0 | 11921
СССЦ III/2005 | 16 | 292 | 1 | 0 | 11921
Погрузка и отвозка строительного мусора до 24 км | 16 | 292 | 2 | 0 | 11921
т | 16 | 292 | 3 | 0 | 11921
9.14 | 16 | 292 | 4 | 0 | 11921
123.63 | 16 | 292 | 5 | 0 | 11921
0 | 16 | 292 | 6 | 0 | 11921
0 | 16 | 292 | 8 | 0 | 11921
ИТОГО: | 16 | 31 | 0 | 0 | 11903
Наименование и значение множителей | 16 | 97 | 0 | 0 | 100
Значение | 16 | 97 | 1 | 0 | 100
Прямые | 16 | 97 | 3 | 0 | 100
Зарплата машинистов | 16 | 234 | 0 | 0 | 102
5,37 | 16 | 234 | 1 | 0 | 102
Зарплата рабочих строителей | 16 | 235 | 0 | 0 | 102
5,37 | 16 | 235 | 1 | 0 | 102
Машины и механизмы | 16 | 236 | 0 | 0 | 102
2,89 | 16 | 236 | 1 | 0 | 102
Материалы | 16 | 237 | 0 | 0 | 102
2,76 | 16 | 237 | 1 | 0 | 102
Итого по неучтеным материалам | 16 | 238 | 0 | 0 | 103
0 | 16 | 238 | 1 | 0 | 103
Итого по перевозке | 16 | 293 | 0 | 0 | 103
0 | 16 | 293 | 1 | 0 | 103
Итого | 16 | 240 | 0 | 0 | 103
0 | 16 | 240 | 1 | 0 | 103
Накладные расходы от ФОТ сб. №12 | 16 | 241 | 0 | 0 | 102
101,52% | 16 | 241 | 1 | 0 | 102
Сметная прибыль от ФОТ сб. №12 | 16 | 242 | 0 | 0 | 102
55,25% | 16 | 242 | 1 | 0 | 102
Накладные расходы от ФОТ сб. №46 | 16 | 243 | 0 | 0 | 102
103,4% | 16 | 243 | 1 | 0 | 102
Сметная прибыль от ФОТ сб. №46 | 16 | 244 | 0 | 0 | 102
70% | 16 | 244 | 1 | 0 | 102
Накладные расходы от ФОТ сб. №58 | 16 | 247 | 0 | 0 | 102
78,02% | 16 | 247 | 1 | 0 | 102
Сметная прибыль от ФОТ сб. №58 | 16 | 248 | 0 | 0 | 102
65% | 16 | 248 | 1 | 0 | 102
Накладные расходы от ФОТ сб. №61 | 16 | 296 | 0 | 0 | 102
74,26% | 16 | 296 | 1 | 0 | 102
Сметная прибыль от ФОТ сб. №61 | 16 | 297 | 0 | 0 | 102
50% | 16 | 297 | 1 | 0 | 102
Итого | 16 | 249 | 0 | 0 | 103
0 | 16 | 249 | 1 | 0 | 103
Зимнее удорожание | 16 | 294 | 0 | 0 | 102
2,66% | 16 | 294 | 1 | 0 | 102
Итого | 16 | 295 | 0 | 0 | 103
0 | 16 | 295 | 1 | 0 | 103
Непредвиденные расходы | 16 | 250 | 0 | 0 | 102
2% | 16 | 250 | 1 | 0 | 102
Итого | 16 | 251 | 0 | 0 | 103
0 | 16 | 251 | 1 | 0 | 103
НДС | 16 | 252 | 0 | 0 | 102
18% | 16 | 252 | 1 | 0 | 102
Итого | 16 | 253 | 0 | 0 | 103
0 | 16 | 253 | 1 | 0 | 103
СОСТАВИЛ | 16 | 15 | 0 | 0 | 2000
0 | 16 | 15 | 1 | 0 | 2000
0 | 16 | 15 | 2 | 0 | 2000
ПРОВЕРИЛ | 16 | 15 | 3 | 0 | 2000
0 | 16 | 15 | 4 | 0 | 2000
0 | 16 | 15 | 5 | 0 | 2000