## Локальная смета 1(копия)(
Утверждаю:
Гл. инженер МП "Ивгортеплоэнерго"
__________________Фролов А.Л.
Наименование стройки - Капитальный ремонт теплотрассы
Объект ул. Арсения,20 (А-17.04 - ввод)
Ф 89 мм Длина по каналу 56 м
ЛОКАЛЬНАЯ СМЕТА №
Основание | [8 empty] | Сметная стоимость - | [5 empty] | 391.600 тыс.руб
Чертежи № | [8 empty] | Нормативная трудоемкость - | [5 empty] | 976.27 чел-ч
[9 empty] | Сметная заработная плата - | [5 empty] | 39.761 тыс.руб
Составлена в ценах Мая 2006 г.
№ п/п | Шифр и номер позиции норматива | Наименование работ и затрат | Количество | Стоимость на единицу, руб |  |  |  | Общая стоимость, руб. | [7 empty] | Затраты труда рабочих, чел.-ч. не занят. обсл. машин
|  |  |  | Всего | Экспл. машин |  | Материалы | Всего |  | Основной зарплаты |  | Экспл. машин |  | Материалы |  | обслуживающ. машины
ед. изм.
|  |  |  | Основной зарплаты | В т.ч. зарплаты | [6 empty] | В т.ч. зарплаты |  |  |  | На един. |  | Всего
1 | 2 | 3 | 4 | 5 | 6 |  | 7 | 8 |  | 9 |  | 10 |  | 11 |  | 12 |  | 13
1.Земляные работы.
1 | ТЕР01-01-013-14 | Разработка грунта с погрузкой на автомобили-самосвалы экскаваторами с ковшом вместимостью 0,5 (0,5-0,63) м3, группа грунтов 2 | 0.153 | 6969.4075 | 5482.85 |  | 6.94 | 1066.32 |  | 16.66 |  | 1048.6 |  | 1.06 |  | 15.08 |  | 2.65
| (1) | ЗП=94.7*1.15; ЭММ=5482.85*1.25; ЗПм=458.17*1.25; ТЗТ=15.08*1.15; ТЗТм=43.62*1.25 | 1000 м3 грунта | 94.7 | 458.17 | [6 empty] | 87.63 |  |  |  | 43.62 |  | 8.34
2 | ТЕР01-01-033-05 | Засыпка траншей и котлованов с перемещением грунта до 5 м бульдозерами мощностью 79 (108) кВт (л.с.), 2 группа грунтов | 0.16644 | 604.225 | 483.38 |  | 0 | 100.57 |  | 0 |  | 100.57 |  | 0 |  | 0 |  | 0
| (1) | ЗП=0*1.15; ЭММ=483.38*1.25; ЗПм=46.11*1.25; ТЗТ=0*1.15; ТЗТм=4.18*1.25 | 1000 м3 грунта | 0 | 46.11 | [6 empty] | 9.59 |  |  |  | 4.18 |  | 0.87
3 | ТЕР01-01-033-11 | При перемещении грунта на каждые последующие 5 м добавлять к норме 01-01-033-5 | 0.16644 | 267.4125 | 213.93 |  | 0 | 44.51 |  | 0 |  | 44.51 |  | 0 |  | 0 |  | 0
| (1) | ЗП=0*1.15; ЭММ=213.93*1.25; ЗПм=20.41*1.25; ТЗТ=0*1.15; ТЗТм=1.85*1.25 | 1000 м3 грунта | 0 | 20.41 | [6 empty] | 4.25 |  |  |  | 1.85 |  | 0.38
4 | ТЕР01-02-027-02 | Планировка площадей механизированным способом, группа грунтов 2 | 0.28 | 180.05 | 144.04 |  | 0 | 50.41 |  | 0 |  | 50.41 |  | 0 |  | 0 |  | 0
| (57) | ЗП=0*1.15; ЭММ=144.04*1.25; ЗПм=11.84*1.25; ТЗТ=0*1.15; ТЗТм=1.1*1.25 | 1000 м2 спланированной площади | 0 | 11.84 | [6 empty] | 4.14 |  |  |  | 1.1 |  | 0.39
5 | ТЕР01-02-057-02 | Разработка грунта вручную в траншеях глубиной до 2 м без креплений с откосами, группа грунтов 2 | 0.208 | 1112.188 | 0 |  | 0 | 231.34 |  | 231.34 |  | 0 |  | 0 |  | 154 |  | 36.84
| (2) | ЗП=967.12*1.15; ТЗТ=154*1.15 | 100 м3 грунта | 967.12 | 0 | [6 empty] | 0 |  |  |  | 0 |  | 0
6 | ТЕР01-02-057-02 | Разработка грунта вручную в траншеях глубиной до 2 м без креплений с откосами, группа грунтов 2(Пересечение с сущ.коммуник.) | 0.0576 | 1279.0162 | 0 |  | 0 | 73.67 |  | 73.67 |  | 0 |  | 0 |  | 154 |  | 11.73
| (2) сб.01 п.3.189 | ЗП=967.12*1.15*1.15; ТЗТ=154*1.15*1.15 | 100 м3 грунта | 967.12 | 0 | [6 empty] | 0 |  |  |  | 0 |  | 0
7 | ТЕР01-02-057-02 | Добор грунта после работы экскаватора | 0.1344 | 1334.6256 | 0 |  | 0 | 179.37 |  | 179.37 |  | 0 |  | 0 |  | 154 |  | 28.56
| (2) сб.01 п.3.187 | ЗП=967.12*1.2*1.15; ТЗТ=154*1.2*1.15 | 100 м3 грунта | 967.12 | 0 | [6 empty] | 0 |  |  |  | 0 |  | 0
8 | ТЕР01-02-061-02 | Засыпка вручную траншей, пазух котлованов и ям, группа грунтов 2 | 0.2656 | 674.038 | 0 |  | 0 | 179.02 |  | 179.02 |  | 0 |  | 0 |  | 97.2 |  | 29.69
| (2) | ЗП=586.12*1.15; ТЗТ=97.2*1.15 | 100 м3 грунта | 586.12 | 0 | [6 empty] | 0 |  |  |  | 0 |  | 0
9 | ТЕРр66-12-05 | Очистка непроходных каналов от мокрого ила и грязи при снятых трубах, глубина очистки до 2 м | 11.2 | 26.91 | 0 |  | 0 | 301.39 |  | 301.39 |  | 0 |  | 0 |  | 4.32 |  | 48.38
| (51) |  | 1 м3 ила, грязи | 26.91 | 0 | [6 empty] | 0 |  |  |  | 0 |  | 0
10 |  | Вывоз и ввоз грунта на 10 км | 428.4 | 57.79 | 0 |  | 0 | 24757.24 |  | 0 |  | 0 |  | 0
т
Каналы,углы поворота,неподвижные опоры,камеры
11 | ТЕР07-06-002-07 | Демонтаж плит перекрытий каналов площадью до 5 м2 | 0.38 | 5765.472 | 6299.65 |  | 0 | 2190.88 |  | 275.79 |  | 1915.09 |  | 0 |  | 119.84 |  | 36.43
| (5) | ЗП=907.19*0.8; ЭММ=6299.65*0.8; ЗПм=602.41*0.8; ТЗТ=119.84*0.8; ТЗТм=58.26*0.8 | 100 шт. сборных конструкций | 907.19 | 602.41 | [6 empty] | 183.13 |  |  |  | 58.26 |  | 17.71
12 | ТЕРр66-4-01 | Смена железобетонных подушек на дне каналов под трубопроводы | 32 | 19.12 | 8.84 |  | 6.4 | 611.84 |  | 124.16 |  | 282.88 |  | 204.8 |  | 0.6 |  | 19.2
| (51) |  | 1 шт. | 3.88 | 0.71 | [6 empty] | 22.72 |  |  |  | 0.08 |  | 2.56
12.1 | 440-9206 | Опорная подушка ОП2 | 32 |  | 1 |  | 168.96 | [6 empty] | 5406.72
шт
13 | ТЕРр66-3-01 | Разборка кирпичной кладки камер, каналов, компенсаторных ниш, углов поворота вручную без очистки кирпича | 5.67 | 40.44 | 0 |  | 0 | 229.29 |  | 229.29 |  | 0 |  | 0 |  | 6.44 |  | 36.51
| (51) |  | 1 м3 кладки | 40.44 | 0 | [6 empty] | 0 |  |  |  | 0 |  | 0
14 | ТЕР06-01-001-01 | Устройство бетонной стяжки | 0.0392 | 68246.757 | 1395.61 |  | 65324.84 | 2675.27 |  | 46.15 |  | 68.38 |  | 2560.73 |  | 163.03 |  | 7.35
| (3) | ЗП=1023.83*1.15; ЭММ=1395.61*1.25; ЗПм=107.33*1.25; ТЗТ=163.03*1.15; ТЗТм=10.51*1.25 | 100 м3 бетона, бутобетона и железобетона в деле | 1023.83 | 107.33 | [6 empty] | 5.26 |  |  |  | 10.51 |  | 0.51
15 | ТЕР08-02-001-09 | Кладка стен каналов | 8.5 | 261.153 | 47.15 |  | 147.74 | 2219.8 |  | 463.04 |  | 500.97 |  | 1255.79 |  | 7.08 |  | 69.21
| (7) | ЗП=47.37*1.15; ЭММ=47.15*1.25; ЗПм=3.72*1.25; ТЗТ=7.08*1.15; ТЗТм=0.36*1.25 | 1 м3 кладки | 47.37 | 3.72 | [6 empty] | 39.53 |  |  |  | 0.36 |  | 3.83
15.1 | 404-9032 | Кирпич керамический, силикатный или пустотелый | 3.4 |  | 0.4 |  | 4647.45 | [6 empty] | 15801.33
1000 шт.
16 | ТЕР07-06-002-07 | Устройство плит перекрытий каналов площадью до 5 м2 | 0.38 | 9223.611 | 6299.65 |  | 305.78 | 3504.97 |  | 396.44 |  | 2992.33 |  | 116.2 |  | 119.84 |  | 52.37
| (5) | ЗП=907.19*1.15; ЭММ=6299.65*1.25; ЗПм=602.41*1.25; ТЗТ=119.84*1.15; ТЗТм=58.26*1.25 | 100 шт. сборных конструкций | 907.19 | 602.41 | [6 empty] | 286.14 |  |  |  | 58.26 |  | 27.67
16.1 | 440-9001 | Плиты П8-8с | 27 |  | 71.0526 |  | 1044.07 | [6 empty] | 28189.89
шт.
17 | ТЕР08-01-003-02 | Гидроизоляция стен, фундаментов горизонтальная оклеечная в 1 слой | 0.1824 | 2786.2235 | 106.51 |  | 2540.11 | 508.21 |  | 20.61 |  | 24.28 |  | 463.32 |  | 14.3 |  | 3
| (7) | ЗП=98.24*1.15; ЭММ=106.51*1.25; ЗПм=0*1.25; ТЗТ=14.3*1.15; ТЗТм=0.55*1.25 | 100 м2 изолируемой поверхности | 98.24 | 0 | [6 empty] | 0 |  |  |  | 0.55 |  | 0.13
Прокладка тубопроводов
18 | ТЕРр66-24-02 | Разборка тепловой изоляции из ваты минеральной | 0.68195 | 127.78 | 0 |  | 0 | 87.14 |  | 87.14 |  | 0 |  | 0 |  | 19.1 |  | 13.03
| (51) |  | 100 м2 наружной площади разобранной изоляции | 127.78 | 0 | [6 empty] | 0 |  |  |  | 0 |  | 0
19 | ТЕРр66-16-17 | Демонтаж трубопроводов в непроходных каналах с повышенной влажностью краном, диаметром труб до 80 мм | 1.15 | 546.59 | 303.87 |  | 10.51 | 628.58 |  | 267.04 |  | 349.45 |  | 12.09 |  | 33.8 |  | 38.87
| (51) |  | 100 м трубопроводов | 232.21 | 21.97 | [6 empty] | 25.27 |  |  |  | 2.46 |  | 2.83
20 | ТЕР24-01-002-03 | Прокладка трубопроводов в непроходном канале при условном давлении 1,6 МПа, температуре 150 гр.С, диаметр труб 80 мм | 0.109 | 24271.4515 | 12585.78 |  | 4258.34 | 2645.59 |  | 466.62 |  | 1714.81 |  | 464.16 |  | 473 |  | 59.29
| (16) | ЗП=3722.51*1.15; ЭММ=12585.78*1.25; ЗПм=698.87*1.25; ТЗТ=473*1.15; ТЗТм=77.87*1.25 | 1 км трубопроводов | 3722.51 | 698.87 | [6 empty] | 95.22 |  |  |  | 77.87 |  | 10.61
20.1 | 103-9011 | Трубы стальные | 110.09 |  | 1010 |  | 214.83 | [6 empty] | 23650.63
м
21 | ТЕР24-01-008-03 | Прокладка трубопроводов в непроходном канале в изоляции из пенополиуретана (ППУ) при условном давлении 1,6 МПа, температуре 150 гр.С, диаметр труб 80 мм | 0.006 | 77027.86 | 12408.22 |  | 55604.17 | 462.17 |  | 35.48 |  | 93.06 |  | 333.63 |  | 653.38 |  | 4.51
| (16) | ЗП=5142.1*1.15; ЭММ=12408.22*1.25; ЗПм=649.98*1.25; ТЗТ=653.38*1.15; ТЗТм=73.98*1.25 | 1 км трубопроводов | 5142.1 | 649.98 | [6 empty] | 4.87 |  |  |  | 73.98 |  | 0.55
21.1 | 103-9055 | Трубы стальные в пенополиуретановой изоляции | 6.06 |  | 1010 |  | 585.68 | [6 empty] | 3549.22
м
22 | ТЕР22-03-001-05 | Установка фасонных частей стальных сварных диаметром 100-250 мм | 0.0112 | 26199.9295 | 12847.38 |  | 6507.36 | 293.44 |  | 40.69 |  | 179.86 |  | 72.88 |  | 353.8 |  | 4.56
| (16) | ЗП=3159.43*1.15; ЭММ=12847.38*1.25; ЗПм=1066.67*1.25; ТЗТ=353.8*1.15; ТЗТм=105.35*1.25 | 1 т фасонных частей | 3159.43 | 1066.67 | [6 empty] | 14.93 |  |  |  | 105.35 |  | 1.47
23 | ФЕРм12-11-005-03 | Врезка трубопроводов условным давлением 2,5 МПа в действующие магистрали. Диаметр наружный врезаемой трубы, мм 89 | 2 | 107.8 | 6.45 |  | 9.46 | 181.27 |  | 148.86 |  | 13.67 |  | 18.73 |  | 9 |  | 18
| (29) | Изп=0.81; Иэмм=1.06; Имат=0.99 | 1 врезка | 91.89 | 0 | [6 empty] | 0 |  |  |  | 0 |  | 0
24 | ТЕР22-06-011-01 | Подвешивание подземных коммуникаций при пересечении их трассой трубопровода, площадь сечения коробов до 0,1 м2 | 8 | 123.741 | 40.85 |  | 62.57 | 989.93 |  | 80.87 |  | 408.5 |  | 500.56 |  | 1.28 |  | 11.78
| (16) | ЗП=8.79*1.15; ЭММ=40.85*1.25; ЗПм=1.21*1.25; ТЗТ=1.28*1.15; ТЗТм=0.26*1.25 | 1 м короба | 8.79 | 1.21 | [6 empty] | 12.1 |  |  |  | 0.26 |  | 2.6
25 | ФЕРм39-02-006-10 | Ультразвуковая дефектоскопия одним преобразователем сварных соединений , прозвучивание поперечное | 10 | 16.07 | 3.27 |  | 3.74 | 145.07 |  | 73.39 |  | 34.66 |  | 37.03 |  | 0.84 |  | 8.4
| (29) | Изп=0.81; Иэмм=1.06; Имат=0.99 | 1 стык | 9.06 | 0 | [6 empty] | 0 |  |  |  | 0 |  | 0
26 | ТЕР24-01-032-02 | Установка задвижек или клапанов стальных для горячей воды и пара диаметром 80 мм | 2 | 199.0385 | 134.14 |  | 3.43 | 398.08 |  | 55.87 |  | 335.35 |  | 6.86 |  | 3.04 |  | 6.99
| (16) | ЗП=24.29*1.15; ЭММ=134.14*1.25; ЗПм=8.12*1.25; ТЗТ=3.04*1.15; ТЗТм=0.78*1.25 | 1 комплект задвижек или клапана | 24.29 | 8.12 | [6 empty] | 20.3 |  |  |  | 0.78 |  | 1.95
26.1 | 300-9121 | Задвижки или клапаны стальные для горячей воды и пара | 2 |  | 1 |  | 3005.21 | [6 empty] | 6010.42
комплект
27 | ТЕР16-07-006-01 | Герметизация ввода | 2 | 18.454 | 0 |  | 3.32 | 36.91 |  | 30.27 |  | 0 |  | 6.64 |  | 1.8 |  | 4.14
| (14) | ЗП=13.16*1.15; ЭММ=0*1.25; ЗПм=0*1.25; ТЗТ=1.8*1.15; ТЗТм=0*1.25 | 1 сальник | 13.16 | 0 | [6 empty] | 0 |  |  |  | 0 |  | 0
28 |  | Перевозка б/у труб на 15км с погрузкой и разгрузкой.(30,31+29,15+139,16) | 0.7317 | 198.62 | 0 |  | 0 | 145.33 |  | 0 |  | 0 |  | 0
т
Покраска трубопроводов
29 | ФЕР13-06-003-01 | Очистка поверхности щетками | 30.411 | 8.832 | 0 |  | 0 | 217.56 |  | 217.56 |  | 0 |  | 0 |  | 0.9 |  | 31.48
| (12) | Изп=0.81; Иэмм=1.06; Имат=0.99; ЗП=7.68*1.15; ЭММ=0*1.25; ЗПм=0*1.25; ТЗТ=0.9*1.15; ТЗТм=0*1.25 | 1 м2 очищаемой поверхности | 7.68 | 0 | [6 empty] | 0 |  |  |  | 0 |  | 0
30 | ФЕР13-07-001-01 | Обезжиривание поверхностей аппаратов и трубопроводов диаметром до 500 мм бензином | 0.30411 | 247.019 | 2.42 |  | 152.73 | 69.44 |  | 22.48 |  | 0.98 |  | 45.98 |  | 9.08 |  | 3.18
| (12) | Изп=0.81; Иэмм=1.06; Имат=0.99; ЗП=79.36*1.15; ЭММ=2.42*1.25; ЗПм=0.1*1.25; ТЗТ=9.08*1.15; ТЗТм=0.03*1.25 | 100 м2 обезжириваемой поверхности | 79.36 | 0.1 | [6 empty] | 0.03 |  |  |  | 0.03 |  | 0.01
31 | ФЕР13-03-002-13 | Огрунтовка металлических поверхностей за один раз грунтовкой ЭП-0199 вручную | 0.30411 | 862.9489 | 1.31 |  | 797.1 | 256.33 |  | 15.82 |  | 0.53 |  | 239.98 |  | 4.64 |  | 1.79
| (12) | Изп=0.81; Иэмм=1.06; Имат=0.99; ЗП=50.76*1.1*1.15; ЭММ=1.31*1.25; ЗПм=0.1*1.25; ТЗТ=4.64*1.1*1.15; ТЗТм=0.02*1.25 | 100 м2 окрашиваемой поверхности | 50.76 | 0.1 | [6 empty] | 0.03 |  |  |  | 0.02 |  | 0.01
32 | ФЕР13-03-004-12 | Окраска металлических огрунтованных поверхностей грунтовкой ЭП-0199 за два раза вручную | 0.60822 | 688.4997 | 6.1 |  | 627.6435 | 409.07 |  | 26.22 |  | 4.92 |  | 377.93 |  | 4.64 |  | 3.57
| (12) | Изп=0.81; Иэмм=1.06; Имат=0.99; ЗП=42.08*1.1*1.15; ЭММ=6.1*1.25; ЗПм=0.1*1.25; ТЗТ=4.64*1.1*1.15; ТЗТм=0.02*1.25 | 100 м2 окрашиваемой поверхности | 42.08 | 0.1 | [6 empty] | 0.06 |  |  |  | 0.02 |  | 0.02
Изоляция
33 | ТЕР26-01-022-01 | Изоляция поверхностей трубопроводов штучными изделиями из пенополиуретана (полуцилиндрами и сегментами) | 2.3762 | 747.3405 | 39.68 |  | 475.71 | 1775.83 |  | 527.59 |  | 117.86 |  | 1130.38 |  | 27.74 |  | 75.8
| (18) | ЗП=193.07*1.15; ЭММ=39.68*1.25; ЗПм=6.52*1.25; ТЗТ=27.74*1.15; ТЗТм=0.4*1.25 | 1 м3 изоляции | 193.07 | 6.52 | [6 empty] | 19.37 |  |  |  | 0.4 |  | 1.19
33.1 | 104-9167 | Скорлупа 89мм | 109 |  | 45.8716 |  | 101.69 | [6 empty] | 11084.21
м
Благоустройство
34 | ТЕРр68-12-04 | Разборка покрытий и оснований асфальтобетонных с помощью молотков отбойных | 0.028 | 7735.48 | 6107.47 |  | 0 | 216.59 |  | 45.58 |  | 171.01 |  | 0 |  | 243.35 |  | 6.81
| (54) |  | 100 м3 | 1628.01 | 369.61 | [6 empty] | 10.35 |  |  |  | 41.39 |  | 1.16
35 | ТЕРр68-12-02 | Разборка покрытий и оснований щебеночных | 0.084 | 773.31 | 656.84 |  | 0 | 64.96 |  | 9.78 |  | 55.17 |  | 0 |  | 18.37 |  | 1.54
| (54) |  | 100 м3 | 116.47 | 49.92 | [6 empty] | 4.19 |  |  |  | 5.59 |  | 0.47
36 | ТЕР27-04-001-01 | Устройство подстилающих и выравнивающих слоев оснований из песка | 0.084 | 3032.8825 | 2320.64 |  | 15.3 | 254.76 |  | 9.81 |  | 243.67 |  | 1.29 |  | 15.72 |  | 1.52
| (19) | ЗП=101.55*1.15; ЭММ=2320.64*1.25; ЗПм=133.86*1.25; ТЗТ=15.72*1.15; ТЗТм=13.88*1.25 | 100 м3 | 101.55 | 133.86 | [6 empty] | 14.06 |  |  |  | 13.88 |  | 1.46
36.1 | 408-9040 | Песок для строительных работ природный | 9.24 |  | 110 |  | 264.27 | [6 empty] | 2441.85
м3
37 | ТЕР27-04-006-01 | Устройство оснований толщиной 15 см из щебня фракции 40-70 мм (при укатке каменных материалов с пределом прочности на сжатие свыше 68,6 (700) до 98,1 (1000) МПа (кгс/см2)) однослойных | 0.056 | 6999.4925 | 5302.41 |  | 91.8 | 391.97 |  | 15.66 |  | 371.17 |  | 5.14 |  | 36.96 |  | 2.38
| (19) | ЗП=243.2*1.15; ЭММ=5302.41*1.25; ЗПм=428.51*1.25; ТЗТ=36.96*1.15; ТЗТм=41.95*1.25 | 1000 м2 основания | 243.2 | 428.51 | [6 empty] | 30 |  |  |  | 41.95 |  | 2.94
37.1 | 408-0014 | Щебень из природного камня для строительных работ марка 800, фракция 10-20 мм | 0.84 |  | 15 |  | 581.8 | [6 empty] | 488.71
м3
37.2 | 408-0016 | Щебень из природного камня для строительных работ марка 800, фракция 40-70 мм | 10.584 |  | 189 |  | 564.76 | [6 empty] | 5977.42
м3
38 | ТЕР27-06-020-01 | Устройство покрытия толщиной 4 см из горячих асфальтобетонных смесей плотных мелкозернистых типа АБВ, плотность каменных материалов 2,5-2,9 т/м3 | 0.056 | 4079.6245 | 2809.32 |  | 226.62 | 228.46 |  | 19.12 |  | 196.65 |  | 12.69 |  | 38.3 |  | 2.47
| (19) | ЗП=296.83*1.15; ЭММ=2809.32*1.25; ЗПм=201.78*1.25; ТЗТ=38.3*1.15; ТЗТм=19.12*1.25 | 1000 м2 покрытия | 296.83 | 201.78 | [6 empty] | 14.12 |  |  |  | 19.12 |  | 1.34
38.1 | 410-9010 | Смесь асфальтобетонная | 5.4096 |  | 96.6 |  | 1453.89 | [6 empty] | 7864.96
Т
39 | ТЕР27-06-021-01 | При изменении толщины покрытия на 0,5 см добавлять или исключать к норме 27-06-020-1 | 0.112 | 7.69 | 3.1 |  | 3.01 | 0.86 |  | 0.09 |  | 0.43 |  | 0.34 |  | 0.09 |  | 0.01
| (19) | ЗП=0.7*1.15; ЭММ=3.1*1.25; ЗПм=0*1.25; ТЗТ=0.09*1.15; ТЗТм=0*1.25 | 1000 м2 покрытия | 0.7 | 0 | [6 empty] | 0 |  |  |  | 0 |  | 0
39.1 | 410-9010 | Смесь асфальтобетонная | 1.3552 |  | 12.1 |  | 1453.89 | [6 empty] | 1970.31
Т
40 | ТЕР47-01-046-03 | Подготовка почвы для устройства партерного и обыкновенного газона с внесением растительной земли слоем 15 см механизированным способом | 1 | 1612.7865 | 6.32 |  | 1346.7 | 1612.79 |  | 258.19 |  | 7.9 |  | 1346.7 |  | 35.08 |  | 40.34
| (28) | ЗП=224.51*1.15; ЭММ=6.32*1.25; ЗПм=0.72*1.25; ТЗТ=35.08*1.15; ТЗТм=0.07*1.25 | 100 м2 | 224.51 | 0.72 | [6 empty] | 0.9 |  |  |  | 0.07 |  | 0.09
Пересечение теплотрассы с газопроводом
41 | ТЕР09-05-006-01 | Разрезание стального футляра | 10.56 | 51.4925 | 0.66 |  | 47.85 | 543.76 |  | 29.75 |  | 8.71 |  | 505.3 |  | 0.34 |  | 4.13
| (8) | ЗП=2.45*1.15; ЭММ=0.66*1.25; ЗПм=0*1.25; ТЗТ=0.34*1.15; ТЗТм=0*1.25 | 1 м реза | 2.45 | 0 | [6 empty] | 0 |  |  |  | 0 |  | 0
42 | ТЕР22-01-012-07 | Укладка стальных водопроводных труб с диаметром 250 мм(футляр) | 0.0053 | 26477.7175 | 14310.09 |  | 2595.73 | 140.33 |  | 31.77 |  | 94.8 |  | 13.76 |  | 625 |  | 3.81
| (16) | ЗП=5212.5*1.15; ЭММ=14310.09*1.25; ЗПм=1828.35*1.25; ТЗТ=625*1.15; ТЗТм=197.98*1.25 | 1 км трубопровода | 5212.5 | 1828.35 | [6 empty] | 12.11 |  |  |  | 197.98 |  | 1.31
42.1 | 103-9011 | Трубы стальные | 5.3212 |  | 1004 |  | 1315.79 | [6 empty] | 7001.58
м
43 | ТЕР09-05-002-02 | Электродуговая сварка стального футляра | 0.0175 | 611.1055 | 238.26 |  | 130.12 | 10.69 |  | 3.21 |  | 5.21 |  | 2.28 |  | 16.73 |  | 0.34
| (8) | ЗП=159.27*1.15; ЭММ=238.26*1.25; ЗПм=0*1.25; ТЗТ=16.73*1.15; ТЗТм=0.01*1.25 | 10 т конструкций | 159.27 | 0 | [6 empty] | 0 |  |  |  | 0.01 |  | 0
44 | ТЕР22-05-004-01 | Заделка битумом и прядью концов футляра | 2 | 624.616 | 138.53 |  | 385.11 | 1249.23 |  | 132.69 |  | 346.33 |  | 770.22 |  | 7.99 |  | 18.38
| (16) | ЗП=57.69*1.15; ЭММ=138.53*1.25; ЗПм=0*1.25; ТЗТ=7.99*1.15; ТЗТм=0.05*1.25 | 1 футляр | 57.69 | 0 | [6 empty] | 0 |  |  |  | 0.05 |  | 0.13
45 | ТЕР22-02-003-07 | Нанесение весьма усиленной антикоррозионной битумно-резиновой или битумно-полимерной изоляции на стальные трубопроводы диаметром 250 мм | 0.0053 | 23145.1775 | 8954.18 |  | 8862 | 122.67 |  | 16.38 |  | 59.32 |  | 46.97 |  | 355 |  | 2.16
| (16) | ЗП=2687.35*1.15; ЭММ=8954.18*1.25; ЗПм=312.6*1.25; ТЗТ=355*1.15; ТЗТм=28.47*1.25 | 1 км трубопровода | 2687.35 | 312.6 | [6 empty] | 2.07 |  |  |  | 28.47 |  | 0.19
45.1 | 101-9090 | Мастика | 0.043937 |  | 8.29 |  | 4275 | [6 empty] | 187.83
Т
46 | ФЕР24-02-081-01 | Устройство контрольной трубки на кожухе перехода газопровода | 2 | 263.3145 | 52.01 |  | 181.65 | 524.47 |  | 26.98 |  | 137.83 |  | 359.67 |  | 1.54 |  | 3.54
| (16) | Изп=0.81; Иэмм=1.06; Имат=0.99; ЗП=14.48*1.15; ЭММ=52.01*1.25; ЗПм=3.38*1.25; ТЗТ=1.54*1.15; ТЗТм=0.48*1.25 | 1 установка | 14.48 | 3.38 | [6 empty] | 6.84 |  |  |  | 0.48 |  | 1.2
47 | ФЕРр66-38-02 | Заполнение трубопроводов или межтрубного пространства битумом | 0.09 | 134.29 | 75.98 |  | 37.67 | 12.11 |  | 1.5 |  | 7.25 |  | 3.36 |  | 2.33 |  | 0.21
| (51) | Изп=0.81; Иэмм=1.06; Имат=0.99 | м3 заполнения | 20.64 | 7.3 | [6 empty] | 0.53 |  |  |  | 0.69 |  | 0.06
47.1 | 101-0073 | Битум | 0.1 |  | 1.1111 |  | 4578.06 | [6 empty] | 457.81
т
ИТОГО: | [7 empty] | 28136.92 |  | 5233.34 |  | 11987.12 |  | 10916.47 |  | 754.95
[12 empty] | 929.74 |  |  |  | 93.98
На стесненные условия труда | [7 empty] | 2583.07 |  | 785 |  | 1798.07 |  | 0 |  | 113.24
Kзпл=0.15; Kмаш=0.15; Kзмш=0.15; Kтзт=0.15; Kтзм=0.15 | [11 empty] | 139.46 |  |  |  | 14.1
ИТОГО: | [7 empty] | 30719.99 |  | 6018.34 |  | 13785.19 |  | 10916.47 |  | 868.19
[12 empty] | 1069.2 |  |  |  | 108.08
Наименование и значение множителей | [12 empty] | Значение |  |  |  | Прямые
Зарплата | [5 empty] | 6018.34*5.61 | [6 empty] | 5.61 |  |  |  | 33762.89
Машины и механизмы | [5 empty] | 13785.19*2.96 | [6 empty] | 2.96 |  |  |  | 40804.16
Материалы | [5 empty] | 10916.47*2.92 | [6 empty] | 2.92 |  |  |  | 31876.09
Итого по неучтенным материалам | [12 empty] | 0 |  |  |  | 120082.89
Итого по перевозке | [12 empty] | 0 |  |  |  | 24902.57
Итого | [12 empty] | 0 |  |  |  | 251428.6
Накладные расходы (1-Земляные работы механизированным способом) | [5 empty] | (19.16+116.69)*5.61*0.893 | [6 empty] | 0.893 |  |  |  | 680.57
Сметная прибыль (1-Земляные работы механизированным способом) | [5 empty] | (19.16+116.69)*5.61*0.5*0.85 | [6 empty] | 0.5 |  |  |  | 323.9
Накладные расходы (2-Земляные работы вручную) | [5 empty] | (762.91+0)*5.61*0.752 | [6 empty] | 0.752 |  |  |  | 3218.5
Сметная прибыль (2-Земляные работы вручную) | [5 empty] | (762.91+0)*5.61*0.45*0.85 | [6 empty] | 0.45 |  |  |  | 1637.07
Накладные расходы (3-Бетонные и ж/б монолитные конструкции в промышленном строительстве) | [5 empty] | (53.07+6.05)*5.61*0.987 | [6 empty] | 0.987 |  |  |  | 327.35
Сметная прибыль (3-Бетонные и ж/б монолитные конструкции в промышленном строительстве) | [5 empty] | (53.07+6.05)*5.61*0.65*0.85 | [6 empty] | 0.65 |  |  |  | 183.24
Накладные расходы (5-Бетонные и ж/б сборные конструкции в промышленном строительстве) | [5 empty] | (773.06+539.66)*5.61*1.222 | [6 empty] | 1.222 |  |  |  | 8999.25
Сметная прибыль (5-Бетонные и ж/б сборные конструкции в промышленном строительстве) | [5 empty] | (773.06+539.66)*5.61*0.85*0.85 | [6 empty] | 0.85 |  |  |  | 5320.75
Накладные расходы (7-Конструкции из кирпича и блоков ) | [5 empty] | (556.2+45.46)*5.61*1.147 | [6 empty] | 1.147 |  |  |  | 3871.48
Сметная прибыль (7-Конструкции из кирпича и блоков ) | [5 empty] | (556.2+45.46)*5.61*0.8*0.85 | [6 empty] | 0.8 |  |  |  | 2295.21
Накладные расходы (8-Металлические конструкции) | [5 empty] | (37.9+0)*5.61*0.846 | [6 empty] | 0.846 |  |  |  | 179.88
Сметная прибыль (8-Металлические конструкции) | [5 empty] | (37.9+0)*5.61*0.85*0.85 | [6 empty] | 0.85 |  |  |  | 153.62
Накладные расходы (12-Защита строительных конструкций и оборудования от коррозии) | [5 empty] | (324.39+0.14)*5.61*0.846 | [6 empty] | 0.846 |  |  |  | 1540.24
Сметная прибыль (12-Защита строительных конструкций и оборудования от коррозии) | [5 empty] | (324.39+0.14)*5.61*0.7*0.85 | [6 empty] | 0.7 |  |  |  | 1083.26
Накладные расходы (14-Сантехнические работы внутренние) | [5 empty] | (34.81+0)*5.61*1.203 | [6 empty] | 1.203 |  |  |  | 234.93
Сметная прибыль (14-Сантехнические работы внутренние) | [5 empty] | (34.81+0)*5.61*0.83*0.85 | [6 empty] | 0.83 |  |  |  | 137.77
Накладные расходы (16-Наружные сети водопровода, канализации, теплоснабжения, газопровода) | [5 empty] | (1020.45+193.71)*5.61*1.222 | [6 empty] | 1.222 |  |  |  | 8323.58
Сметная прибыль (16-Наружные сети водопровода, канализации, теплоснабжения, газопровода) | [5 empty] | (1020.45+193.71)*5.61*0.89*0.85 | [6 empty] | 0.89 |  |  |  | 5152.85
Накладные расходы (18-Теплоизоляционные работы) | [5 empty] | (606.73+22.28)*5.61*0.94 | [6 empty] | 0.94 |  |  |  | 3317.02
Сметная прибыль (18-Теплоизоляционные работы) | [5 empty] | (606.73+22.28)*5.61*0.7*0.85 | [6 empty] | 0.7 |  |  |  | 2099.6
Накладные расходы (19-Автомобильные дороги) | [5 empty] | (51.38+66.91)*5.61*1.335 | [6 empty] | 1.335 |  |  |  | 885.92
Сметная прибыль (19-Автомобильные дороги) | [5 empty] | (51.38+66.91)*5.61*0.95*0.85 | [6 empty] | 0.95 |  |  |  | 535.86
Накладные расходы (28-Озеленение. Защитные лесонасаждения. Многолетние плодовые насаждения.) | [5 empty] | (296.92+1.04)*5.61*1.081 | [6 empty] | 1.081 |  |  |  | 1806.95
Сметная прибыль (28-Озеленение. Защитные лесонасаждения. Многолетние плодовые насаждения.) | [5 empty] | (296.92+1.04)*5.61*0.9*0.85 | [6 empty] | 0.9 |  |  |  | 1278.74
Накладные расходы (29-Монтаж оборудования) | [5 empty] | (255.59+0)*5.61*0.752 | [6 empty] | 0.752 |  |  |  | 1078.26
Сметная прибыль (29-Монтаж оборудования) | [5 empty] | (255.59+0)*5.61*0.6 | [6 empty] | 0.6 |  |  |  | 860.32
Накладные расходы (51-Наружные инженерные сети: разборка, очистка) | [5 empty] | (1162.1+55.8)*5.61*0.697 | [6 empty] | 0.697 |  |  |  | 4762.2
Сметная прибыль (51-Наружные инженерные сети: разборка, очистка) | [5 empty] | (1162.1+55.8)*5.61*0.5 | [6 empty] | 0.5 |  |  |  | 3416.21
Накладные расходы (54-Благоустройство) | [5 empty] | (63.66+16.72)*5.61*0.978 | [6 empty] | 0.978 |  |  |  | 441.01
Сметная прибыль (54-Благоустройство) | [5 empty] | (63.66+16.72)*5.61*0.6 | [6 empty] | 0.6 |  |  |  | 270.56
Накладные расходы (57-Земляные работы, выполняемые по другим видам работ (подготовительным, сопутствующим, укрепительным)) | [5 empty] | (0+4.76)*5.61*0.752 | [6 empty] | 0.752 |  |  |  | 20.08
Сметная прибыль (57-Земляные работы, выполняемые по другим видам работ (подготовительным, сопутствующим, укрепительным)) | [5 empty] | (0+4.76)*5.61*0.45*0.85 | [6 empty] | 0.45 |  |  |  | 10.21
Итого | [12 empty] | 0 |  |  |  | 315874.99
Зимнее удорожание | [5 empty] | 315874.99*0.0182*1.1 | [6 empty] | 1.82% |  |  |  | 6323.82
Итого | [12 empty] | 0 |  |  |  | 322198.81
Непредвиденные расходы | [5 empty] | 322198.81*0.03 | [6 empty] | 3% |  |  |  | 9665.96
Итого | [12 empty] | 0 |  |  |  | 331864.77
НДС | [5 empty] | 331864.77*0.18 | [6 empty] | 18% |  |  |  | 59735.66
Итого | [12 empty] | 0 |  |  |  | 391600.43
СОСТАВИЛ
ПРОВЕРИЛ

## SMW_Служебная (hidden)
Арсения
0 | 23 | 850 | 0 | 0 | 711
0 | 23 | 850 | 1 | 0 | 711
Утверждаю: | 23 | 850 | 2 | 0 | 711
0 | 23 | 849 | 0 | 0 | 711
0 | 23 | 849 | 1 | 0 | 711
Гл. инженер МП "Ивгортеплоэнерго" | 23 | 849 | 2 | 0 | 711
0 | 23 | 836 | 0 | 0 | 711
0 | 23 | 836 | 1 | 0 | 711
__________________Фролов А.Л. | 23 | 836 | 2 | 0 | 711
Наименование стройки - Капитальный ремонт теплотрассы | 23 | 1 | 0 | 0 | 701
Объект ул. Арсения,20 (А-17.04 - ввод) | 23 | 2 | 0 | 0 | 702
Ф 89 мм Длина по каналу 56 м | 23 | 792 | 0 | 0 | 711
0 | 23 | 792 | 1 | 0 | 711
0 | 23 | 792 | 2 | 0 | 711
ЛОКАЛЬНАЯ СМЕТА № | 23 | 3 | 0 | 0 | 703
0 | 23 | 4 | 0 | 0 | 704
Основание | 23 | 5 | 0 | 0 | 705
Сметная стоимость - | 23 | 5 | 1 | 0 | 705
Чертежи № | 23 | 6 | 0 | 0 | 706
Нормативная трудоемкость - | 23 | 6 | 1 | 0 | 706
0 | 23 | 7 | 0 | 0 | 707
Сметная заработная плата - | 23 | 7 | 1 | 0 | 707
Составлена в ценах Мая 2006 г. | 23 | 8 | 0 | 0 | 708
№ п/п | 23 | 570 | 0 | 0 | 11200
Шифр и номер позиции норматива | 23 | 570 | 1 | 0 | 11200
Наименование работ и затрат | 23 | 570 | 2 | 0 | 11200
Количество | 23 | 570 | 3 | 0 | 11200
ед. изм. | 23 | 570 | 4 | 0 | 11200
Стоимость на единицу, руб | 23 | 570 | 5 | 0 | 11200
Всего | 23 | 570 | 6 | 0 | 11200
Основной зарплаты | 23 | 570 | 7 | 0 | 11200
Экспл. машин | 23 | 570 | 8 | 0 | 11200
В т.ч. зарплаты | 23 | 570 | 9 | 0 | 11200
Общая стоимость, руб. | 23 | 570 | 10 | 0 | 11200
Всего | 23 | 570 | 11 | 0 | 11200
Основной зарплаты | 23 | 570 | 12 | 0 | 11200
Экспл. машин | 23 | 570 | 13 | 0 | 11200
В т.ч. зарплаты | 23 | 570 | 14 | 0 | 11200
Затраты труда рабочих, чел.-ч. не занят. обсл. машин | 23 | 570 | 15 | 0 | 11200
обслуживающ. машины | 23 | 570 | 16 | 0 | 11200
На един. | 23 | 570 | 17 | 0 | 11200
Всего | 23 | 570 | 18 | 0 | 11200
Материалы | 23 | 570 | 19 | 0 | 11200
Материалы | 23 | 570 | 20 | 0 | 11200
1.Земляные работы. | 23 | 852 | 0 | 0 | 11207
1 | 23 | 932 | 0 | 0 | 11202
ТЕР01-01-013-14 | 23 | 932 | 1 | 0 | 11202
Разработка грунта с погрузкой на автомобили-самосвалы экскаваторами с ковшом вместимостью 0,5 (0,5-0,63) м3, группа грунтов 2 | 23 | 932 | 2 | 0 | 11202
1000 м3 грунта | 23 | 932 | 3 | 0 | 11202
0.153 | 23 | 932 | 4 | 0 | 11202
94.7 | 23 | 932 | 6 | 0 | 11202
5482.85 | 23 | 932 | 7 | 0 | 11202
458.17 | 23 | 932 | 8 | 0 | 11202
15.08 | 23 | 932 | 9 | 0 | 11202
43.62 | 23 | 932 | 10 | 0 | 11202
6.94 | 23 | 932 | 18 | 0 | 11202
2 | 23 | 607 | 0 | 0 | 11202
ТЕР01-01-033-05 | 23 | 607 | 1 | 0 | 11202
Засыпка траншей и котлованов с перемещением грунта до 5 м бульдозерами мощностью 79 (108) кВт (л.с.), 2 группа грунтов | 23 | 607 | 2 | 0 | 11202
1000 м3 грунта | 23 | 607 | 3 | 0 | 11202
0.16644 | 23 | 607 | 4 | 0 | 11202
0 | 23 | 607 | 6 | 0 | 11202
483.38 | 23 | 607 | 7 | 0 | 11202
46.11 | 23 | 607 | 8 | 0 | 11202
0 | 23 | 607 | 9 | 0 | 11202
4.18 | 23 | 607 | 10 | 0 | 11202
0 | 23 | 607 | 18 | 0 | 11202
3 | 23 | 608 | 0 | 0 | 11202
ТЕР01-01-033-11 | 23 | 608 | 1 | 0 | 11202
При перемещении грунта на каждые последующие 5 м добавлять к норме 01-01-033-5 | 23 | 608 | 2 | 0 | 11202
1000 м3 грунта | 23 | 608 | 3 | 0 | 11202
0.16644 | 23 | 608 | 4 | 0 | 11202
0 | 23 | 608 | 6 | 0 | 11202
213.93 | 23 | 608 | 7 | 0 | 11202
20.41 | 23 | 608 | 8 | 0 | 11202
0 | 23 | 608 | 9 | 0 | 11202
1.85 | 23 | 608 | 10 | 0 | 11202
0 | 23 | 608 | 18 | 0 | 11202
4 | 23 | 609 | 0 | 0 | 11202
ТЕР01-02-027-02 | 23 | 609 | 1 | 0 | 11202
Планировка площадей механизированным способом, группа грунтов 2 | 23 | 609 | 2 | 0 | 11202
1000 м2 спланированной площади | 23 | 609 | 3 | 0 | 11202
0.28 | 23 | 609 | 4 | 0 | 11202
0 | 23 | 609 | 6 | 0 | 11202
144.04 | 23 | 609 | 7 | 0 | 11202
11.84 | 23 | 609 | 8 | 0 | 11202
0 | 23 | 609 | 9 | 0 | 11202
1.1 | 23 | 609 | 10 | 0 | 11202
0 | 23 | 609 | 18 | 0 | 11202
5 | 23 | 614 | 0 | 0 | 11202
ТЕР01-02-057-02 | 23 | 614 | 1 | 0 | 11202
Разработка грунта вручную в траншеях глубиной до 2 м без креплений с откосами, группа грунтов 2 | 23 | 614 | 2 | 0 | 11202
100 м3 грунта | 23 | 614 | 3 | 0 | 11202
0.208 | 23 | 614 | 4 | 0 | 11202
967.12 | 23 | 614 | 6 | 0 | 11202
0 | 23 | 614 | 7 | 0 | 11202
0 | 23 | 614 | 8 | 0 | 11202
154 | 23 | 614 | 9 | 0 | 11202
0 | 23 | 614 | 10 | 0 | 11202
0 | 23 | 614 | 18 | 0 | 11202
6 | 23 | 616 | 0 | 0 | 11202
ТЕР01-02-057-02 | 23 | 616 | 1 | 0 | 11202
Разработка грунта вручную в траншеях глубиной до 2 м без креплений с откосами, группа грунтов 2(Пересечение с сущ.коммуник.) | 23 | 616 | 2 | 0 | 11202
100 м3 грунта | 23 | 616 | 3 | 0 | 11202
0.0576 | 23 | 616 | 4 | 0 | 11202
967.12 | 23 | 616 | 6 | 0 | 11202
0 | 23 | 616 | 7 | 0 | 11202
0 | 23 | 616 | 8 | 0 | 11202
154 | 23 | 616 | 9 | 0 | 11202
0 | 23 | 616 | 10 | 0 | 11202
0 | 23 | 616 | 18 | 0 | 11202
7 | 23 | 620 | 0 | 0 | 11202
ТЕР01-02-057-02 | 23 | 620 | 1 | 0 | 11202
Добор грунта после работы экскаватора | 23 | 620 | 2 | 0 | 11202
100 м3 грунта | 23 | 620 | 3 | 0 | 11202
0.1344 | 23 | 620 | 4 | 0 | 11202
967.12 | 23 | 620 | 6 | 0 | 11202
0 | 23 | 620 | 7 | 0 | 11202
0 | 23 | 620 | 8 | 0 | 11202
154 | 23 | 620 | 9 | 0 | 11202
0 | 23 | 620 | 10 | 0 | 11202
0 | 23 | 620 | 18 | 0 | 11202
8 | 23 | 621 | 0 | 0 | 11202
ТЕР01-02-061-02 | 23 | 621 | 1 | 0 | 11202
Засыпка вручную траншей, пазух котлованов и ям, группа грунтов 2 | 23 | 621 | 2 | 0 | 11202
100 м3 грунта | 23 | 621 | 3 | 0 | 11202
0.2656 | 23 | 621 | 4 | 0 | 11202
586.12 | 23 | 621 | 6 | 0 | 11202
0 | 23 | 621 | 7 | 0 | 11202
0 | 23 | 621 | 8 | 0 | 11202
97.2 | 23 | 621 | 9 | 0 | 11202
0 | 23 | 621 | 10 | 0 | 11202
0 | 23 | 621 | 18 | 0 | 11202
9 | 23 | 859 | 0 | 0 | 11202
ТЕРр66-12-05 | 23 | 859 | 1 | 0 | 11202
Очистка непроходных каналов от мокрого ила и грязи при снятых трубах, глубина очистки до 2 м | 23 | 859 | 2 | 0 | 11202
1 м3 ила, грязи | 23 | 859 | 3 | 0 | 11202
11.2 | 23 | 859 | 4 | 0 | 11202
26.91 | 23 | 859 | 6 | 0 | 11202
0 | 23 | 859 | 7 | 0 | 11202
0 | 23 | 859 | 8 | 0 | 11202
4.32 | 23 | 859 | 9 | 0 | 11202
0 | 23 | 859 | 10 | 0 | 11202
0 | 23 | 859 | 18 | 0 | 11202
10 | 23 | 933 | 0 | 0 | 11221
0 | 23 | 933 | 1 | 0 | 11221
Вывоз и ввоз грунта на 10 км | 23 | 933 | 2 | 0 | 11221
т | 23 | 933 | 3 | 0 | 11221
428.4 | 23 | 933 | 4 | 0 | 11221
57.79 | 23 | 933 | 5 | 0 | 11221
0 | 23 | 933 | 6 | 0 | 11221
0 | 23 | 933 | 8 | 0 | 11221
0 | 23 | 933 | 9 | 0 | 11221
Каналы,углы поворота,неподвижные опоры,камеры | 23 | 853 | 0 | 0 | 11207
11 | 23 | 623 | 0 | 0 | 11202
ТЕР07-06-002-07 | 23 | 623 | 1 | 0 | 11202
Демонтаж плит перекрытий каналов площадью до 5 м2 | 23 | 623 | 2 | 0 | 11202
100 шт. сборных конструкций | 23 | 623 | 3 | 0 | 11202
0.38 | 23 | 623 | 4 | 0 | 11202
907.19 | 23 | 623 | 6 | 0 | 11202
6299.65 | 23 | 623 | 7 | 0 | 11202
602.41 | 23 | 623 | 8 | 0 | 11202
119.84 | 23 | 623 | 9 | 0 | 11202
58.26 | 23 | 623 | 10 | 0 | 11202
0 | 23 | 623 | 18 | 0 | 11202
12 | 23 | 860 | 0 | 0 | 11202
ТЕРр66-4-01 | 23 | 860 | 1 | 0 | 11202
Смена железобетонных подушек на дне каналов под трубопроводы | 23 | 860 | 2 | 0 | 11202
1 шт. | 23 | 860 | 3 | 0 | 11202
32 | 23 | 860 | 4 | 0 | 11202
3.88 | 23 | 860 | 6 | 0 | 11202
8.84 | 23 | 860 | 7 | 0 | 11202
0.71 | 23 | 860 | 8 | 0 | 11202
0.6 | 23 | 860 | 9 | 0 | 11202
0.08 | 23 | 860 | 10 | 0 | 11202
6.4 | 23 | 860 | 18 | 0 | 11202
12.1 | 23 | 862 | 0 | 0 | 11206
440-9206 | 23 | 862 | 1 | 0 | 11206
Опорная подушка ОП2 | 23 | 862 | 2 | 0 | 11206
шт | 23 | 862 | 3 | 0 | 11206
1 | 23 | 862 | 6 | 0 | 11206
0 | 23 | 862 | 8 | 0 | 11206
168.96 | 23 | 862 | 9 | 0 | 11206
13 | 23 | 863 | 0 | 0 | 11202
ТЕРр66-3-01 | 23 | 863 | 1 | 0 | 11202
Разборка кирпичной кладки камер, каналов, компенсаторных ниш, углов поворота вручную без очистки кирпича | 23 | 863 | 2 | 0 | 11202
1 м3 кладки | 23 | 863 | 3 | 0 | 11202
5.67 | 23 | 863 | 4 | 0 | 11202
40.44 | 23 | 863 | 6 | 0 | 11202
0 | 23 | 863 | 7 | 0 | 11202
0 | 23 | 863 | 8 | 0 | 11202
6.44 | 23 | 863 | 9 | 0 | 11202
0 | 23 | 863 | 10 | 0 | 11202
0 | 23 | 863 | 18 | 0 | 11202
14 | 23 | 925 | 0 | 0 | 11202
ТЕР06-01-001-01 | 23 | 925 | 1 | 0 | 11202
Устройство бетонной стяжки | 23 | 925 | 2 | 0 | 11202
100 м3 бетона, бутобетона и железобетона в деле | 23 | 925 | 3 | 0 | 11202
0.0392 | 23 | 925 | 4 | 0 | 11202
1023.83 | 23 | 925 | 6 | 0 | 11202
1395.61 | 23 | 925 | 7 | 0 | 11202
107.33 | 23 | 925 | 8 | 0 | 11202
163.03 | 23 | 925 | 9 | 0 | 11202
10.51 | 23 | 925 | 10 | 0 | 11202
65324.84 | 23 | 925 | 18 | 0 | 11202
15 | 23 | 864 | 0 | 0 | 11202
ТЕР08-02-001-09 | 23 | 864 | 1 | 0 | 11202
Кладка стен каналов | 23 | 864 | 2 | 0 | 11202
1 м3 кладки | 23 | 864 | 3 | 0 | 11202
8.5 | 23 | 864 | 4 | 0 | 11202
47.37 | 23 | 864 | 6 | 0 | 11202
47.15 | 23 | 864 | 7 | 0 | 11202
3.72 | 23 | 864 | 8 | 0 | 11202
7.08 | 23 | 864 | 9 | 0 | 11202
0.36 | 23 | 864 | 10 | 0 | 11202
147.74 | 23 | 864 | 18 | 0 | 11202
15.1 | 23 | 866 | 0 | 0 | 11206
404-9032 | 23 | 866 | 1 | 0 | 11206
Кирпич керамический, силикатный или пустотелый | 23 | 866 | 2 | 0 | 11206
1000 шт. | 23 | 866 | 3 | 0 | 11206
0.4 | 23 | 866 | 6 | 0 | 11206
0 | 23 | 866 | 8 | 0 | 11206
4647.45 | 23 | 866 | 9 | 0 | 11206
16 | 23 | 867 | 0 | 0 | 11202
ТЕР07-06-002-07 | 23 | 867 | 1 | 0 | 11202
Устройство плит перекрытий каналов площадью до 5 м2 | 23 | 867 | 2 | 0 | 11202
100 шт. сборных конструкций | 23 | 867 | 3 | 0 | 11202
0.38 | 23 | 867 | 4 | 0 | 11202
907.19 | 23 | 867 | 6 | 0 | 11202
6299.65 | 23 | 867 | 7 | 0 | 11202
602.41 | 23 | 867 | 8 | 0 | 11202
119.84 | 23 | 867 | 9 | 0 | 11202
58.26 | 23 | 867 | 10 | 0 | 11202
305.78 | 23 | 867 | 18 | 0 | 11202
16.1 | 23 | 869 | 0 | 0 | 11206
440-9001 | 23 | 869 | 1 | 0 | 11206
Плиты П8-8с | 23 | 869 | 2 | 0 | 11206
шт. | 23 | 869 | 3 | 0 | 11206
71.0526 | 23 | 869 | 6 | 0 | 11206
0 | 23 | 869 | 8 | 0 | 11206
1044.07 | 23 | 869 | 9 | 0 | 11206
17 | 23 | 870 | 0 | 0 | 11202
ТЕР08-01-003-02 | 23 | 870 | 1 | 0 | 11202
Гидроизоляция стен, фундаментов горизонтальная оклеечная в 1 слой | 23 | 870 | 2 | 0 | 11202
100 м2 изолируемой поверхности | 23 | 870 | 3 | 0 | 11202
0.1824 | 23 | 870 | 4 | 0 | 11202
98.24 | 23 | 870 | 6 | 0 | 11202
106.51 | 23 | 870 | 7 | 0 | 11202
0 | 23 | 870 | 8 | 0 | 11202
14.3 | 23 | 870 | 9 | 0 | 11202
0.55 | 23 | 870 | 10 | 0 | 11202
2540.11 | 23 | 870 | 18 | 0 | 11202
Прокладка тубопроводов | 23 | 858 | 0 | 0 | 11207
18 | 23 | 871 | 0 | 0 | 11202
ТЕРр66-24-02 | 23 | 871 | 1 | 0 | 11202
Разборка тепловой изоляции из ваты минеральной | 23 | 871 | 2 | 0 | 11202
100 м2 наружной площади разобранной изоляции | 23 | 871 | 3 | 0 | 11202
0.68195 | 23 | 871 | 4 | 0 | 11202
127.78 | 23 | 871 | 6 | 0 | 11202
0 | 23 | 871 | 7 | 0 | 11202
0 | 23 | 871 | 8 | 0 | 11202
19.1 | 23 | 871 | 9 | 0 | 11202
0 | 23 | 871 | 10 | 0 | 11202
0 | 23 | 871 | 18 | 0 | 11202
19 | 23 | 873 | 0 | 0 | 11202
ТЕРр66-16-17 | 23 | 873 | 1 | 0 | 11202
Демонтаж трубопроводов в непроходных каналах с повышенной влажностью краном, диаметром труб до 80 мм | 23 | 873 | 2 | 0 | 11202
100 м трубопроводов | 23 | 873 | 3 | 0 | 11202
1.15 | 23 | 873 | 4 | 0 | 11202
232.21 | 23 | 873 | 6 | 0 | 11202
303.87 | 23 | 873 | 7 | 0 | 11202
21.97 | 23 | 873 | 8 | 0 | 11202
33.8 | 23 | 873 | 9 | 0 | 11202
2.46 | 23 | 873 | 10 | 0 | 11202
10.51 | 23 | 873 | 18 | 0 | 11202
20 | 23 | 882 | 0 | 0 | 11202
ТЕР24-01-002-03 | 23 | 882 | 1 | 0 | 11202
Прокладка трубопроводов в непроходном канале при условном давлении 1,6 МПа, температуре 150 гр.С, диаметр труб 80 мм | 23 | 882 | 2 | 0 | 11202
1 км трубопроводов | 23 | 882 | 3 | 0 | 11202
0.109 | 23 | 882 | 4 | 0 | 11202
3722.51 | 23 | 882 | 6 | 0 | 11202
12585.78 | 23 | 882 | 7 | 0 | 11202
698.87 | 23 | 882 | 8 | 0 | 11202
473 | 23 | 882 | 9 | 0 | 11202
77.87 | 23 | 882 | 10 | 0 | 11202
4258.34 | 23 | 882 | 18 | 0 | 11202
20.1 | 23 | 884 | 0 | 0 | 11206
103-9011 | 23 | 884 | 1 | 0 | 11206
Трубы стальные | 23 | 884 | 2 | 0 | 11206
м | 23 | 884 | 3 | 0 | 11206
1010 | 23 | 884 | 6 | 0 | 11206
0 | 23 | 884 | 8 | 0 | 11206
214.83 | 23 | 884 | 9 | 0 | 11206
21 | 23 | 951 | 0 | 0 | 11202
ТЕР24-01-008-03 | 23 | 951 | 1 | 0 | 11202
Прокладка трубопроводов в непроходном канале в изоляции из пенополиуретана (ППУ) при условном давлении 1,6 МПа, температуре 150 гр.С, диаметр труб 80 мм | 23 | 951 | 2 | 0 | 11202
1 км трубопроводов | 23 | 951 | 3 | 0 | 11202
0.006 | 23 | 951 | 4 | 0 | 11202
5142.1 | 23 | 951 | 6 | 0 | 11202
12408.22 | 23 | 951 | 7 | 0 | 11202
649.98 | 23 | 951 | 8 | 0 | 11202
653.38 | 23 | 951 | 9 | 0 | 11202
73.98 | 23 | 951 | 10 | 0 | 11202
55604.17 | 23 | 951 | 18 | 0 | 11202
21.1 | 23 | 952 | 0 | 0 | 11206
103-9055 | 23 | 952 | 1 | 0 | 11206
Трубы стальные в пенополиуретановой изоляции | 23 | 952 | 2 | 0 | 11206
м | 23 | 952 | 3 | 0 | 11206
1010 | 23 | 952 | 6 | 0 | 11206
0 | 23 | 952 | 8 | 0 | 11206
585.68 | 23 | 952 | 9 | 0 | 11206
22 | 23 | 651 | 0 | 0 | 11202
ТЕР22-03-001-05 | 23 | 651 | 1 | 0 | 11202
Установка фасонных частей стальных сварных диаметром 100-250 мм | 23 | 651 | 2 | 0 | 11202
1 т фасонных частей | 23 | 651 | 3 | 0 | 11202
0.0112 | 23 | 651 | 4 | 0 | 11202
3159.43 | 23 | 651 | 6 | 0 | 11202
12847.38 | 23 | 651 | 7 | 0 | 11202
1066.67 | 23 | 651 | 8 | 0 | 11202
353.8 | 23 | 651 | 9 | 0 | 11202
105.35 | 23 | 651 | 10 | 0 | 11202
6507.36 | 23 | 651 | 18 | 0 | 11202
23 | 23 | 793 | 0 | 0 | 11202
ФЕРм12-11-005-03 | 23 | 793 | 1 | 0 | 11202
Врезка трубопроводов условным давлением 2,5 МПа в действующие магистрали. Диаметр наружный врезаемой трубы, мм 89 | 23 | 793 | 2 | 0 | 11202
1 врезка | 23 | 793 | 3 | 0 | 11202
2 | 23 | 793 | 4 | 0 | 11202
91.89 | 23 | 793 | 6 | 0 | 11202
6.45 | 23 | 793 | 7 | 0 | 11202
0 | 23 | 793 | 8 | 0 | 11202
9 | 23 | 793 | 9 | 0 | 11202
0 | 23 | 793 | 10 | 0 | 11202
9.46 | 23 | 793 | 18 | 0 | 11202
24 | 23 | 657 | 0 | 0 | 11202
ТЕР22-06-011-01 | 23 | 657 | 1 | 0 | 11202
Подвешивание подземных коммуникаций при пересечении их трассой трубопровода, площадь сечения коробов до 0,1 м2 | 23 | 657 | 2 | 0 | 11202
1 м короба | 23 | 657 | 3 | 0 | 11202
8 | 23 | 657 | 4 | 0 | 11202
8.79 | 23 | 657 | 6 | 0 | 11202
40.85 | 23 | 657 | 7 | 0 | 11202
1.21 | 23 | 657 | 8 | 0 | 11202
1.28 | 23 | 657 | 9 | 0 | 11202
0.26 | 23 | 657 | 10 | 0 | 11202
62.57 | 23 | 657 | 18 | 0 | 11202
25 | 23 | 881 | 0 | 0 | 11202
ФЕРм39-02-006-10 | 23 | 881 | 1 | 0 | 11202
Ультразвуковая дефектоскопия одним преобразователем сварных соединений , прозвучивание поперечное | 23 | 881 | 2 | 0 | 11202
1 стык | 23 | 881 | 3 | 0 | 11202
10 | 23 | 881 | 4 | 0 | 11202
9.06 | 23 | 881 | 6 | 0 | 11202
3.27 | 23 | 881 | 7 | 0 | 11202
0 | 23 | 881 | 8 | 0 | 11202
0.84 | 23 | 881 | 9 | 0 | 11202
0 | 23 | 881 | 10 | 0 | 11202
3.74 | 23 | 881 | 18 | 0 | 11202
26 | 23 | 935 | 0 | 0 | 11202
ТЕР24-01-032-02 | 23 | 935 | 1 | 0 | 11202
Установка задвижек или клапанов стальных для горячей воды и пара диаметром 80 мм | 23 | 935 | 2 | 0 | 11202
1 комплект задвижек или клапана | 23 | 935 | 3 | 0 | 11202
2 | 23 | 935 | 4 | 0 | 11202
24.29 | 23 | 935 | 6 | 0 | 11202
134.14 | 23 | 935 | 7 | 0 | 11202
8.12 | 23 | 935 | 8 | 0 | 11202
3.04 | 23 | 935 | 9 | 0 | 11202
0.78 | 23 | 935 | 10 | 0 | 11202
3.43 | 23 | 935 | 18 | 0 | 11202
26.1 | 23 | 936 | 0 | 0 | 11206
300-9121 | 23 | 936 | 1 | 0 | 11206
Задвижки или клапаны стальные для горячей воды и пара | 23 | 936 | 2 | 0 | 11206
комплект | 23 | 936 | 3 | 0 | 11206
1 | 23 | 936 | 6 | 0 | 11206
0 | 23 | 936 | 8 | 0 | 11206
3005.21 | 23 | 936 | 9 | 0 | 11206
27 | 23 | 934 | 0 | 0 | 11202
ТЕР16-07-006-01 | 23 | 934 | 1 | 0 | 11202
Герметизация ввода | 23 | 934 | 2 | 0 | 11202
1 сальник | 23 | 934 | 3 | 0 | 11202
2 | 23 | 934 | 4 | 0 | 11202
13.16 | 23 | 934 | 6 | 0 | 11202
0 | 23 | 934 | 7 | 0 | 11202
0 | 23 | 934 | 8 | 0 | 11202
1.8 | 23 | 934 | 9 | 0 | 11202
0 | 23 | 934 | 10 | 0 | 11202
3.32 | 23 | 934 | 18 | 0 | 11202
28 | 23 | 961 | 0 | 0 | 11221
0 | 23 | 961 | 1 | 0 | 11221
Перевозка б/у труб на 15км с погрузкой и разгрузкой.(30,31+29,15+139,16) | 23 | 961 | 2 | 0 | 11221
т | 23 | 961 | 3 | 0 | 11221
0.7317 | 23 | 961 | 4 | 0 | 11221
198.62 | 23 | 961 | 5 | 0 | 11221
0 | 23 | 961 | 6 | 0 | 11221
0 | 23 | 961 | 8 | 0 | 11221
0 | 23 | 961 | 9 | 0 | 11221
Покраска трубопроводов | 23 | 872 | 0 | 0 | 11207
29 | 23 | 661 | 0 | 0 | 11202
ФЕР13-06-003-01 | 23 | 661 | 1 | 0 | 11202
Очистка поверхности щетками | 23 | 661 | 2 | 0 | 11202
1 м2 очищаемой поверхности | 23 | 661 | 3 | 0 | 11202
30.411 | 23 | 661 | 4 | 0 | 11202
7.68 | 23 | 661 | 6 | 0 | 11202
0 | 23 | 661 | 7 | 0 | 11202
0 | 23 | 661 | 8 | 0 | 11202
0.9 | 23 | 661 | 9 | 0 | 11202
0 | 23 | 661 | 10 | 0 | 11202
0 | 23 | 661 | 18 | 0 | 11202
30 | 23 | 662 | 0 | 0 | 11202
ФЕР13-07-001-01 | 23 | 662 | 1 | 0 | 11202
Обезжиривание поверхностей аппаратов и трубопроводов диаметром до 500 мм бензином | 23 | 662 | 2 | 0 | 11202
100 м2 обезжириваемой поверхности | 23 | 662 | 3 | 0 | 11202
0.30411 | 23 | 662 | 4 | 0 | 11202
79.36 | 23 | 662 | 6 | 0 | 11202
2.42 | 23 | 662 | 7 | 0 | 11202
0.1 | 23 | 662 | 8 | 0 | 11202
9.08 | 23 | 662 | 9 | 0 | 11202
0.03 | 23 | 662 | 10 | 0 | 11202
152.73 | 23 | 662 | 18 | 0 | 11202
31 | 23 | 663 | 0 | 0 | 11202
ФЕР13-03-002-13 | 23 | 663 | 1 | 0 | 11202
Огрунтовка металлических поверхностей за один раз грунтовкой ЭП-0199 вручную | 23 | 663 | 2 | 0 | 11202
100 м2 окрашиваемой поверхности | 23 | 663 | 3 | 0 | 11202
0.30411 | 23 | 663 | 4 | 0 | 11202
50.76 | 23 | 663 | 6 | 0 | 11202
1.31 | 23 | 663 | 7 | 0 | 11202
0.1 | 23 | 663 | 8 | 0 | 11202
4.64 | 23 | 663 | 9 | 0 | 11202
0.02 | 23 | 663 | 10 | 0 | 11202
797.1 | 23 | 663 | 18 | 0 | 11202
32 | 23 | 842 | 0 | 0 | 11202
ФЕР13-03-004-12 | 23 | 842 | 1 | 0 | 11202
Окраска металлических огрунтованных поверхностей грунтовкой ЭП-0199 за два раза вручную | 23 | 842 | 2 | 0 | 11202
100 м2 окрашиваемой поверхности | 23 | 842 | 3 | 0 | 11202
0.60822 | 23 | 842 | 4 | 0 | 11202
42.08 | 23 | 842 | 6 | 0 | 11202
6.1 | 23 | 842 | 7 | 0 | 11202
0.1 | 23 | 842 | 8 | 0 | 11202
4.64 | 23 | 842 | 9 | 0 | 11202
0.02 | 23 | 842 | 10 | 0 | 11202
627.6435 | 23 | 842 | 18 | 0 | 11202
Изоляция | 23 | 885 | 0 | 0 | 11207
33 | 23 | 665 | 0 | 0 | 11202
ТЕР26-01-022-01 | 23 | 665 | 1 | 0 | 11202
Изоляция поверхностей трубопроводов штучными изделиями из пенополиуретана (полуцилиндрами и сегментами) | 23 | 665 | 2 | 0 | 11202
1 м3 изоляции | 23 | 665 | 3 | 0 | 11202
2.3762 | 23 | 665 | 4 | 0 | 11202
193.07 | 23 | 665 | 6 | 0 | 11202
39.68 | 23 | 665 | 7 | 0 | 11202
6.52 | 23 | 665 | 8 | 0 | 11202
27.74 | 23 | 665 | 9 | 0 | 11202
0.4 | 23 | 665 | 10 | 0 | 11202
475.71 | 23 | 665 | 18 | 0 | 11202
33.1 | 23 | 887 | 0 | 0 | 11206
104-9167 | 23 | 887 | 1 | 0 | 11206
Скорлупа 89мм | 23 | 887 | 2 | 0 | 11206
м | 23 | 887 | 3 | 0 | 11206
45.8716 | 23 | 887 | 6 | 0 | 11206
0 | 23 | 887 | 8 | 0 | 11206
101.69 | 23 | 887 | 9 | 0 | 11206
Благоустройство | 23 | 937 | 0 | 0 | 11207
34 | 23 | 953 | 0 | 0 | 11202
ТЕРр68-12-04 | 23 | 953 | 1 | 0 | 11202
Разборка покрытий и оснований асфальтобетонных с помощью молотков отбойных | 23 | 953 | 2 | 0 | 11202
100 м3 | 23 | 953 | 3 | 0 | 11202
0.028 | 23 | 953 | 4 | 0 | 11202
1628.01 | 23 | 953 | 6 | 0 | 11202
6107.47 | 23 | 953 | 7 | 0 | 11202
369.61 | 23 | 953 | 8 | 0 | 11202
243.35 | 23 | 953 | 9 | 0 | 11202
41.39 | 23 | 953 | 10 | 0 | 11202
0 | 23 | 953 | 18 | 0 | 11202
35 | 23 | 954 | 0 | 0 | 11202
ТЕРр68-12-02 | 23 | 954 | 1 | 0 | 11202
Разборка покрытий и оснований щебеночных | 23 | 954 | 2 | 0 | 11202
100 м3 | 23 | 954 | 3 | 0 | 11202
0.084 | 23 | 954 | 4 | 0 | 11202
116.47 | 23 | 954 | 6 | 0 | 11202
656.84 | 23 | 954 | 7 | 0 | 11202
49.92 | 23 | 954 | 8 | 0 | 11202
18.37 | 23 | 954 | 9 | 0 | 11202
5.59 | 23 | 954 | 10 | 0 | 11202
0 | 23 | 954 | 18 | 0 | 11202
36 | 23 | 938 | 0 | 0 | 11202
ТЕР27-04-001-01 | 23 | 938 | 1 | 0 | 11202
Устройство подстилающих и выравнивающих слоев оснований из песка | 23 | 938 | 2 | 0 | 11202
100 м3 | 23 | 938 | 3 | 0 | 11202
0.084 | 23 | 938 | 4 | 0 | 11202
101.55 | 23 | 938 | 6 | 0 | 11202
2320.64 | 23 | 938 | 7 | 0 | 11202
133.86 | 23 | 938 | 8 | 0 | 11202
15.72 | 23 | 938 | 9 | 0 | 11202
13.88 | 23 | 938 | 10 | 0 | 11202
15.3 | 23 | 938 | 18 | 0 | 11202
36.1 | 23 | 944 | 0 | 0 | 11206
408-9040 | 23 | 944 | 1 | 0 | 11206
Песок для строительных работ природный | 23 | 944 | 2 | 0 | 11206
м3 | 23 | 944 | 3 | 0 | 11206
110 | 23 | 944 | 6 | 0 | 11206
0 | 23 | 944 | 8 | 0 | 11206
264.27 | 23 | 944 | 9 | 0 | 11206
37 | 23 | 940 | 0 | 0 | 11202
ТЕР27-04-006-01 | 23 | 940 | 1 | 0 | 11202
Устройство оснований толщиной 15 см из щебня фракции 40-70 мм (при укатке каменных материалов с пределом прочности на сжатие свыше 68,6 (700) до 98,1 (1000) МПа (кгс/см2)) однослойных | 23 | 940 | 2 | 0 | 11202
1000 м2 основания | 23 | 940 | 3 | 0 | 11202
0.056 | 23 | 940 | 4 | 0 | 11202
243.2 | 23 | 940 | 6 | 0 | 11202
5302.41 | 23 | 940 | 7 | 0 | 11202
428.51 | 23 | 940 | 8 | 0 | 11202
36.96 | 23 | 940 | 9 | 0 | 11202
41.95 | 23 | 940 | 10 | 0 | 11202
91.8 | 23 | 940 | 18 | 0 | 11202
37.1 | 23 | 945 | 0 | 0 | 11206
408-0014 | 23 | 945 | 1 | 0 | 11206
Щебень из природного камня для строительных работ марка 800, фракция 10-20 мм | 23 | 945 | 2 | 0 | 11206
м3 | 23 | 945 | 3 | 0 | 11206
15 | 23 | 945 | 6 | 0 | 11206
0 | 23 | 945 | 8 | 0 | 11206
581.8 | 23 | 945 | 9 | 0 | 11206
37.2 | 23 | 946 | 0 | 0 | 11206
408-0016 | 23 | 946 | 1 | 0 | 11206
Щебень из природного камня для строительных работ марка 800, фракция 40-70 мм | 23 | 946 | 2 | 0 | 11206
м3 | 23 | 946 | 3 | 0 | 11206
189 | 23 | 946 | 6 | 0 | 11206
0 | 23 | 946 | 8 | 0 | 11206
564.76 | 23 | 946 | 9 | 0 | 11206
38 | 23 | 941 | 0 | 0 | 11202
ТЕР27-06-020-01 | 23 | 941 | 1 | 0 | 11202
Устройство покрытия толщиной 4 см из горячих асфальтобетонных смесей плотных мелкозернистых типа АБВ, плотность каменных материалов 2,5-2,9 т/м3 | 23 | 941 | 2 | 0 | 11202
1000 м2 покрытия | 23 | 941 | 3 | 0 | 11202
0.056 | 23 | 941 | 4 | 0 | 11202
296.83 | 23 | 941 | 6 | 0 | 11202
2809.32 | 23 | 941 | 7 | 0 | 11202
201.78 | 23 | 941 | 8 | 0 | 11202
38.3 | 23 | 941 | 9 | 0 | 11202
19.12 | 23 | 941 | 10 | 0 | 11202
226.62 | 23 | 941 | 18 | 0 | 11202
38.1 | 23 | 947 | 0 | 0 | 11206
410-9010 | 23 | 947 | 1 | 0 | 11206
Смесь асфальтобетонная | 23 | 947 | 2 | 0 | 11206
Т | 23 | 947 | 3 | 0 | 11206
96.6 | 23 | 947 | 6 | 0 | 11206
0 | 23 | 947 | 8 | 0 | 11206
1453.89 | 23 | 947 | 9 | 0 | 11206
39 | 23 | 942 | 0 | 0 | 11202
ТЕР27-06-021-01 | 23 | 942 | 1 | 0 | 11202
При изменении толщины покрытия на 0,5 см добавлять или исключать к норме 27-06-020-1 | 23 | 942 | 2 | 0 | 11202
1000 м2 покрытия | 23 | 942 | 3 | 0 | 11202
0.112 | 23 | 942 | 4 | 0 | 11202
0.7 | 23 | 942 | 6 | 0 | 11202
3.1 | 23 | 942 | 7 | 0 | 11202
0 | 23 | 942 | 8 | 0 | 11202
0.09 | 23 | 942 | 9 | 0 | 11202
0 | 23 | 942 | 10 | 0 | 11202
3.01 | 23 | 942 | 18 | 0 | 11202
39.1 | 23 | 948 | 0 | 0 | 11206
410-9010 | 23 | 948 | 1 | 0 | 11206
Смесь асфальтобетонная | 23 | 948 | 2 | 0 | 11206
Т | 23 | 948 | 3 | 0 | 11206
12.1 | 23 | 948 | 6 | 0 | 11206
0 | 23 | 948 | 8 | 0 | 11206
1453.89 | 23 | 948 | 9 | 0 | 11206
40 | 23 | 962 | 0 | 0 | 11202
ТЕР47-01-046-03 | 23 | 962 | 1 | 0 | 11202
Подготовка почвы для устройства партерного и обыкновенного газона с внесением растительной земли слоем 15 см механизированным способом | 23 | 962 | 2 | 0 | 11202
100 м2 | 23 | 962 | 3 | 0 | 11202
1 | 23 | 962 | 4 | 0 | 11202
224.51 | 23 | 962 | 6 | 0 | 11202
6.32 | 23 | 962 | 7 | 0 | 11202
0.72 | 23 | 962 | 8 | 0 | 11202
35.08 | 23 | 962 | 9 | 0 | 11202
0.07 | 23 | 962 | 10 | 0 | 11202
1346.7 | 23 | 962 | 18 | 0 | 11202
Пересечение теплотрассы с газопроводом | 23 | 974 | 0 | 0 | 11207
41 | 23 | 975 | 0 | 0 | 11202
ТЕР09-05-006-01 | 23 | 975 | 1 | 0 | 11202
Разрезание стального футляра | 23 | 975 | 2 | 0 | 11202
1 м реза | 23 | 975 | 3 | 0 | 11202
10.56 | 23 | 975 | 4 | 0 | 11202
2.45 | 23 | 975 | 6 | 0 | 11202
0.66 | 23 | 975 | 7 | 0 | 11202
0 | 23 | 975 | 8 | 0 | 11202
0.34 | 23 | 975 | 9 | 0 | 11202
0 | 23 | 975 | 10 | 0 | 11202
47.85 | 23 | 975 | 18 | 0 | 11202
42 | 23 | 976 | 0 | 0 | 11202
ТЕР22-01-012-07 | 23 | 976 | 1 | 0 | 11202
Укладка стальных водопроводных труб с диаметром 250 мм(футляр) | 23 | 976 | 2 | 0 | 11202
1 км трубопровода | 23 | 976 | 3 | 0 | 11202
0.0053 | 23 | 976 | 4 | 0 | 11202
5212.5 | 23 | 976 | 6 | 0 | 11202
14310.09 | 23 | 976 | 7 | 0 | 11202
1828.35 | 23 | 976 | 8 | 0 | 11202
625 | 23 | 976 | 9 | 0 | 11202
197.98 | 23 | 976 | 10 | 0 | 11202
2595.73 | 23 | 976 | 18 | 0 | 11202
42.1 | 23 | 984 | 0 | 0 | 11206
103-9011 | 23 | 984 | 1 | 0 | 11206
Трубы стальные | 23 | 984 | 2 | 0 | 11206
м | 23 | 984 | 3 | 0 | 11206
1004 | 23 | 984 | 6 | 0 | 11206
0 | 23 | 984 | 8 | 0 | 11206
1315.79 | 23 | 984 | 9 | 0 | 11206
43 | 23 | 978 | 0 | 0 | 11202
ТЕР09-05-002-02 | 23 | 978 | 1 | 0 | 11202
Электродуговая сварка стального футляра | 23 | 978 | 2 | 0 | 11202
10 т конструкций | 23 | 978 | 3 | 0 | 11202
0.0175 | 23 | 978 | 4 | 0 | 11202
159.27 | 23 | 978 | 6 | 0 | 11202
238.26 | 23 | 978 | 7 | 0 | 11202
0 | 23 | 978 | 8 | 0 | 11202
16.73 | 23 | 978 | 9 | 0 | 11202
0.01 | 23 | 978 | 10 | 0 | 11202
130.12 | 23 | 978 | 18 | 0 | 11202
44 | 23 | 979 | 0 | 0 | 11202
ТЕР22-05-004-01 | 23 | 979 | 1 | 0 | 11202
Заделка битумом и прядью концов футляра | 23 | 979 | 2 | 0 | 11202
1 футляр | 23 | 979 | 3 | 0 | 11202
2 | 23 | 979 | 4 | 0 | 11202
57.69 | 23 | 979 | 6 | 0 | 11202
138.53 | 23 | 979 | 7 | 0 | 11202
0 | 23 | 979 | 8 | 0 | 11202
7.99 | 23 | 979 | 9 | 0 | 11202
0.05 | 23 | 979 | 10 | 0 | 11202
385.11 | 23 | 979 | 18 | 0 | 11202
45 | 23 | 980 | 0 | 0 | 11202
ТЕР22-02-003-07 | 23 | 980 | 1 | 0 | 11202
Нанесение весьма усиленной антикоррозионной битумно-резиновой или битумно-полимерной изоляции на стальные трубопроводы диаметром 250 мм | 23 | 980 | 2 | 0 | 11202
1 км трубопровода | 23 | 980 | 3 | 0 | 11202
0.0053 | 23 | 980 | 4 | 0 | 11202
2687.35 | 23 | 980 | 6 | 0 | 11202
8954.18 | 23 | 980 | 7 | 0 | 11202
312.6 | 23 | 980 | 8 | 0 | 11202
355 | 23 | 980 | 9 | 0 | 11202
28.47 | 23 | 980 | 10 | 0 | 11202
8862 | 23 | 980 | 18 | 0 | 11202
45.1 | 23 | 985 | 0 | 0 | 11206
101-9090 | 23 | 985 | 1 | 0 | 11206
Мастика | 23 | 985 | 2 | 0 | 11206
Т | 23 | 985 | 3 | 0 | 11206
8.29 | 23 | 985 | 6 | 0 | 11206
0 | 23 | 985 | 8 | 0 | 11206
4275 | 23 | 985 | 9 | 0 | 11206
46 | 23 | 982 | 0 | 0 | 11202
ФЕР24-02-081-01 | 23 | 982 | 1 | 0 | 11202
Устройство контрольной трубки на кожухе перехода газопровода | 23 | 982 | 2 | 0 | 11202
1 установка | 23 | 982 | 3 | 0 | 11202
2 | 23 | 982 | 4 | 0 | 11202
14.48 | 23 | 982 | 6 | 0 | 11202
52.01 | 23 | 982 | 7 | 0 | 11202
3.38 | 23 | 982 | 8 | 0 | 11202
1.54 | 23 | 982 | 9 | 0 | 11202
0.48 | 23 | 982 | 10 | 0 | 11202
181.65 | 23 | 982 | 18 | 0 | 11202
47 | 23 | 983 | 0 | 0 | 11202
ФЕРр66-38-02 | 23 | 983 | 1 | 0 | 11202
Заполнение трубопроводов или межтрубного пространства битумом | 23 | 983 | 2 | 0 | 11202
м3 заполнения | 23 | 983 | 3 | 0 | 11202
0.09 | 23 | 983 | 4 | 0 | 11202
20.64 | 23 | 983 | 6 | 0 | 11202
75.98 | 23 | 983 | 7 | 0 | 11202
7.3 | 23 | 983 | 8 | 0 | 11202
2.33 | 23 | 983 | 9 | 0 | 11202
0.69 | 23 | 983 | 10 | 0 | 11202
37.67 | 23 | 983 | 18 | 0 | 11202
47.1 | 23 | 993 | 0 | 0 | 11206
101-0073 | 23 | 993 | 1 | 0 | 11206
Битум | 23 | 993 | 2 | 0 | 11206
т | 23 | 993 | 3 | 0 | 11206
1.1111 | 23 | 993 | 6 | 0 | 11206
0 | 23 | 993 | 8 | 0 | 11206
4578.06 | 23 | 993 | 9 | 0 | 11206
ИТОГО: | 23 | 960 | 0 | 0 | 11203
На стесненные условия труда | 23 | 959 | 0 | 0 | 11205
ИТОГО: | 23 | 831 | 0 | 0 | 11203
Наименование и значение множителей | 23 | 889 | 0 | 0 | 100
Значение | 23 | 889 | 1 | 0 | 100
Прямые | 23 | 889 | 3 | 0 | 100
Зарплата | 23 | 890 | 0 | 0 | 102
5.61 | 23 | 890 | 1 | 0 | 102
Машины и механизмы | 23 | 891 | 0 | 0 | 102
2.96 | 23 | 891 | 1 | 0 | 102
Материалы | 23 | 892 | 0 | 0 | 102
2.92 | 23 | 892 | 1 | 0 | 102
Итого по неучтенным материалам | 23 | 893 | 0 | 0 | 103
0 | 23 | 893 | 1 | 0 | 103
Итого по перевозке | 23 | 957 | 0 | 0 | 103
0 | 23 | 957 | 1 | 0 | 103
Итого | 23 | 894 | 0 | 0 | 103
0 | 23 | 894 | 1 | 0 | 103
Накладные расходы (1-Земляные работы механизированным способом) | 23 | 895 | 0 | 0 | 102
0.893 | 23 | 895 | 1 | 0 | 102
Сметная прибыль (1-Земляные работы механизированным способом) | 23 | 896 | 0 | 0 | 102
0.5 | 23 | 896 | 1 | 0 | 102
Накладные расходы (2-Земляные работы вручную) | 23 | 897 | 0 | 0 | 102
0.752 | 23 | 897 | 1 | 0 | 102
Сметная прибыль (2-Земляные работы вручную) | 23 | 898 | 0 | 0 | 102
0.45 | 23 | 898 | 1 | 0 | 102
Накладные расходы (3-Бетонные и ж/б монолитные конструкции в промышленном строительстве) | 23 | 926 | 0 | 0 | 102
0.987 | 23 | 926 | 1 | 0 | 102
Сметная прибыль (3-Бетонные и ж/б монолитные конструкции в промышленном строительстве) | 23 | 927 | 0 | 0 | 102
0.65 | 23 | 927 | 1 | 0 | 102
Накладные расходы (5-Бетонные и ж/б сборные конструкции в промышленном строительстве) | 23 | 899 | 0 | 0 | 102
1.222 | 23 | 899 | 1 | 0 | 102
Сметная прибыль (5-Бетонные и ж/б сборные конструкции в промышленном строительстве) | 23 | 900 | 0 | 0 | 102
0.85 | 23 | 900 | 1 | 0 | 102
Накладные расходы (7-Конструкции из кирпича и блоков ) | 23 | 901 | 0 | 0 | 102
1.147 | 23 | 901 | 1 | 0 | 102
Сметная прибыль (7-Конструкции из кирпича и блоков ) | 23 | 902 | 0 | 0 | 102
0.8 | 23 | 902 | 1 | 0 | 102
Накладные расходы (8-Металлические конструкции) | 23 | 986 | 0 | 0 | 102
0.846 | 23 | 986 | 1 | 0 | 102
Сметная прибыль (8-Металлические конструкции) | 23 | 987 | 0 | 0 | 102
0.85 | 23 | 987 | 1 | 0 | 102
Накладные расходы (12-Защита строительных конструкций и оборудования от коррозии) | 23 | 903 | 0 | 0 | 102
0.846 | 23 | 903 | 1 | 0 | 102
Сметная прибыль (12-Защита строительных конструкций и оборудования от коррозии) | 23 | 904 | 0 | 0 | 102
0.7 | 23 | 904 | 1 | 0 | 102
Накладные расходы (14-Сантехнические работы внутренние) | 23 | 905 | 0 | 0 | 102
1.203 | 23 | 905 | 1 | 0 | 102
Сметная прибыль (14-Сантехнические работы внутренние) | 23 | 906 | 0 | 0 | 102
0.83 | 23 | 906 | 1 | 0 | 102
Накладные расходы (16-Наружные сети водопровода, канализации, теплоснабжения, газопровода) | 23 | 907 | 0 | 0 | 102
1.222 | 23 | 907 | 1 | 0 | 102
Сметная прибыль (16-Наружные сети водопровода, канализации, теплоснабжения, газопровода) | 23 | 908 | 0 | 0 | 102
0.89 | 23 | 908 | 1 | 0 | 102
Накладные расходы (18-Теплоизоляционные работы) | 23 | 909 | 0 | 0 | 102
0.94 | 23 | 909 | 1 | 0 | 102
Сметная прибыль (18-Теплоизоляционные работы) | 23 | 910 | 0 | 0 | 102
0.7 | 23 | 910 | 1 | 0 | 102
Накладные расходы (19-Автомобильные дороги) | 23 | 949 | 0 | 0 | 102
1.335 | 23 | 949 | 1 | 0 | 102
Сметная прибыль (19-Автомобильные дороги) | 23 | 950 | 0 | 0 | 102
0.95 | 23 | 950 | 1 | 0 | 102
Накладные расходы (28-Озеленение. Защитные лесонасаждения. Многолетние плодовые насаждения.) | 23 | 963 | 0 | 0 | 102
1.081 | 23 | 963 | 1 | 0 | 102
Сметная прибыль (28-Озеленение. Защитные лесонасаждения. Многолетние плодовые насаждения.) | 23 | 964 | 0 | 0 | 102
0.9 | 23 | 964 | 1 | 0 | 102
Накладные расходы (29-Монтаж оборудования) | 23 | 911 | 0 | 0 | 102
0.752 | 23 | 911 | 1 | 0 | 102
Сметная прибыль (29-Монтаж оборудования) | 23 | 912 | 0 | 0 | 102
0.6 | 23 | 912 | 1 | 0 | 102
Накладные расходы (51-Наружные инженерные сети: разборка, очистка) | 23 | 913 | 0 | 0 | 102
0.697 | 23 | 913 | 1 | 0 | 102
Сметная прибыль (51-Наружные инженерные сети: разборка, очистка) | 23 | 914 | 0 | 0 | 102
0.5 | 23 | 914 | 1 | 0 | 102
Накладные расходы (54-Благоустройство) | 23 | 955 | 0 | 0 | 102
0.978 | 23 | 955 | 1 | 0 | 102
Сметная прибыль (54-Благоустройство) | 23 | 956 | 0 | 0 | 102
0.6 | 23 | 956 | 1 | 0 | 102
Накладные расходы (57-Земляные работы, выполняемые по другим видам работ (подготовительным, сопутствующим, укрепительным)) | 23 | 915 | 0 | 0 | 102
0.752 | 23 | 915 | 1 | 0 | 102
Сметная прибыль (57-Земляные работы, выполняемые по другим видам работ (подготовительным, сопутствующим, укрепительным)) | 23 | 916 | 0 | 0 | 102
0.45 | 23 | 916 | 1 | 0 | 102
Итого | 23 | 917 | 0 | 0 | 103
0 | 23 | 917 | 1 | 0 | 103
Зимнее удорожание | 23 | 918 | 0 | 0 | 102
1.82% | 23 | 918 | 1 | 0 | 102
Итого | 23 | 919 | 0 | 0 | 103
0 | 23 | 919 | 1 | 0 | 103
Непредвиденные расходы | 23 | 920 | 0 | 0 | 102
3% | 23 | 920 | 1 | 0 | 102
Итого | 23 | 921 | 0 | 0 | 103
0 | 23 | 921 | 1 | 0 | 103
НДС | 23 | 922 | 0 | 0 | 102
18% | 23 | 922 | 1 | 0 | 102
Итого | 23 | 923 | 0 | 0 | 103
0 | 23 | 923 | 1 | 0 | 103
СОСТАВИЛ | 23 | 15 | 0 | 0 | 2000
0 | 23 | 15 | 1 | 0 | 2000
0 | 23 | 15 | 2 | 0 | 2000
ПРОВЕРИЛ | 23 | 15 | 3 | 0 | 2000
0 | 23 | 15 | 4 | 0 | 2000
0 | 23 | 15 | 5 | 0 | 2000