## Локальная смета 1(копия)(
Утверждаю:
Гл. инженер МП "Ивгортеплоэнерго"
__________________Фролов А.Л.
Наименование стройки - Капитальный ремонт теплотрассы
Объект ул. Суворова, 15 (В124.17 - ввод)
Ф 89 мм Длина по каналу 27 м
ЛОКАЛЬНАЯ СМЕТА №
Основание | [8 empty] | Сметная стоимость - | [5 empty] | 166.170 тыс.руб
Чертежи № | [8 empty] | Нормативная трудоемкость - | [5 empty] | 447.08 чел-ч
[9 empty] | Сметная заработная плата - | [5 empty] | 18.339 тыс.руб
Составлена в ценах Мая 2006 г.
№ п/п | Шифр и номер позиции норматива | Наименование работ и затрат | Количество | Стоимость на единицу, руб |  |  |  | Общая стоимость, руб. | [7 empty] | Затраты труда рабочих, чел.-ч. не занят. обсл. машин
|  |  |  | Всего | Экспл. машин |  | Материалы | Всего |  | Основной зарплаты |  | Экспл. машин |  | Материалы |  | обслуживающ. машины
ед. изм.
|  |  |  | Основной зарплаты | В т.ч. зарплаты | [6 empty] | В т.ч. зарплаты |  |  |  | На един. |  | Всего
1 | 2 | 3 | 4 | 5 | 6 |  | 7 | 8 |  | 9 |  | 10 |  | 11 |  | 12 |  | 13
1.Земляные работы.
1 | ТЕР01-01-003-14 | Разработка грунта в отвал экскаваторами “драглайн” или “обратная лопата” с ковшом вместимостью 0,5 (0,5-0,63) м3, группа грунтов 2 | 0.039 | 4848.2405 | 3800.19 |  | 0 | 189.08 |  | 3.82 |  | 185.26 |  | 0 |  | 13.57 |  | 0.61
| (1) | ЗП=85.22*1.15; ЭММ=3800.19*1.25; ЗПм=305.03*1.25; ТЗТ=13.57*1.15; ТЗТм=29.5*1.25 | 1000 м3 грунта | 85.22 | 305.03 | [6 empty] | 14.87 |  |  |  | 29.5 |  | 1.44
2 | ТЕР01-01-033-05 | Засыпка траншей и котлованов с перемещением грунта до 5 м бульдозерами мощностью 79 (108) кВт (л.с.), 2 группа грунтов | 0.045 | 604.225 | 483.38 |  | 0 | 27.19 |  | 0 |  | 27.19 |  | 0 |  | 0 |  | 0
| (1) | ЗП=0*1.15; ЭММ=483.38*1.25; ЗПм=46.11*1.25; ТЗТ=0*1.15; ТЗТм=4.18*1.25 | 1000 м3 грунта | 0 | 46.11 | [6 empty] | 2.59 |  |  |  | 4.18 |  | 0.24
3 | ТЕР01-01-033-11 | При перемещении грунта на каждые последующие 5 м добавлять к норме 01-01-033-5 | 0.045 | 267.4125 | 213.93 |  | 0 | 12.03 |  | 0 |  | 12.03 |  | 0 |  | 0 |  | 0
| (1) | ЗП=0*1.15; ЭММ=213.93*1.25; ЗПм=20.41*1.25; ТЗТ=0*1.15; ТЗТм=1.85*1.25 | 1000 м3 грунта | 0 | 20.41 | [6 empty] | 1.15 |  |  |  | 1.85 |  | 0.1
4 | ТЕР01-02-027-02 | Планировка площадей механизированным способом, группа грунтов 2 | 0.135 | 180.05 | 144.04 |  | 0 | 24.31 |  | 0 |  | 24.31 |  | 0 |  | 0 |  | 0
| (57) | ЗП=0*1.15; ЭММ=144.04*1.25; ЗПм=11.84*1.25; ТЗТ=0*1.15; ТЗТм=1.1*1.25 | 1000 м2 спланированной площади | 0 | 11.84 | [6 empty] | 2 |  |  |  | 1.1 |  | 0.19
5 | ТЕР01-02-057-02 | Разработка грунта вручную в траншеях глубиной до 2 м без креплений с откосами, группа грунтов 2 | 0.0859 | 1112.188 | 0 |  | 0 | 95.54 |  | 95.54 |  | 0 |  | 0 |  | 154 |  | 15.21
| (2) | ЗП=967.12*1.15; ТЗТ=154*1.15 | 100 м3 грунта | 967.12 | 0 | [6 empty] | 0 |  |  |  | 0 |  | 0
6 | ТЕР01-02-057-02 | Разработка грунта вручную в траншеях глубиной до 2 м без креплений с откосами, группа грунтов 2.(Пересечение с существ.коммуник.) | 0.0288 | 1279.0162 | 0 |  | 0 | 36.84 |  | 36.84 |  | 0 |  | 0 |  | 154 |  | 5.87
| (2) сб.01 п.3.189 | ЗП=967.12*1.15*1.15; ТЗТ=154*1.15*1.15 | 100 м3 грунта | 967.12 | 0 | [6 empty] | 0 |  |  |  | 0 |  | 0
7 | ТЕР01-02-057-02 | Добор грунта после работы экскаватора | 0.03159 | 1334.6256 | 0 |  | 0 | 42.16 |  | 42.16 |  | 0 |  | 0 |  | 154 |  | 6.71
| (2) сб.01 п.3.187 | ЗП=967.12*1.2*1.15; ТЗТ=154*1.2*1.15 | 100 м3 грунта | 967.12 | 0 | [6 empty] | 0 |  |  |  | 0 |  | 0
8 | ТЕР01-02-061-02 | Засыпка вручную траншей, пазух котлованов и ям, группа грунтов 2 | 0.0859 | 674.038 | 0 |  | 0 | 57.9 |  | 57.9 |  | 0 |  | 0 |  | 97.2 |  | 9.6
| (2) | ЗП=586.12*1.15; ТЗТ=97.2*1.15 | 100 м3 грунта | 586.12 | 0 | [6 empty] | 0 |  |  |  | 0 |  | 0
9 | ТЕРр66-12-05 | Очистка непроходных каналов от мокрого ила и грязи при снятых трубах, глубина очистки до 2 м | 5.4 | 26.91 | 0 |  | 0 | 145.31 |  | 145.31 |  | 0 |  | 0 |  | 4.32 |  | 23.33
| (51) |  | 1 м3 ила, грязи | 26.91 | 0 | [6 empty] | 0 |  |  |  | 0 |  | 0
10 | ТЕР01-02-027-05 | Планировка площадей ручным способом, группа грунтов 2 | 0.135 | 971.7615 | 0 |  | 0 | 131.19 |  | 131.19 |  | 0 |  | 0 |  | 123 |  | 19.1
| (2) | ЗП=845.01*1.15; ТЗТ=123*1.15 | 1000 м2 спланированной площади | 845.01 | 0 | [6 empty] | 0 |  |  |  | 0 |  | 0
Каналы,углы поворота,неподвижные опоры,камеры
11 | ТЕР07-06-002-07 | Демонтаж плит перекрытий каналов площадью до 5 м2 | 0.18 | 5765.472 | 6299.65 |  | 0 | 1037.78 |  | 130.64 |  | 907.15 |  | 0 |  | 119.84 |  | 17.26
| (5) | ЗП=907.19*0.8; ЭММ=6299.65*0.8; ЗПм=602.41*0.8; ТЗТ=119.84*0.8; ТЗТм=58.26*0.8 | 100 шт. сборных конструкций | 907.19 | 602.41 | [6 empty] | 86.75 |  |  |  | 58.26 |  | 8.39
12 | ТЕРр66-4-01 | Смена железобетонных подушек на дне каналов под трубопроводы | 16 | 19.12 | 8.84 |  | 6.4 | 305.92 |  | 62.08 |  | 141.44 |  | 102.4 |  | 0.6 |  | 9.6
| (51) |  | 1 шт. | 3.88 | 0.71 | [6 empty] | 11.36 |  |  |  | 0.08 |  | 1.28
12.1 | 440-9206 | Опорная подушка ОП2 | 16 |  | 1 |  | 168.96 | [6 empty] | 2703.36
шт
13 | ТЕРр66-3-01 | Разборка кирпичной кладки камер, каналов, компенсаторных ниш, углов поворота вручную без очистки кирпича | 2.835 | 40.44 | 0 |  | 0 | 114.65 |  | 114.65 |  | 0 |  | 0 |  | 6.44 |  | 18.26
| (51) |  | 1 м3 кладки | 40.44 | 0 | [6 empty] | 0 |  |  |  | 0 |  | 0
14 | ТЕР06-01-001-01 | Устройство бетонной стяжки | 0.0189 | 68246.757 | 1395.61 |  | 65324.84 | 1289.86 |  | 22.25 |  | 32.97 |  | 1234.64 |  | 163.03 |  | 3.54
| (3) | ЗП=1023.83*1.15; ЭММ=1395.61*1.25; ЗПм=107.33*1.25; ТЗТ=163.03*1.15; ТЗТм=10.51*1.25 | 100 м3 бетона, бутобетона и железобетона в деле | 1023.83 | 107.33 | [6 empty] | 2.54 |  |  |  | 10.51 |  | 0.25
15 | ТЕР08-02-001-09 | Кладка стен каналов | 4.25 | 261.153 | 47.15 |  | 147.74 | 1109.9 |  | 231.52 |  | 250.48 |  | 627.9 |  | 7.08 |  | 34.6
| (7) | ЗП=47.37*1.15; ЭММ=47.15*1.25; ЗПм=3.72*1.25; ТЗТ=7.08*1.15; ТЗТм=0.36*1.25 | 1 м3 кладки | 47.37 | 3.72 | [6 empty] | 19.76 |  |  |  | 0.36 |  | 1.91
15.1 | 404-9032 | Кирпич керамический, силикатный или пустотелый | 1.7 |  | 0.4 |  | 4647.45 | [6 empty] | 7900.67
1000 шт.
16 | ТЕР07-06-002-07 | Устройство плит перекрытий каналов площадью до 5 м2 | 0.18 | 9223.611 | 6299.65 |  | 305.78 | 1660.25 |  | 187.79 |  | 1417.42 |  | 55.04 |  | 119.84 |  | 24.81
| (5) | ЗП=907.19*1.15; ЭММ=6299.65*1.25; ЗПм=602.41*1.25; ТЗТ=119.84*1.15; ТЗТм=58.26*1.25 | 100 шт. сборных конструкций | 907.19 | 602.41 | [6 empty] | 135.54 |  |  |  | 58.26 |  | 13.11
16.1 | 440-9001 | Плиты П8-8с | 13 |  | 72.2222 |  | 1044.07 | [6 empty] | 13572.91
шт.
17 | ТЕР08-01-003-02 | Гидроизоляция стен, фундаментов горизонтальная оклеечная в 1 слой | 0.072 | 2786.2235 | 106.51 |  | 2540.11 | 200.61 |  | 8.13 |  | 9.59 |  | 182.89 |  | 14.3 |  | 1.18
| (7) | ЗП=98.24*1.15; ЭММ=106.51*1.25; ЗПм=0*1.25; ТЗТ=14.3*1.15; ТЗТм=0.55*1.25 | 100 м2 изолируемой поверхности | 98.24 | 0 | [6 empty] | 0 |  |  |  | 0.55 |  | 0.05
Прокладка тубопроводов
18 | ТЕРр66-24-02 | Разборка тепловой изоляции из ваты минеральной | 0.39498 | 127.78 | 0 |  | 0 | 50.47 |  | 50.47 |  | 0 |  | 0 |  | 19.1 |  | 7.54
| (51) |  | 100 м2 наружной площади разобранной изоляции | 127.78 | 0 | [6 empty] | 0 |  |  |  | 0 |  | 0
19 | ТЕРр66-16-17 | Демонтаж трубопроводов в непроходных каналах с повышенной влажностью краном, диаметром труб до 80 мм | 0.6 | 546.59 | 303.87 |  | 10.51 | 327.95 |  | 139.33 |  | 182.32 |  | 6.31 |  | 33.8 |  | 20.28
| (51) |  | 100 м трубопроводов | 232.21 | 21.97 | [6 empty] | 13.18 |  |  |  | 2.46 |  | 1.48
20 | ТЕРр66-16-18 | Демонтаж трубопроводов в непроходных каналах с повышенной влажностью краном, диаметром труб до 100 мм | 0.06 | 557.75 | 303.87 |  | 12.74 | 33.47 |  | 14.47 |  | 18.23 |  | 0.76 |  | 35.1 |  | 2.11
| (51) |  | 100 м трубопроводов | 241.14 | 21.97 | [6 empty] | 1.32 |  |  |  | 2.46 |  | 0.15
21 | ТЕР24-01-002-03 | Прокладка трубопроводов в непроходном канале при условном давлении 1,6 МПа, температуре 150 гр.С, диаметр труб 80 мм | 0.06 | 24271.4515 | 12585.78 |  | 4258.34 | 1456.29 |  | 256.85 |  | 943.93 |  | 255.5 |  | 473 |  | 32.64
| (16) | ЗП=3722.51*1.15; ЭММ=12585.78*1.25; ЗПм=698.87*1.25; ТЗТ=473*1.15; ТЗТм=77.87*1.25 | 1 км трубопроводов | 3722.51 | 698.87 | [6 empty] | 52.42 |  |  |  | 77.87 |  | 5.84
21.1 | 103-9011 | Трубы стальные | 60.6 |  | 1010 |  | 214.83 | [6 empty] | 13018.7
м
22 | ТЕР22-03-001-05 | Установка фасонных частей стальных сварных диаметром 100-250 мм | 0.0112 | 26199.9295 | 12847.38 |  | 6507.36 | 293.44 |  | 40.69 |  | 179.86 |  | 72.88 |  | 353.8 |  | 4.56
| (16) | ЗП=3159.43*1.15; ЭММ=12847.38*1.25; ЗПм=1066.67*1.25; ТЗТ=353.8*1.15; ТЗТм=105.35*1.25 | 1 т фасонных частей | 3159.43 | 1066.67 | [6 empty] | 14.93 |  |  |  | 105.35 |  | 1.47
23 | ТЕР24-01-002-04 | Прокладка трубопроводов в непроходном канале при условном давлении 1,6 МПа, температуре 150 гр.С, диаметр труб 100 мм | 0.006 | 26603.3 | 13571.45 |  | 4906.91 | 159.62 |  | 28.39 |  | 101.79 |  | 29.44 |  | 515 |  | 3.55
| (16) | ЗП=4114.85*1.15; ЭММ=13571.45*1.25; ЗПм=713.64*1.25; ТЗТ=515*1.15; ТЗТм=79.55*1.25 | 1 км трубопроводов | 4114.85 | 713.64 | [6 empty] | 5.35 |  |  |  | 79.55 |  | 0.6
23.1 | 103-9011 | Трубы стальные Ф108 мм | 6 |  | 1000 |  | 288.04 | [6 empty] | 1728.24
м
24 | ФЕРм12-11-005-04 | Врезка трубопроводов условным давлением 2,5 МПа в действующие магистрали. Диаметр наружный врезаемой трубы, мм 108 | 2 | 124.55 | 7.9 |  | 11.65 | 209.92 |  | 170.1 |  | 16.75 |  | 23.07 |  | 10 |  | 20
| (29) | Изп=0.81; Иэмм=1.06; Имат=0.99 | 1 врезка | 105 | 0 | [6 empty] | 0 |  |  |  | 0 |  | 0
25 | ТЕР16-05-001-02 | Установка вентилей, задвижек, затворов, клапанов обратных, кранов проходных на трубопроводах из стальных труб диаметром до 40 мм | 2 | 101.01 | 4.87 |  | 82.56 | 202.02 |  | 24.73 |  | 12.18 |  | 165.12 |  | 1.47 |  | 3.38
| (14) | ЗП=10.75*1.15; ЭММ=4.87*1.25; ЗПм=0*1.25; ТЗТ=1.47*1.15; ТЗТм=0.02*1.25 | 1 шт. | 10.75 | 0 | [6 empty] | 0 |  |  |  | 0.02 |  | 0.05
25.1 | 300-9009 | Вентили фланцевые | 2 |  | 1 |  | 272.58 | [6 empty] | 545.16
шт.
26 | ТЕР22-06-011-01 | Подвешивание подземных коммуникаций при пересечении их трассой трубопровода, площадь сечения коробов до 0,1 м2 | 8 | 123.741 | 40.85 |  | 62.57 | 989.93 |  | 80.87 |  | 408.5 |  | 500.56 |  | 1.28 |  | 11.78
| (16) | ЗП=8.79*1.15; ЭММ=40.85*1.25; ЗПм=1.21*1.25; ТЗТ=1.28*1.15; ТЗТм=0.26*1.25 | 1 м короба | 8.79 | 1.21 | [6 empty] | 12.1 |  |  |  | 0.26 |  | 2.6
27 | ФЕРм39-02-006-10 | Ультразвуковая дефектоскопия одним преобразователем сварных соединений , прозвучивание поперечное | 6 | 16.07 | 3.27 |  | 3.74 | 87.04 |  | 44.03 |  | 20.8 |  | 22.22 |  | 0.84 |  | 5.04
| (29) | Изп=0.81; Иэмм=1.06; Имат=0.99 | 1 стык | 9.06 | 0 | [6 empty] | 0 |  |  |  | 0 |  | 0
28 |  | Перевозка б/у труб на 15км с погрузкой и разгрузкой.(30,31+29,15+139,16) | 0.4284 | 198.62 | 0 |  | 0 | 85.09 |  | 0 |  | 0 |  | 0
т
Покраска трубопроводов
29 | ФЕР13-06-003-01 | Очистка поверхности щетками | 18.774 | 8.832 | 0 |  | 0 | 134.31 |  | 134.31 |  | 0 |  | 0 |  | 0.9 |  | 19.43
| (12) | Изп=0.81; Иэмм=1.06; Имат=0.99; ЗП=7.68*1.15; ЭММ=0*1.25; ЗПм=0*1.25; ТЗТ=0.9*1.15; ТЗТм=0*1.25 | 1 м2 очищаемой поверхности | 7.68 | 0 | [6 empty] | 0 |  |  |  | 0 |  | 0
30 | ФЕР13-07-001-01 | Обезжиривание поверхностей аппаратов и трубопроводов диаметром до 500 мм бензином | 0.18774 | 247.019 | 2.42 |  | 152.73 | 42.87 |  | 13.88 |  | 0.6 |  | 28.39 |  | 9.08 |  | 1.96
| (12) | Изп=0.81; Иэмм=1.06; Имат=0.99; ЗП=79.36*1.15; ЭММ=2.42*1.25; ЗПм=0.1*1.25; ТЗТ=9.08*1.15; ТЗТм=0.03*1.25 | 100 м2 обезжириваемой поверхности | 79.36 | 0.1 | [6 empty] | 0.02 |  |  |  | 0.03 |  | 0.01
31 | ФЕР13-03-002-13 | Огрунтовка металлических поверхностей за один раз грунтовкой ЭП-0199 вручную | 0.18774 | 862.9489 | 1.31 |  | 797.1 | 158.24 |  | 9.76 |  | 0.33 |  | 148.15 |  | 4.64 |  | 1.1
| (12) | Изп=0.81; Иэмм=1.06; Имат=0.99; ЗП=50.76*1.1*1.15; ЭММ=1.31*1.25; ЗПм=0.1*1.25; ТЗТ=4.64*1.1*1.15; ТЗТм=0.02*1.25 | 100 м2 окрашиваемой поверхности | 50.76 | 0.1 | [6 empty] | 0.02 |  |  |  | 0.02 |  | 0
32 | ФЕР13-03-004-12 | Окраска металлических огрунтованных поверхностей грунтовкой ЭП-0199 за два раза вручную | 0.37548 | 688.4997 | 6.1 |  | 627.6435 | 252.54 |  | 16.19 |  | 3.03 |  | 233.31 |  | 4.64 |  | 2.2
| (12) | Изп=0.81; Иэмм=1.06; Имат=0.99; ЗП=42.08*1.1*1.15; ЭММ=6.1*1.25; ЗПм=0.1*1.25; ТЗТ=4.64*1.1*1.15; ТЗТм=0.02*1.25 | 100 м2 окрашиваемой поверхности | 42.08 | 0.1 | [6 empty] | 0.04 |  |  |  | 0.02 |  | 0.01
Изоляция
33 | ТЕР26-01-022-01 | Изоляция поверхностей трубопроводов штучными изделиями из пенополиуретана (полуцилиндрами и сегментами) | 1.4568 | 747.3405 | 39.68 |  | 475.71 | 1088.73 |  | 323.45 |  | 72.26 |  | 693.01 |  | 27.74 |  | 46.47
| (18) | ЗП=193.07*1.15; ЭММ=39.68*1.25; ЗПм=6.52*1.25; ТЗТ=27.74*1.15; ТЗТм=0.4*1.25 | 1 м3 изоляции | 193.07 | 6.52 | [6 empty] | 11.87 |  |  |  | 0.4 |  | 0.73
33.1 | 104-9167 | Скорлупа 89мм | 60 |  | 41.1862 |  | 101.69 | [6 empty] | 6101.4
м
33.2 |  | Скорлупа 108 | 6 |  | 4.1186 |  | 135.59 | [6 empty] | 813.54
м
Пересечение теплотрассы с газопроводом
34 | ТЕР09-05-006-01 | Разрезание стального футляра | 10.56 | 51.4925 | 0.66 |  | 47.85 | 543.76 |  | 29.75 |  | 8.71 |  | 505.3 |  | 0.34 |  | 4.13
| (8) | ЗП=2.45*1.15; ЭММ=0.66*1.25; ЗПм=0*1.25; ТЗТ=0.34*1.15; ТЗТм=0*1.25 | 1 м реза | 2.45 | 0 | [6 empty] | 0 |  |  |  | 0 |  | 0
35 | ТЕР22-01-012-07 | Укладка стальных водопроводных труб с диаметром 250 мм(футляр) | 0.0053 | 26477.7175 | 14310.09 |  | 2595.73 | 140.33 |  | 31.77 |  | 94.8 |  | 13.76 |  | 625 |  | 3.81
| (16) | ЗП=5212.5*1.15; ЭММ=14310.09*1.25; ЗПм=1828.35*1.25; ТЗТ=625*1.15; ТЗТм=197.98*1.25 | 1 км трубопровода | 5212.5 | 1828.35 | [6 empty] | 12.11 |  |  |  | 197.98 |  | 1.31
35.1 | 103-9011 | Трубы стальные | 5.3212 |  | 1004 |  | 1315.79 | [6 empty] | 7001.58
м
36 | ТЕР09-05-002-02 | Электродуговая сварка стального футляра | 0.0175 | 611.1055 | 238.26 |  | 130.12 | 10.69 |  | 3.21 |  | 5.21 |  | 2.28 |  | 16.73 |  | 0.34
| (8) | ЗП=159.27*1.15; ЭММ=238.26*1.25; ЗПм=0*1.25; ТЗТ=16.73*1.15; ТЗТм=0.01*1.25 | 10 т конструкций | 159.27 | 0 | [6 empty] | 0 |  |  |  | 0.01 |  | 0
37 | ТЕР22-05-004-01 | Заделка битумом и прядью концов футляра | 2 | 624.616 | 138.53 |  | 385.11 | 1249.23 |  | 132.69 |  | 346.33 |  | 770.22 |  | 7.99 |  | 18.38
| (16) | ЗП=57.69*1.15; ЭММ=138.53*1.25; ЗПм=0*1.25; ТЗТ=7.99*1.15; ТЗТм=0.05*1.25 | 1 футляр | 57.69 | 0 | [6 empty] | 0 |  |  |  | 0.05 |  | 0.13
38 | ТЕР22-02-003-07 | Нанесение весьма усиленной антикоррозионной битумно-резиновой или битумно-полимерной изоляции на стальные трубопроводы диаметром 250 мм | 0.0053 | 23145.1775 | 8954.18 |  | 8862 | 122.67 |  | 16.38 |  | 59.32 |  | 46.97 |  | 355 |  | 2.16
| (16) | ЗП=2687.35*1.15; ЭММ=8954.18*1.25; ЗПм=312.6*1.25; ТЗТ=355*1.15; ТЗТм=28.47*1.25 | 1 км трубопровода | 2687.35 | 312.6 | [6 empty] | 2.07 |  |  |  | 28.47 |  | 0.19
38.1 | 101-9090 | Мастика | 0.043937 |  | 8.29 |  | 4275 | [6 empty] | 187.83
Т
39 | ФЕР24-02-081-01 | Устройство контрольной трубки на кожухе перехода газопровода | 2 | 263.3145 | 52.01 |  | 181.65 | 524.47 |  | 26.98 |  | 137.83 |  | 359.67 |  | 1.54 |  | 3.54
| (16) | Изп=0.81; Иэмм=1.06; Имат=0.99; ЗП=14.48*1.15; ЭММ=52.01*1.25; ЗПм=3.38*1.25; ТЗТ=1.54*1.15; ТЗТм=0.48*1.25 | 1 установка | 14.48 | 3.38 | [6 empty] | 6.84 |  |  |  | 0.48 |  | 1.2
40 | ФЕРр66-38-02 | Заполнение трубопроводов или межтрубного пространства битумом | 0.09 | 134.29 | 75.98 |  | 37.67 | 12.11 |  | 1.5 |  | 7.25 |  | 3.36 |  | 2.33 |  | 0.21
| (51) | Изп=0.81; Иэмм=1.06; Имат=0.99 | м3 заполнения | 20.64 | 7.3 | [6 empty] | 0.53 |  |  |  | 0.69 |  | 0.06
40.1 | 101-0073 | Битум | 0.1 |  | 1.1111 |  | 4578.06 | [6 empty] | 457.81
т
ИТОГО: | [7 empty] | 14570.62 |  | 2859.62 |  | 5627.87 |  | 6083.15 |  | 404.29
[12 empty] | 409.36 |  |  |  | 42.79
Наименование и значение множителей | [12 empty] | Значение |  |  |  | Прямые
Зарплата | [5 empty] | 2859.62*5.61 | [6 empty] | 5.61 |  |  |  | 16042.47
Машины и механизмы | [5 empty] | 5627.87*2.96 | [6 empty] | 2.96 |  |  |  | 16658.5
Материалы | [5 empty] | 6083.15*2.92 | [6 empty] | 2.92 |  |  |  | 17762.8
Итого по неучтенным материалам | [12 empty] | 0 |  |  |  | 54031.2
Итого по перевозке | [12 empty] | 0 |  |  |  | 85.09
Итого | [12 empty] | 0 |  |  |  | 104580.06
Накладные расходы (1-Земляные работы механизированным способом) | [5 empty] | (3.82+18.61)*5.61*0.893 | [6 empty] | 0.893 |  |  |  | 112.37
Сметная прибыль (1-Земляные работы механизированным способом) | [5 empty] | (3.82+18.61)*5.61*0.5*0.85 | [6 empty] | 0.5 |  |  |  | 53.48
Накладные расходы (2-Земляные работы вручную) | [5 empty] | (363.63+0)*5.61*0.752 | [6 empty] | 0.752 |  |  |  | 1534.05
Сметная прибыль (2-Земляные работы вручную) | [5 empty] | (363.63+0)*5.61*0.45*0.85 | [6 empty] | 0.45 |  |  |  | 780.29
Накладные расходы (3-Бетонные и ж/б монолитные конструкции в промышленном строительстве) | [5 empty] | (22.25+2.54)*5.61*0.987 | [6 empty] | 0.987 |  |  |  | 137.26
Сметная прибыль (3-Бетонные и ж/б монолитные конструкции в промышленном строительстве) | [5 empty] | (22.25+2.54)*5.61*0.65*0.85 | [6 empty] | 0.65 |  |  |  | 76.84
Накладные расходы (5-Бетонные и ж/б сборные конструкции в промышленном строительстве) | [5 empty] | (318.43+222.29)*5.61*1.222 | [6 empty] | 1.222 |  |  |  | 3706.86
Сметная прибыль (5-Бетонные и ж/б сборные конструкции в промышленном строительстве) | [5 empty] | (318.43+222.29)*5.61*0.85*0.85 | [6 empty] | 0.85 |  |  |  | 2191.66
Накладные расходы (7-Конструкции из кирпича и блоков ) | [5 empty] | (239.65+19.76)*5.61*1.147 | [6 empty] | 1.147 |  |  |  | 1669.22
Сметная прибыль (7-Конструкции из кирпича и блоков ) | [5 empty] | (239.65+19.76)*5.61*0.8*0.85 | [6 empty] | 0.8 |  |  |  | 989.6
Накладные расходы (8-Металлические конструкции) | [5 empty] | (32.96+0)*5.61*0.846 | [6 empty] | 0.846 |  |  |  | 156.43
Сметная прибыль (8-Металлические конструкции) | [5 empty] | (32.96+0)*5.61*0.85*0.85 | [6 empty] | 0.85 |  |  |  | 133.59
Накладные расходы (12-Защита строительных конструкций и оборудования от коррозии) | [5 empty] | (174.14+0.08)*5.61*0.846 | [6 empty] | 0.846 |  |  |  | 826.86
Сметная прибыль (12-Защита строительных конструкций и оборудования от коррозии) | [5 empty] | (174.14+0.08)*5.61*0.7*0.85 | [6 empty] | 0.7 |  |  |  | 581.54
Накладные расходы (14-Сантехнические работы внутренние) | [5 empty] | (24.73+0)*5.61*1.203 | [6 empty] | 1.203 |  |  |  | 166.9
Сметная прибыль (14-Сантехнические работы внутренние) | [5 empty] | (24.73+0)*5.61*0.83*0.85 | [6 empty] | 0.83 |  |  |  | 97.88
Накладные расходы (16-Наружные сети водопровода, канализации, теплоснабжения, газопровода) | [5 empty] | (614.62+105.82)*5.61*1.222 | [6 empty] | 1.222 |  |  |  | 4938.92
Сметная прибыль (16-Наружные сети водопровода, канализации, теплоснабжения, газопровода) | [5 empty] | (614.62+105.82)*5.61*0.89*0.85 | [6 empty] | 0.89 |  |  |  | 3057.52
Накладные расходы (18-Теплоизоляционные работы) | [5 empty] | (323.45+11.87)*5.61*0.94 | [6 empty] | 0.94 |  |  |  | 1768.28
Сметная прибыль (18-Теплоизоляционные работы) | [5 empty] | (323.45+11.87)*5.61*0.7*0.85 | [6 empty] | 0.7 |  |  |  | 1119.28
Накладные расходы (29-Монтаж оборудования) | [5 empty] | (214.13+0)*5.61*0.752 | [6 empty] | 0.752 |  |  |  | 903.35
Сметная прибыль (29-Монтаж оборудования) | [5 empty] | (214.13+0)*5.61*0.6 | [6 empty] | 0.6 |  |  |  | 720.76
Накладные расходы (51-Наружные инженерные сети: разборка, очистка) | [5 empty] | (527.81+26.39)*5.61*0.697 | [6 empty] | 0.697 |  |  |  | 2167.02
Сметная прибыль (51-Наружные инженерные сети: разборка, очистка) | [5 empty] | (527.81+26.39)*5.61*0.5 | [6 empty] | 0.5 |  |  |  | 1554.53
Накладные расходы (57-Земляные работы, выполняемые по другим видам работ (подготовительным, сопутствующим, укрепительным)) | [5 empty] | (0+2)*5.61*0.752 | [6 empty] | 0.752 |  |  |  | 8.44
Сметная прибыль (57-Земляные работы, выполняемые по другим видам работ (подготовительным, сопутствующим, укрепительным)) | [5 empty] | (0+2)*5.61*0.45*0.85 | [6 empty] | 0.45 |  |  |  | 4.29
Итого | [12 empty] | 0 |  |  |  | 134037.28
Зимнее удорожание | [5 empty] | 134037.28*0.0182*1.1 | [6 empty] | 1.82% |  |  |  | 2683.43
Итого | [12 empty] | 0 |  |  |  | 136720.71
Непредвиденные расходы | [5 empty] | 136720.71*0.03 | [6 empty] | 3% |  |  |  | 4101.62
Итого | [12 empty] | 0 |  |  |  | 140822.33
НДС | [5 empty] | 140822.33*0.18 | [6 empty] | 18% |  |  |  | 25348.02
Итого | [12 empty] | 0 |  |  |  | 166170.35
СОСТАВИЛ
ПРОВЕРИЛ

## SMW_Служебная (hidden)
Суворова,27
0 | 17 | 850 | 0 | 0 | 711
0 | 17 | 850 | 1 | 0 | 711
Утверждаю: | 17 | 850 | 2 | 0 | 711
0 | 17 | 849 | 0 | 0 | 711
0 | 17 | 849 | 1 | 0 | 711
Гл. инженер МП "Ивгортеплоэнерго" | 17 | 849 | 2 | 0 | 711
0 | 17 | 836 | 0 | 0 | 711
0 | 17 | 836 | 1 | 0 | 711
__________________Фролов А.Л. | 17 | 836 | 2 | 0 | 711
Наименование стройки - Капитальный ремонт теплотрассы | 17 | 1 | 0 | 0 | 701
Объект ул. Суворова, 15 (В124.17 - ввод) | 17 | 2 | 0 | 0 | 702
Ф 89 мм Длина по каналу 27 м | 17 | 792 | 0 | 0 | 711
0 | 17 | 792 | 1 | 0 | 711
0 | 17 | 792 | 2 | 0 | 711
ЛОКАЛЬНАЯ СМЕТА № | 17 | 3 | 0 | 0 | 703
0 | 17 | 4 | 0 | 0 | 704
Основание | 17 | 5 | 0 | 0 | 705
Сметная стоимость - | 17 | 5 | 1 | 0 | 705
Чертежи № | 17 | 6 | 0 | 0 | 706
Нормативная трудоемкость - | 17 | 6 | 1 | 0 | 706
0 | 17 | 7 | 0 | 0 | 707
Сметная заработная плата - | 17 | 7 | 1 | 0 | 707
Составлена в ценах Мая 2006 г. | 17 | 8 | 0 | 0 | 708
№ п/п | 17 | 570 | 0 | 0 | 11200
Шифр и номер позиции норматива | 17 | 570 | 1 | 0 | 11200
Наименование работ и затрат | 17 | 570 | 2 | 0 | 11200
Количество | 17 | 570 | 3 | 0 | 11200
ед. изм. | 17 | 570 | 4 | 0 | 11200
Стоимость на единицу, руб | 17 | 570 | 5 | 0 | 11200
Всего | 17 | 570 | 6 | 0 | 11200
Основной зарплаты | 17 | 570 | 7 | 0 | 11200
Экспл. машин | 17 | 570 | 8 | 0 | 11200
В т.ч. зарплаты | 17 | 570 | 9 | 0 | 11200
Общая стоимость, руб. | 17 | 570 | 10 | 0 | 11200
Всего | 17 | 570 | 11 | 0 | 11200
Основной зарплаты | 17 | 570 | 12 | 0 | 11200
Экспл. машин | 17 | 570 | 13 | 0 | 11200
В т.ч. зарплаты | 17 | 570 | 14 | 0 | 11200
Затраты труда рабочих, чел.-ч. не занят. обсл. машин | 17 | 570 | 15 | 0 | 11200
обслуживающ. машины | 17 | 570 | 16 | 0 | 11200
На един. | 17 | 570 | 17 | 0 | 11200
Всего | 17 | 570 | 18 | 0 | 11200
Материалы | 17 | 570 | 19 | 0 | 11200
Материалы | 17 | 570 | 20 | 0 | 11200
1.Земляные работы. | 17 | 852 | 0 | 0 | 11207
1 | 17 | 851 | 0 | 0 | 11202
ТЕР01-01-003-14 | 17 | 851 | 1 | 0 | 11202
Разработка грунта в отвал экскаваторами “драглайн” или “обратная лопата” с ковшом вместимостью 0,5 (0,5-0,63) м3, группа грунтов 2 | 17 | 851 | 2 | 0 | 11202
1000 м3 грунта | 17 | 851 | 3 | 0 | 11202
0.039 | 17 | 851 | 4 | 0 | 11202
85.22 | 17 | 851 | 6 | 0 | 11202
3800.19 | 17 | 851 | 7 | 0 | 11202
305.03 | 17 | 851 | 8 | 0 | 11202
13.57 | 17 | 851 | 9 | 0 | 11202
29.5 | 17 | 851 | 10 | 0 | 11202
0 | 17 | 851 | 18 | 0 | 11202
2 | 17 | 607 | 0 | 0 | 11202
ТЕР01-01-033-05 | 17 | 607 | 1 | 0 | 11202
Засыпка траншей и котлованов с перемещением грунта до 5 м бульдозерами мощностью 79 (108) кВт (л.с.), 2 группа грунтов | 17 | 607 | 2 | 0 | 11202
1000 м3 грунта | 17 | 607 | 3 | 0 | 11202
0.045 | 17 | 607 | 4 | 0 | 11202
0 | 17 | 607 | 6 | 0 | 11202
483.38 | 17 | 607 | 7 | 0 | 11202
46.11 | 17 | 607 | 8 | 0 | 11202
0 | 17 | 607 | 9 | 0 | 11202
4.18 | 17 | 607 | 10 | 0 | 11202
0 | 17 | 607 | 18 | 0 | 11202
3 | 17 | 608 | 0 | 0 | 11202
ТЕР01-01-033-11 | 17 | 608 | 1 | 0 | 11202
При перемещении грунта на каждые последующие 5 м добавлять к норме 01-01-033-5 | 17 | 608 | 2 | 0 | 11202
1000 м3 грунта | 17 | 608 | 3 | 0 | 11202
0.045 | 17 | 608 | 4 | 0 | 11202
0 | 17 | 608 | 6 | 0 | 11202
213.93 | 17 | 608 | 7 | 0 | 11202
20.41 | 17 | 608 | 8 | 0 | 11202
0 | 17 | 608 | 9 | 0 | 11202
1.85 | 17 | 608 | 10 | 0 | 11202
0 | 17 | 608 | 18 | 0 | 11202
4 | 17 | 609 | 0 | 0 | 11202
ТЕР01-02-027-02 | 17 | 609 | 1 | 0 | 11202
Планировка площадей механизированным способом, группа грунтов 2 | 17 | 609 | 2 | 0 | 11202
1000 м2 спланированной площади | 17 | 609 | 3 | 0 | 11202
0.135 | 17 | 609 | 4 | 0 | 11202
0 | 17 | 609 | 6 | 0 | 11202
144.04 | 17 | 609 | 7 | 0 | 11202
11.84 | 17 | 609 | 8 | 0 | 11202
0 | 17 | 609 | 9 | 0 | 11202
1.1 | 17 | 609 | 10 | 0 | 11202
0 | 17 | 609 | 18 | 0 | 11202
5 | 17 | 614 | 0 | 0 | 11202
ТЕР01-02-057-02 | 17 | 614 | 1 | 0 | 11202
Разработка грунта вручную в траншеях глубиной до 2 м без креплений с откосами, группа грунтов 2 | 17 | 614 | 2 | 0 | 11202
100 м3 грунта | 17 | 614 | 3 | 0 | 11202
0.0859 | 17 | 614 | 4 | 0 | 11202
967.12 | 17 | 614 | 6 | 0 | 11202
0 | 17 | 614 | 7 | 0 | 11202
0 | 17 | 614 | 8 | 0 | 11202
154 | 17 | 614 | 9 | 0 | 11202
0 | 17 | 614 | 10 | 0 | 11202
0 | 17 | 614 | 18 | 0 | 11202
6 | 17 | 616 | 0 | 0 | 11202
ТЕР01-02-057-02 | 17 | 616 | 1 | 0 | 11202
Разработка грунта вручную в траншеях глубиной до 2 м без креплений с откосами, группа грунтов 2.(Пересечение с существ.коммуник.) | 17 | 616 | 2 | 0 | 11202
100 м3 грунта | 17 | 616 | 3 | 0 | 11202
0.0288 | 17 | 616 | 4 | 0 | 11202
967.12 | 17 | 616 | 6 | 0 | 11202
0 | 17 | 616 | 7 | 0 | 11202
0 | 17 | 616 | 8 | 0 | 11202
154 | 17 | 616 | 9 | 0 | 11202
0 | 17 | 616 | 10 | 0 | 11202
0 | 17 | 616 | 18 | 0 | 11202
7 | 17 | 620 | 0 | 0 | 11202
ТЕР01-02-057-02 | 17 | 620 | 1 | 0 | 11202
Добор грунта после работы экскаватора | 17 | 620 | 2 | 0 | 11202
100 м3 грунта | 17 | 620 | 3 | 0 | 11202
0.03159 | 17 | 620 | 4 | 0 | 11202
967.12 | 17 | 620 | 6 | 0 | 11202
0 | 17 | 620 | 7 | 0 | 11202
0 | 17 | 620 | 8 | 0 | 11202
154 | 17 | 620 | 9 | 0 | 11202
0 | 17 | 620 | 10 | 0 | 11202
0 | 17 | 620 | 18 | 0 | 11202
8 | 17 | 621 | 0 | 0 | 11202
ТЕР01-02-061-02 | 17 | 621 | 1 | 0 | 11202
Засыпка вручную траншей, пазух котлованов и ям, группа грунтов 2 | 17 | 621 | 2 | 0 | 11202
100 м3 грунта | 17 | 621 | 3 | 0 | 11202
0.0859 | 17 | 621 | 4 | 0 | 11202
586.12 | 17 | 621 | 6 | 0 | 11202
0 | 17 | 621 | 7 | 0 | 11202
0 | 17 | 621 | 8 | 0 | 11202
97.2 | 17 | 621 | 9 | 0 | 11202
0 | 17 | 621 | 10 | 0 | 11202
0 | 17 | 621 | 18 | 0 | 11202
9 | 17 | 859 | 0 | 0 | 11202
ТЕРр66-12-05 | 17 | 859 | 1 | 0 | 11202
Очистка непроходных каналов от мокрого ила и грязи при снятых трубах, глубина очистки до 2 м | 17 | 859 | 2 | 0 | 11202
1 м3 ила, грязи | 17 | 859 | 3 | 0 | 11202
5.4 | 17 | 859 | 4 | 0 | 11202
26.91 | 17 | 859 | 6 | 0 | 11202
0 | 17 | 859 | 7 | 0 | 11202
0 | 17 | 859 | 8 | 0 | 11202
4.32 | 17 | 859 | 9 | 0 | 11202
0 | 17 | 859 | 10 | 0 | 11202
0 | 17 | 859 | 18 | 0 | 11202
10 | 17 | 940 | 0 | 0 | 11202
ТЕР01-02-027-05 | 17 | 940 | 1 | 0 | 11202
Планировка площадей ручным способом, группа грунтов 2 | 17 | 940 | 2 | 0 | 11202
1000 м2 спланированной площади | 17 | 940 | 3 | 0 | 11202
0.135 | 17 | 940 | 4 | 0 | 11202
845.01 | 17 | 940 | 6 | 0 | 11202
0 | 17 | 940 | 7 | 0 | 11202
0 | 17 | 940 | 8 | 0 | 11202
123 | 17 | 940 | 9 | 0 | 11202
0 | 17 | 940 | 10 | 0 | 11202
0 | 17 | 940 | 18 | 0 | 11202
Каналы,углы поворота,неподвижные опоры,камеры | 17 | 853 | 0 | 0 | 11207
11 | 17 | 623 | 0 | 0 | 11202
ТЕР07-06-002-07 | 17 | 623 | 1 | 0 | 11202
Демонтаж плит перекрытий каналов площадью до 5 м2 | 17 | 623 | 2 | 0 | 11202
100 шт. сборных конструкций | 17 | 623 | 3 | 0 | 11202
0.18 | 17 | 623 | 4 | 0 | 11202
907.19 | 17 | 623 | 6 | 0 | 11202
6299.65 | 17 | 623 | 7 | 0 | 11202
602.41 | 17 | 623 | 8 | 0 | 11202
119.84 | 17 | 623 | 9 | 0 | 11202
58.26 | 17 | 623 | 10 | 0 | 11202
0 | 17 | 623 | 18 | 0 | 11202
12 | 17 | 860 | 0 | 0 | 11202
ТЕРр66-4-01 | 17 | 860 | 1 | 0 | 11202
Смена железобетонных подушек на дне каналов под трубопроводы | 17 | 860 | 2 | 0 | 11202
1 шт. | 17 | 860 | 3 | 0 | 11202
16 | 17 | 860 | 4 | 0 | 11202
3.88 | 17 | 860 | 6 | 0 | 11202
8.84 | 17 | 860 | 7 | 0 | 11202
0.71 | 17 | 860 | 8 | 0 | 11202
0.6 | 17 | 860 | 9 | 0 | 11202
0.08 | 17 | 860 | 10 | 0 | 11202
6.4 | 17 | 860 | 18 | 0 | 11202
12.1 | 17 | 862 | 0 | 0 | 11206
440-9206 | 17 | 862 | 1 | 0 | 11206
Опорная подушка ОП2 | 17 | 862 | 2 | 0 | 11206
шт | 17 | 862 | 3 | 0 | 11206
1 | 17 | 862 | 6 | 0 | 11206
0 | 17 | 862 | 8 | 0 | 11206
168.96 | 17 | 862 | 9 | 0 | 11206
13 | 17 | 863 | 0 | 0 | 11202
ТЕРр66-3-01 | 17 | 863 | 1 | 0 | 11202
Разборка кирпичной кладки камер, каналов, компенсаторных ниш, углов поворота вручную без очистки кирпича | 17 | 863 | 2 | 0 | 11202
1 м3 кладки | 17 | 863 | 3 | 0 | 11202
2.835 | 17 | 863 | 4 | 0 | 11202
40.44 | 17 | 863 | 6 | 0 | 11202
0 | 17 | 863 | 7 | 0 | 11202
0 | 17 | 863 | 8 | 0 | 11202
6.44 | 17 | 863 | 9 | 0 | 11202
0 | 17 | 863 | 10 | 0 | 11202
0 | 17 | 863 | 18 | 0 | 11202
14 | 17 | 925 | 0 | 0 | 11202
ТЕР06-01-001-01 | 17 | 925 | 1 | 0 | 11202
Устройство бетонной стяжки | 17 | 925 | 2 | 0 | 11202
100 м3 бетона, бутобетона и железобетона в деле | 17 | 925 | 3 | 0 | 11202
0.0189 | 17 | 925 | 4 | 0 | 11202
1023.83 | 17 | 925 | 6 | 0 | 11202
1395.61 | 17 | 925 | 7 | 0 | 11202
107.33 | 17 | 925 | 8 | 0 | 11202
163.03 | 17 | 925 | 9 | 0 | 11202
10.51 | 17 | 925 | 10 | 0 | 11202
65324.84 | 17 | 925 | 18 | 0 | 11202
15 | 17 | 864 | 0 | 0 | 11202
ТЕР08-02-001-09 | 17 | 864 | 1 | 0 | 11202
Кладка стен каналов | 17 | 864 | 2 | 0 | 11202
1 м3 кладки | 17 | 864 | 3 | 0 | 11202
4.25 | 17 | 864 | 4 | 0 | 11202
47.37 | 17 | 864 | 6 | 0 | 11202
47.15 | 17 | 864 | 7 | 0 | 11202
3.72 | 17 | 864 | 8 | 0 | 11202
7.08 | 17 | 864 | 9 | 0 | 11202
0.36 | 17 | 864 | 10 | 0 | 11202
147.74 | 17 | 864 | 18 | 0 | 11202
15.1 | 17 | 866 | 0 | 0 | 11206
404-9032 | 17 | 866 | 1 | 0 | 11206
Кирпич керамический, силикатный или пустотелый | 17 | 866 | 2 | 0 | 11206
1000 шт. | 17 | 866 | 3 | 0 | 11206
0.4 | 17 | 866 | 6 | 0 | 11206
0 | 17 | 866 | 8 | 0 | 11206
4647.45 | 17 | 866 | 9 | 0 | 11206
16 | 17 | 867 | 0 | 0 | 11202
ТЕР07-06-002-07 | 17 | 867 | 1 | 0 | 11202
Устройство плит перекрытий каналов площадью до 5 м2 | 17 | 867 | 2 | 0 | 11202
100 шт. сборных конструкций | 17 | 867 | 3 | 0 | 11202
0.18 | 17 | 867 | 4 | 0 | 11202
907.19 | 17 | 867 | 6 | 0 | 11202
6299.65 | 17 | 867 | 7 | 0 | 11202
602.41 | 17 | 867 | 8 | 0 | 11202
119.84 | 17 | 867 | 9 | 0 | 11202
58.26 | 17 | 867 | 10 | 0 | 11202
305.78 | 17 | 867 | 18 | 0 | 11202
16.1 | 17 | 869 | 0 | 0 | 11206
440-9001 | 17 | 869 | 1 | 0 | 11206
Плиты П8-8с | 17 | 869 | 2 | 0 | 11206
шт. | 17 | 869 | 3 | 0 | 11206
72.2222 | 17 | 869 | 6 | 0 | 11206
0 | 17 | 869 | 8 | 0 | 11206
1044.07 | 17 | 869 | 9 | 0 | 11206
17 | 17 | 870 | 0 | 0 | 11202
ТЕР08-01-003-02 | 17 | 870 | 1 | 0 | 11202
Гидроизоляция стен, фундаментов горизонтальная оклеечная в 1 слой | 17 | 870 | 2 | 0 | 11202
100 м2 изолируемой поверхности | 17 | 870 | 3 | 0 | 11202
0.072 | 17 | 870 | 4 | 0 | 11202
98.24 | 17 | 870 | 6 | 0 | 11202
106.51 | 17 | 870 | 7 | 0 | 11202
0 | 17 | 870 | 8 | 0 | 11202
14.3 | 17 | 870 | 9 | 0 | 11202
0.55 | 17 | 870 | 10 | 0 | 11202
2540.11 | 17 | 870 | 18 | 0 | 11202
Прокладка тубопроводов | 17 | 858 | 0 | 0 | 11207
18 | 17 | 871 | 0 | 0 | 11202
ТЕРр66-24-02 | 17 | 871 | 1 | 0 | 11202
Разборка тепловой изоляции из ваты минеральной | 17 | 871 | 2 | 0 | 11202
100 м2 наружной площади разобранной изоляции | 17 | 871 | 3 | 0 | 11202
0.39498 | 17 | 871 | 4 | 0 | 11202
127.78 | 17 | 871 | 6 | 0 | 11202
0 | 17 | 871 | 7 | 0 | 11202
0 | 17 | 871 | 8 | 0 | 11202
19.1 | 17 | 871 | 9 | 0 | 11202
0 | 17 | 871 | 10 | 0 | 11202
0 | 17 | 871 | 18 | 0 | 11202
19 | 17 | 873 | 0 | 0 | 11202
ТЕРр66-16-17 | 17 | 873 | 1 | 0 | 11202
Демонтаж трубопроводов в непроходных каналах с повышенной влажностью краном, диаметром труб до 80 мм | 17 | 873 | 2 | 0 | 11202
100 м трубопроводов | 17 | 873 | 3 | 0 | 11202
0.6 | 17 | 873 | 4 | 0 | 11202
232.21 | 17 | 873 | 6 | 0 | 11202
303.87 | 17 | 873 | 7 | 0 | 11202
21.97 | 17 | 873 | 8 | 0 | 11202
33.8 | 17 | 873 | 9 | 0 | 11202
2.46 | 17 | 873 | 10 | 0 | 11202
10.51 | 17 | 873 | 18 | 0 | 11202
20 | 17 | 886 | 0 | 0 | 11202
ТЕРр66-16-18 | 17 | 886 | 1 | 0 | 11202
Демонтаж трубопроводов в непроходных каналах с повышенной влажностью краном, диаметром труб до 100 мм | 17 | 886 | 2 | 0 | 11202
100 м трубопроводов | 17 | 886 | 3 | 0 | 11202
0.06 | 17 | 886 | 4 | 0 | 11202
241.14 | 17 | 886 | 6 | 0 | 11202
303.87 | 17 | 886 | 7 | 0 | 11202
21.97 | 17 | 886 | 8 | 0 | 11202
35.1 | 17 | 886 | 9 | 0 | 11202
2.46 | 17 | 886 | 10 | 0 | 11202
12.74 | 17 | 886 | 18 | 0 | 11202
21 | 17 | 882 | 0 | 0 | 11202
ТЕР24-01-002-03 | 17 | 882 | 1 | 0 | 11202
Прокладка трубопроводов в непроходном канале при условном давлении 1,6 МПа, температуре 150 гр.С, диаметр труб 80 мм | 17 | 882 | 2 | 0 | 11202
1 км трубопроводов | 17 | 882 | 3 | 0 | 11202
0.06 | 17 | 882 | 4 | 0 | 11202
3722.51 | 17 | 882 | 6 | 0 | 11202
12585.78 | 17 | 882 | 7 | 0 | 11202
698.87 | 17 | 882 | 8 | 0 | 11202
473 | 17 | 882 | 9 | 0 | 11202
77.87 | 17 | 882 | 10 | 0 | 11202
4258.34 | 17 | 882 | 18 | 0 | 11202
21.1 | 17 | 884 | 0 | 0 | 11206
103-9011 | 17 | 884 | 1 | 0 | 11206
Трубы стальные | 17 | 884 | 2 | 0 | 11206
м | 17 | 884 | 3 | 0 | 11206
1010 | 17 | 884 | 6 | 0 | 11206
0 | 17 | 884 | 8 | 0 | 11206
214.83 | 17 | 884 | 9 | 0 | 11206
22 | 17 | 651 | 0 | 0 | 11202
ТЕР22-03-001-05 | 17 | 651 | 1 | 0 | 11202
Установка фасонных частей стальных сварных диаметром 100-250 мм | 17 | 651 | 2 | 0 | 11202
1 т фасонных частей | 17 | 651 | 3 | 0 | 11202
0.0112 | 17 | 651 | 4 | 0 | 11202
3159.43 | 17 | 651 | 6 | 0 | 11202
12847.38 | 17 | 651 | 7 | 0 | 11202
1066.67 | 17 | 651 | 8 | 0 | 11202
353.8 | 17 | 651 | 9 | 0 | 11202
105.35 | 17 | 651 | 10 | 0 | 11202
6507.36 | 17 | 651 | 18 | 0 | 11202
23 | 17 | 874 | 0 | 0 | 11202
ТЕР24-01-002-04 | 17 | 874 | 1 | 0 | 11202
Прокладка трубопроводов в непроходном канале при условном давлении 1,6 МПа, температуре 150 гр.С, диаметр труб 100 мм | 17 | 874 | 2 | 0 | 11202
1 км трубопроводов | 17 | 874 | 3 | 0 | 11202
0.006 | 17 | 874 | 4 | 0 | 11202
4114.85 | 17 | 874 | 6 | 0 | 11202
13571.45 | 17 | 874 | 7 | 0 | 11202
713.64 | 17 | 874 | 8 | 0 | 11202
515 | 17 | 874 | 9 | 0 | 11202
79.55 | 17 | 874 | 10 | 0 | 11202
4906.91 | 17 | 874 | 18 | 0 | 11202
23.1 | 17 | 876 | 0 | 0 | 11206
103-9011 | 17 | 876 | 1 | 0 | 11206
Трубы стальные Ф108 мм | 17 | 876 | 2 | 0 | 11206
м | 17 | 876 | 3 | 0 | 11206
1000 | 17 | 876 | 6 | 0 | 11206
0 | 17 | 876 | 8 | 0 | 11206
288.04 | 17 | 876 | 9 | 0 | 11206
24 | 17 | 793 | 0 | 0 | 11202
ФЕРм12-11-005-04 | 17 | 793 | 1 | 0 | 11202
Врезка трубопроводов условным давлением 2,5 МПа в действующие магистрали. Диаметр наружный врезаемой трубы, мм 108 | 17 | 793 | 2 | 0 | 11202
1 врезка | 17 | 793 | 3 | 0 | 11202
2 | 17 | 793 | 4 | 0 | 11202
105 | 17 | 793 | 6 | 0 | 11202
7.9 | 17 | 793 | 7 | 0 | 11202
0 | 17 | 793 | 8 | 0 | 11202
10 | 17 | 793 | 9 | 0 | 11202
0 | 17 | 793 | 10 | 0 | 11202
11.65 | 17 | 793 | 18 | 0 | 11202
25 | 17 | 877 | 0 | 0 | 11202
ТЕР16-05-001-02 | 17 | 877 | 1 | 0 | 11202
Установка вентилей, задвижек, затворов, клапанов обратных, кранов проходных на трубопроводах из стальных труб диаметром до 40 мм | 17 | 877 | 2 | 0 | 11202
1 шт. | 17 | 877 | 3 | 0 | 11202
2 | 17 | 877 | 4 | 0 | 11202
10.75 | 17 | 877 | 6 | 0 | 11202
4.87 | 17 | 877 | 7 | 0 | 11202
0 | 17 | 877 | 8 | 0 | 11202
1.47 | 17 | 877 | 9 | 0 | 11202
0.02 | 17 | 877 | 10 | 0 | 11202
82.56 | 17 | 877 | 18 | 0 | 11202
25.1 | 17 | 933 | 0 | 0 | 11206
300-9009 | 17 | 933 | 1 | 0 | 11206
Вентили фланцевые | 17 | 933 | 2 | 0 | 11206
шт. | 17 | 933 | 3 | 0 | 11206
1 | 17 | 933 | 6 | 0 | 11206
0 | 17 | 933 | 8 | 0 | 11206
272.58 | 17 | 933 | 9 | 0 | 11206
26 | 17 | 657 | 0 | 0 | 11202
ТЕР22-06-011-01 | 17 | 657 | 1 | 0 | 11202
Подвешивание подземных коммуникаций при пересечении их трассой трубопровода, площадь сечения коробов до 0,1 м2 | 17 | 657 | 2 | 0 | 11202
1 м короба | 17 | 657 | 3 | 0 | 11202
8 | 17 | 657 | 4 | 0 | 11202
8.79 | 17 | 657 | 6 | 0 | 11202
40.85 | 17 | 657 | 7 | 0 | 11202
1.21 | 17 | 657 | 8 | 0 | 11202
1.28 | 17 | 657 | 9 | 0 | 11202
0.26 | 17 | 657 | 10 | 0 | 11202
62.57 | 17 | 657 | 18 | 0 | 11202
27 | 17 | 881 | 0 | 0 | 11202
ФЕРм39-02-006-10 | 17 | 881 | 1 | 0 | 11202
Ультразвуковая дефектоскопия одним преобразователем сварных соединений , прозвучивание поперечное | 17 | 881 | 2 | 0 | 11202
1 стык | 17 | 881 | 3 | 0 | 11202
6 | 17 | 881 | 4 | 0 | 11202
9.06 | 17 | 881 | 6 | 0 | 11202
3.27 | 17 | 881 | 7 | 0 | 11202
0 | 17 | 881 | 8 | 0 | 11202
0.84 | 17 | 881 | 9 | 0 | 11202
0 | 17 | 881 | 10 | 0 | 11202
3.74 | 17 | 881 | 18 | 0 | 11202
28 | 17 | 937 | 0 | 0 | 11221
0 | 17 | 937 | 1 | 0 | 11221
Перевозка б/у труб на 15км с погрузкой и разгрузкой.(30,31+29,15+139,16) | 17 | 937 | 2 | 0 | 11221
т | 17 | 937 | 3 | 0 | 11221
0.4284 | 17 | 937 | 4 | 0 | 11221
198.62 | 17 | 937 | 5 | 0 | 11221
0 | 17 | 937 | 6 | 0 | 11221
0 | 17 | 937 | 8 | 0 | 11221
0 | 17 | 937 | 9 | 0 | 11221
Покраска трубопроводов | 17 | 872 | 0 | 0 | 11207
29 | 17 | 661 | 0 | 0 | 11202
ФЕР13-06-003-01 | 17 | 661 | 1 | 0 | 11202
Очистка поверхности щетками | 17 | 661 | 2 | 0 | 11202
1 м2 очищаемой поверхности | 17 | 661 | 3 | 0 | 11202
18.774 | 17 | 661 | 4 | 0 | 11202
7.68 | 17 | 661 | 6 | 0 | 11202
0 | 17 | 661 | 7 | 0 | 11202
0 | 17 | 661 | 8 | 0 | 11202
0.9 | 17 | 661 | 9 | 0 | 11202
0 | 17 | 661 | 10 | 0 | 11202
0 | 17 | 661 | 18 | 0 | 11202
30 | 17 | 662 | 0 | 0 | 11202
ФЕР13-07-001-01 | 17 | 662 | 1 | 0 | 11202
Обезжиривание поверхностей аппаратов и трубопроводов диаметром до 500 мм бензином | 17 | 662 | 2 | 0 | 11202
100 м2 обезжириваемой поверхности | 17 | 662 | 3 | 0 | 11202
0.18774 | 17 | 662 | 4 | 0 | 11202
79.36 | 17 | 662 | 6 | 0 | 11202
2.42 | 17 | 662 | 7 | 0 | 11202
0.1 | 17 | 662 | 8 | 0 | 11202
9.08 | 17 | 662 | 9 | 0 | 11202
0.03 | 17 | 662 | 10 | 0 | 11202
152.73 | 17 | 662 | 18 | 0 | 11202
31 | 17 | 663 | 0 | 0 | 11202
ФЕР13-03-002-13 | 17 | 663 | 1 | 0 | 11202
Огрунтовка металлических поверхностей за один раз грунтовкой ЭП-0199 вручную | 17 | 663 | 2 | 0 | 11202
100 м2 окрашиваемой поверхности | 17 | 663 | 3 | 0 | 11202
0.18774 | 17 | 663 | 4 | 0 | 11202
50.76 | 17 | 663 | 6 | 0 | 11202
1.31 | 17 | 663 | 7 | 0 | 11202
0.1 | 17 | 663 | 8 | 0 | 11202
4.64 | 17 | 663 | 9 | 0 | 11202
0.02 | 17 | 663 | 10 | 0 | 11202
797.1 | 17 | 663 | 18 | 0 | 11202
32 | 17 | 842 | 0 | 0 | 11202
ФЕР13-03-004-12 | 17 | 842 | 1 | 0 | 11202
Окраска металлических огрунтованных поверхностей грунтовкой ЭП-0199 за два раза вручную | 17 | 842 | 2 | 0 | 11202
100 м2 окрашиваемой поверхности | 17 | 842 | 3 | 0 | 11202
0.37548 | 17 | 842 | 4 | 0 | 11202
42.08 | 17 | 842 | 6 | 0 | 11202
6.1 | 17 | 842 | 7 | 0 | 11202
0.1 | 17 | 842 | 8 | 0 | 11202
4.64 | 17 | 842 | 9 | 0 | 11202
0.02 | 17 | 842 | 10 | 0 | 11202
627.6435 | 17 | 842 | 18 | 0 | 11202
Изоляция | 17 | 885 | 0 | 0 | 11207
33 | 17 | 665 | 0 | 0 | 11202
ТЕР26-01-022-01 | 17 | 665 | 1 | 0 | 11202
Изоляция поверхностей трубопроводов штучными изделиями из пенополиуретана (полуцилиндрами и сегментами) | 17 | 665 | 2 | 0 | 11202
1 м3 изоляции | 17 | 665 | 3 | 0 | 11202
1.4568 | 17 | 665 | 4 | 0 | 11202
193.07 | 17 | 665 | 6 | 0 | 11202
39.68 | 17 | 665 | 7 | 0 | 11202
6.52 | 17 | 665 | 8 | 0 | 11202
27.74 | 17 | 665 | 9 | 0 | 11202
0.4 | 17 | 665 | 10 | 0 | 11202
475.71 | 17 | 665 | 18 | 0 | 11202
33.1 | 17 | 887 | 0 | 0 | 11206
104-9167 | 17 | 887 | 1 | 0 | 11206
Скорлупа 89мм | 17 | 887 | 2 | 0 | 11206
м | 17 | 887 | 3 | 0 | 11206
41.1862 | 17 | 887 | 6 | 0 | 11206
0 | 17 | 887 | 8 | 0 | 11206
101.69 | 17 | 887 | 9 | 0 | 11206
33.2 | 17 | 888 | 0 | 0 | 11206
0 | 17 | 888 | 1 | 0 | 11206
Скорлупа 108 | 17 | 888 | 2 | 0 | 11206
м | 17 | 888 | 3 | 0 | 11206
4.1186 | 17 | 888 | 6 | 0 | 11206
0 | 17 | 888 | 8 | 0 | 11206
135.59 | 17 | 888 | 9 | 0 | 11206
Пересечение теплотрассы с газопроводом | 17 | 944 | 0 | 0 | 11207
34 | 17 | 945 | 0 | 0 | 11202
ТЕР09-05-006-01 | 17 | 945 | 1 | 0 | 11202
Разрезание стального футляра | 17 | 945 | 2 | 0 | 11202
1 м реза | 17 | 945 | 3 | 0 | 11202
10.56 | 17 | 945 | 4 | 0 | 11202
2.45 | 17 | 945 | 6 | 0 | 11202
0.66 | 17 | 945 | 7 | 0 | 11202
0 | 17 | 945 | 8 | 0 | 11202
0.34 | 17 | 945 | 9 | 0 | 11202
0 | 17 | 945 | 10 | 0 | 11202
47.85 | 17 | 945 | 18 | 0 | 11202
35 | 17 | 948 | 0 | 0 | 11202
ТЕР22-01-012-07 | 17 | 948 | 1 | 0 | 11202
Укладка стальных водопроводных труб с диаметром 250 мм(футляр) | 17 | 948 | 2 | 0 | 11202
1 км трубопровода | 17 | 948 | 3 | 0 | 11202
0.0053 | 17 | 948 | 4 | 0 | 11202
5212.5 | 17 | 948 | 6 | 0 | 11202
14310.09 | 17 | 948 | 7 | 0 | 11202
1828.35 | 17 | 948 | 8 | 0 | 11202
625 | 17 | 948 | 9 | 0 | 11202
197.98 | 17 | 948 | 10 | 0 | 11202
2595.73 | 17 | 948 | 18 | 0 | 11202
35.1 | 17 | 949 | 0 | 0 | 11206
103-9011 | 17 | 949 | 1 | 0 | 11206
Трубы стальные | 17 | 949 | 2 | 0 | 11206
м | 17 | 949 | 3 | 0 | 11206
1004 | 17 | 949 | 6 | 0 | 11206
0 | 17 | 949 | 8 | 0 | 11206
1315.79 | 17 | 949 | 9 | 0 | 11206
36 | 17 | 950 | 0 | 0 | 11202
ТЕР09-05-002-02 | 17 | 950 | 1 | 0 | 11202
Электродуговая сварка стального футляра | 17 | 950 | 2 | 0 | 11202
10 т конструкций | 17 | 950 | 3 | 0 | 11202
0.0175 | 17 | 950 | 4 | 0 | 11202
159.27 | 17 | 950 | 6 | 0 | 11202
238.26 | 17 | 950 | 7 | 0 | 11202
0 | 17 | 950 | 8 | 0 | 11202
16.73 | 17 | 950 | 9 | 0 | 11202
0.01 | 17 | 950 | 10 | 0 | 11202
130.12 | 17 | 950 | 18 | 0 | 11202
37 | 17 | 951 | 0 | 0 | 11202
ТЕР22-05-004-01 | 17 | 951 | 1 | 0 | 11202
Заделка битумом и прядью концов футляра | 17 | 951 | 2 | 0 | 11202
1 футляр | 17 | 951 | 3 | 0 | 11202
2 | 17 | 951 | 4 | 0 | 11202
57.69 | 17 | 951 | 6 | 0 | 11202
138.53 | 17 | 951 | 7 | 0 | 11202
0 | 17 | 951 | 8 | 0 | 11202
7.99 | 17 | 951 | 9 | 0 | 11202
0.05 | 17 | 951 | 10 | 0 | 11202
385.11 | 17 | 951 | 18 | 0 | 11202
38 | 17 | 953 | 0 | 0 | 11202
ТЕР22-02-003-07 | 17 | 953 | 1 | 0 | 11202
Нанесение весьма усиленной антикоррозионной битумно-резиновой или битумно-полимерной изоляции на стальные трубопроводы диаметром 250 мм | 17 | 953 | 2 | 0 | 11202
1 км трубопровода | 17 | 953 | 3 | 0 | 11202
0.0053 | 17 | 953 | 4 | 0 | 11202
2687.35 | 17 | 953 | 6 | 0 | 11202
8954.18 | 17 | 953 | 7 | 0 | 11202
312.6 | 17 | 953 | 8 | 0 | 11202
355 | 17 | 953 | 9 | 0 | 11202
28.47 | 17 | 953 | 10 | 0 | 11202
8862 | 17 | 953 | 18 | 0 | 11202
38.1 | 17 | 954 | 0 | 0 | 11206
101-9090 | 17 | 954 | 1 | 0 | 11206
Мастика | 17 | 954 | 2 | 0 | 11206
Т | 17 | 954 | 3 | 0 | 11206
8.29 | 17 | 954 | 6 | 0 | 11206
0 | 17 | 954 | 8 | 0 | 11206
4275 | 17 | 954 | 9 | 0 | 11206
39 | 17 | 955 | 0 | 0 | 11202
ФЕР24-02-081-01 | 17 | 955 | 1 | 0 | 11202
Устройство контрольной трубки на кожухе перехода газопровода | 17 | 955 | 2 | 0 | 11202
1 установка | 17 | 955 | 3 | 0 | 11202
2 | 17 | 955 | 4 | 0 | 11202
14.48 | 17 | 955 | 6 | 0 | 11202
52.01 | 17 | 955 | 7 | 0 | 11202
3.38 | 17 | 955 | 8 | 0 | 11202
1.54 | 17 | 955 | 9 | 0 | 11202
0.48 | 17 | 955 | 10 | 0 | 11202
181.65 | 17 | 955 | 18 | 0 | 11202
40 | 17 | 959 | 0 | 0 | 11202
ФЕРр66-38-02 | 17 | 959 | 1 | 0 | 11202
Заполнение трубопроводов или межтрубного пространства битумом | 17 | 959 | 2 | 0 | 11202
м3 заполнения | 17 | 959 | 3 | 0 | 11202
0.09 | 17 | 959 | 4 | 0 | 11202
20.64 | 17 | 959 | 6 | 0 | 11202
75.98 | 17 | 959 | 7 | 0 | 11202
7.3 | 17 | 959 | 8 | 0 | 11202
2.33 | 17 | 959 | 9 | 0 | 11202
0.69 | 17 | 959 | 10 | 0 | 11202
37.67 | 17 | 959 | 18 | 0 | 11202
40.1 | 17 | 961 | 0 | 0 | 11206
101-0073 | 17 | 961 | 1 | 0 | 11206
Битум | 17 | 961 | 2 | 0 | 11206
т | 17 | 961 | 3 | 0 | 11206
1.1111 | 17 | 961 | 6 | 0 | 11206
0 | 17 | 961 | 8 | 0 | 11206
4578.06 | 17 | 961 | 9 | 0 | 11206
ИТОГО: | 17 | 831 | 0 | 0 | 11203
Наименование и значение множителей | 17 | 889 | 0 | 0 | 100
Значение | 17 | 889 | 1 | 0 | 100
Прямые | 17 | 889 | 3 | 0 | 100
Зарплата | 17 | 890 | 0 | 0 | 102
5.61 | 17 | 890 | 1 | 0 | 102
Машины и механизмы | 17 | 891 | 0 | 0 | 102
2.96 | 17 | 891 | 1 | 0 | 102
Материалы | 17 | 892 | 0 | 0 | 102
2.92 | 17 | 892 | 1 | 0 | 102
Итого по неучтенным материалам | 17 | 893 | 0 | 0 | 103
0 | 17 | 893 | 1 | 0 | 103
Итого по перевозке | 17 | 936 | 0 | 0 | 103
0 | 17 | 936 | 1 | 0 | 103
Итого | 17 | 894 | 0 | 0 | 103
0 | 17 | 894 | 1 | 0 | 103
Накладные расходы (1-Земляные работы механизированным способом) | 17 | 895 | 0 | 0 | 102
0.893 | 17 | 895 | 1 | 0 | 102
Сметная прибыль (1-Земляные работы механизированным способом) | 17 | 896 | 0 | 0 | 102
0.5 | 17 | 896 | 1 | 0 | 102
Накладные расходы (2-Земляные работы вручную) | 17 | 897 | 0 | 0 | 102
0.752 | 17 | 897 | 1 | 0 | 102
Сметная прибыль (2-Земляные работы вручную) | 17 | 898 | 0 | 0 | 102
0.45 | 17 | 898 | 1 | 0 | 102
Накладные расходы (3-Бетонные и ж/б монолитные конструкции в промышленном строительстве) | 17 | 926 | 0 | 0 | 102
0.987 | 17 | 926 | 1 | 0 | 102
Сметная прибыль (3-Бетонные и ж/б монолитные конструкции в промышленном строительстве) | 17 | 927 | 0 | 0 | 102
0.65 | 17 | 927 | 1 | 0 | 102
Накладные расходы (5-Бетонные и ж/б сборные конструкции в промышленном строительстве) | 17 | 899 | 0 | 0 | 102
1.222 | 17 | 899 | 1 | 0 | 102
Сметная прибыль (5-Бетонные и ж/б сборные конструкции в промышленном строительстве) | 17 | 900 | 0 | 0 | 102
0.85 | 17 | 900 | 1 | 0 | 102
Накладные расходы (7-Конструкции из кирпича и блоков ) | 17 | 901 | 0 | 0 | 102
1.147 | 17 | 901 | 1 | 0 | 102
Сметная прибыль (7-Конструкции из кирпича и блоков ) | 17 | 902 | 0 | 0 | 102
0.8 | 17 | 902 | 1 | 0 | 102
Накладные расходы (8-Металлические конструкции) | 17 | 946 | 0 | 0 | 102
0.846 | 17 | 946 | 1 | 0 | 102
Сметная прибыль (8-Металлические конструкции) | 17 | 947 | 0 | 0 | 102
0.85 | 17 | 947 | 1 | 0 | 102
Накладные расходы (12-Защита строительных конструкций и оборудования от коррозии) | 17 | 903 | 0 | 0 | 102
0.846 | 17 | 903 | 1 | 0 | 102
Сметная прибыль (12-Защита строительных конструкций и оборудования от коррозии) | 17 | 904 | 0 | 0 | 102
0.7 | 17 | 904 | 1 | 0 | 102
Накладные расходы (14-Сантехнические работы внутренние) | 17 | 905 | 0 | 0 | 102
1.203 | 17 | 905 | 1 | 0 | 102
Сметная прибыль (14-Сантехнические работы внутренние) | 17 | 906 | 0 | 0 | 102
0.83 | 17 | 906 | 1 | 0 | 102
Накладные расходы (16-Наружные сети водопровода, канализации, теплоснабжения, газопровода) | 17 | 907 | 0 | 0 | 102
1.222 | 17 | 907 | 1 | 0 | 102
Сметная прибыль (16-Наружные сети водопровода, канализации, теплоснабжения, газопровода) | 17 | 908 | 0 | 0 | 102
0.89 | 17 | 908 | 1 | 0 | 102
Накладные расходы (18-Теплоизоляционные работы) | 17 | 909 | 0 | 0 | 102
0.94 | 17 | 909 | 1 | 0 | 102
Сметная прибыль (18-Теплоизоляционные работы) | 17 | 910 | 0 | 0 | 102
0.7 | 17 | 910 | 1 | 0 | 102
Накладные расходы (29-Монтаж оборудования) | 17 | 911 | 0 | 0 | 102
0.752 | 17 | 911 | 1 | 0 | 102
Сметная прибыль (29-Монтаж оборудования) | 17 | 912 | 0 | 0 | 102
0.6 | 17 | 912 | 1 | 0 | 102
Накладные расходы (51-Наружные инженерные сети: разборка, очистка) | 17 | 913 | 0 | 0 | 102
0.697 | 17 | 913 | 1 | 0 | 102
Сметная прибыль (51-Наружные инженерные сети: разборка, очистка) | 17 | 914 | 0 | 0 | 102
0.5 | 17 | 914 | 1 | 0 | 102
Накладные расходы (57-Земляные работы, выполняемые по другим видам работ (подготовительным, сопутствующим, укрепительным)) | 17 | 915 | 0 | 0 | 102
0.752 | 17 | 915 | 1 | 0 | 102
Сметная прибыль (57-Земляные работы, выполняемые по другим видам работ (подготовительным, сопутствующим, укрепительным)) | 17 | 916 | 0 | 0 | 102
0.45 | 17 | 916 | 1 | 0 | 102
Итого | 17 | 917 | 0 | 0 | 103
0 | 17 | 917 | 1 | 0 | 103
Зимнее удорожание | 17 | 918 | 0 | 0 | 102
1.82% | 17 | 918 | 1 | 0 | 102
Итого | 17 | 919 | 0 | 0 | 103
0 | 17 | 919 | 1 | 0 | 103
Непредвиденные расходы | 17 | 920 | 0 | 0 | 102
3% | 17 | 920 | 1 | 0 | 102
Итого | 17 | 921 | 0 | 0 | 103
0 | 17 | 921 | 1 | 0 | 103
НДС | 17 | 922 | 0 | 0 | 102
18% | 17 | 922 | 1 | 0 | 102
Итого | 17 | 923 | 0 | 0 | 103
0 | 17 | 923 | 1 | 0 | 103
СОСТАВИЛ | 17 | 15 | 0 | 0 | 2000
0 | 17 | 15 | 1 | 0 | 2000
0 | 17 | 15 | 2 | 0 | 2000
ПРОВЕРИЛ | 17 | 15 | 3 | 0 | 2000
0 | 17 | 15 | 4 | 0 | 2000
0 | 17 | 15 | 5 | 0 | 2000