## Локальная смета 1
"СОГЛАСОВАНО" | [9 empty] | "УТВЕРЖДАЮ"
__________________________ | [9 empty] | _________________________________
___________________________ | [9 empty] | ________________________________
"___"______________________2007г | [9 empty] | "____"___________________2007г
ФОРМА № 4
Наименование стройки - Ремонт мягкой кровли паталого-анатомического отделения на территории МУЗ "Городской клинической больницы № 7" г.Иваново.ул.Воронина.11
ЛОКАЛЬНАЯ СМЕТА №
на ремонт мягкой кровли паталого-анатомичнского отделения Горбольницы № 7
Основание | [6 empty] | Сметная стоимость - | [6 empty] | 120,471 тыс.руб
Чертежи № | [6 empty] | Нормативная трудоемкость - | [6 empty] | 252,55 чел-ч
[7 empty] | Сметная заработная плата - | [6 empty] | 11,577 тыс.руб
№ п/п | Шифр и номер позиции норматива | Наименование работ и затрат | Количество |  | Стоимость на единицу, руб |  |  |  | Общая стоимость, руб. | [7 empty] | Затраты труда рабочих, чел.-ч. не занят. обсл. машин
[5 empty] | Всего | Экспл. машин |  | Материалы | Всего |  | Основной зарплаты |  | Экспл. машин |  | Материалы |  | обслуживающ. машины
ед. изм.
[5 empty] | Основной зарплаты | В т.ч. зарплаты | [6 empty] | В т.ч. зарплаты |  |  |  | На един. | Всего
№1 Кровли
1 | 2 | 3 | 4 |  | 5 | 6 |  | 7 | 8 |  | 9 |  | 10 |  | 11 |  | 12 | 13
1 | ТЕРр58-3-01 | Разборка мелких покрытий и обделок из листовой стали поясков, сандриков, желобов, отливов, свесов и т.п. | 0.64 |  | 57.44 | 0.29 |  | 0 | 36.76 |  | 36.58 |  | 0.19 |  | 0 |  | 9.1 | 5.82
| (0) |  | 100 м |  | 57.15 | 0 | [6 empty] | 0 |  |  |  | 0 | 0
2 | ТЕРр58-17-01 | Разборка покрытий кровель из рулонных материалов | 2.34 |  | 111.34 | 2.01 |  | 0 | 260.54 |  | 255.83 |  | 4.7 |  | 0 |  | 17.41 | 40.74
| (0) |  | 100 м2 |  | 109.33 | 0 | [6 empty] | 0 |  |  |  | 0 | 0
3 | ТЕР12-01-017-01 | Устройство выравнивающих стяжек цементно-песчаных толщиной 15 мм | 2.34 |  | 1831.761 | 260.56 |  | 1309.48 | 4286.32 |  | 460 |  | 762.14 |  | 3064.18 |  | 27.22 | 73.25
| (0) сб.ОУр.п.1.13 | ЗП=170,94*1,15; ЭММ=260,56*1,25; ЗПм=16,74*1,25; ТЗТ=27,22*1,15; ТЗТм=1,94*1,25 | 100 м2 |  | 170.94 | 16.74 | [6 empty] | 48.96 |  |  |  | 1.94 | 5.67
4 | ТЕР12-01-017-02 | Устройство выравнивающих стяжек цементно-песчаных: на каждый 1 мм изменения толщины добавлять или исключать к (12-01-017-01) | 46.8 |  | 69.952 | 3.19 |  | 65.24 | 3273.75 |  | 33.91 |  | 186.62 |  | 3053.23 |  | 0.1 | 5.38
| (0) сб.ОУр.п.1.13 | ЗП=0,63*1,15; ЭММ=3,19*1,25; ЗПм=0,25*1,25; ТЗТ=0,1*1,15; ТЗТм=0,03*1,25 | 100 м2 стяжек |  | 0.63 | 0.25 | [6 empty] | 14.63 |  |  |  | 0.03 | 1.76
5 | ТЕР12-01-016-01 | Огрунтовка оснований из бетона или раствора под водоизоляционный кровельный ковер битумной грунтовкой с ее приготовлением | 2.34 |  | 224.916 | 3.84 |  | 183.96 | 526.3 |  | 84.61 |  | 11.23 |  | 430.47 |  | 4.46 | 12
| (0) сб.ОУр.п.1.13 | ЗП=31,44*1,15; ЭММ=3,84*1,25; ЗПм=0*1,25; ТЗТ=4,46*1,15; ТЗТм=0,04*1,25 | 100 м2 кровли |  | 31.44 | 0 | [6 empty] | 0 |  |  |  | 0.04 | 0.12
6 | ТЕР12-01-001-05 | Устройство кровель скатных из наплавляемых материалов в два слоя | 2.34 |  | 250.292 | 51.32 |  | 49.2 | 585.68 |  | 320.44 |  | 150.11 |  | 115.13 |  | 15.73 | 42.33
| (0) сб.ОУр.п.1.13 | ЗП=119,08*1,15; ЭММ=51,32*1,25; ЗПм=2,07*1,25; ТЗТ=15,73*1,15; ТЗТм=0,29*1,25 | 100 м2 кровли |  | 119.08 | 2.07 | [6 empty] | 6.05 |  |  |  | 0.29 | 0.85
6.1 | 101-9122 | Материалы наплавляемые кровельные для нижних слоев | 269.1 |  |  | 115 |  | 52.3 | [6 empty] | 14073.93
м2
6.2 | 101-9121 | Материалы наплавляемые кровельные для верхнего слоя | 264.42 |  |  | 113 |  | 42.5 | [6 empty] | 11237.85
м2
7 | ТЕР12-01-010-01 | Устройство мелких покрытий , свесы и т.п.) из листовой оцинкованной стали | 0.48 |  | 8635.336 | 32.91 |  | 7703.42 | 4144.96 |  | 427.57 |  | 19.75 |  | 3697.64 |  | 112.75 | 62.24
| (0) сб.ОУр.п.1.13 | ЗП=774,59*1,15; ЭММ=32,91*1,25; ЗПм=2,07*1,25; ТЗТ=112,75*1,15; ТЗТм=0,27*1,25 | 100 м2 |  | 774.59 | 2.07 | [6 empty] | 1.24 |  |  |  | 0.27 | 0.16
8 | ТЕР12-01-011-01 | Устройство колпаков над шахтами в два канала | 1 |  | 389.569 | 0.96 |  | 373.12 | 389.57 |  | 15.25 |  | 1.2 |  | 373.12 |  | 1.93 | 2.22
| (0) сб.ОУр.п.1.13 | ЗП=13,26*1,15; ЭММ=0,96*1,25; ЗПм=0*1,25; ТЗТ=1,93*1,15; ТЗТм=0,01*1,25 | 1 колпа |  | 13.26 | 0 | [6 empty] | 0 |  |  |  | 0.01 | 0.01
ИТОГО: | [8 empty] | 13503.88 |  | 1634.19 |  | 1135.94 |  | 10733.77 |  | 243.98
[13 empty] | 70.88 |  |  |  | 8.57
Наименование и значение множителей | [11 empty] | Значение |  |  |  | Прямые
Зарплата |  |  |  | 1634,19*6,79 | [7 empty] | 6.79 |  |  |  | 11096.15
Машины и механизмы |  |  |  | 1135,94*3,19 | [7 empty] | 3.19 |  |  |  | 3623.65
Материалы |  |  |  | 10733,77*3,93 | [7 empty] | 3.93 |  |  |  | 42183.72
Итого по перевозке | [11 empty] | 0 |  |  |  | 0
Итого по неучтенным материалам | [11 empty] | 0 |  |  |  | 25311.78
Итого | [11 empty] | 0 |  |  |  | 82215.3
Кровли. Ремонт (3, 4, 5, 6, 7, 8)
Накладные расходы |  |  |  | (1341,78+70,88)*6,79*1,08*0,94 | [7 empty] | 1.08 |  |  |  | 9737.76
Сметная прибыль |  |  |  | (1341,78+70,88)*6,79*0,5525 | [7 empty] | 0.5525 |  |  |  | 5299.56
Крыши, кровли при капитальном ремонте. Ремонт (1, 2)
Накладные расходы |  |  |  | (292,41+0)*6,79*0,83*0,94 | [7 empty] | 0.83 |  |  |  | 1549.06
Сметная прибыль |  |  |  | (292,41+0)*6,79*0,65 | [7 empty] | 0.65 |  |  |  | 1290.55
Итого Накладные расходы |  |  |  | 11286.82 | [7 empty] | 1 |  |  |  | 11286.82
Итого Сметная прибыль |  |  |  | 6590.11 | [7 empty] | 1 |  |  |  | 6590.11
Итого | [11 empty] | 0 |  |  |  | 100092.23
Непредвиденные расходы |  |  |  | 100092,23*0,02 | [7 empty] | 1 |  |  |  | 2001.84
Итого | [11 empty] | 0 |  |  |  | 102094.07
НДС |  |  |  | 102094,07*0,18 | [7 empty] | 18% |  |  |  | 18376.93
Итого | [11 empty] | 0 |  |  |  | 120471
СОСТАВИЛ
ПРОВЕРИЛ

## SMW_Служебная (hidden)
Кровля больница № 7
"СОГЛАСОВАНО" | 1 | 76 | 0 | 0 | 711
0 | 1 | 76 | 1 | 0 | 711
"УТВЕРЖДАЮ" | 1 | 76 | 2 | 0 | 711
__________________________ | 1 | 80 | 0 | 0 | 711
0 | 1 | 80 | 1 | 0 | 711
_________________________________ | 1 | 80 | 2 | 0 | 711
___________________________ | 1 | 79 | 0 | 0 | 711
0 | 1 | 79 | 1 | 0 | 711
________________________________ | 1 | 79 | 2 | 0 | 711
"___"______________________2007г | 1 | 78 | 0 | 0 | 711
0 | 1 | 78 | 1 | 0 | 711
"____"___________________2007г | 1 | 78 | 2 | 0 | 711
0 | 1 | 77 | 0 | 0 | 711
0 | 1 | 77 | 1 | 0 | 711
0 | 1 | 77 | 2 | 0 | 711
ФОРМА № 4 | 1 | 0 | 0 | 0 | 700
Наименование стройки - Ремонт мягкой кровли паталого-анатомического отделения на территории МУЗ "Городской клинической больницы № 7" г.Иваново.ул.Воронина.11 | 1 | 1 | 0 | 0 | 701
#REF! | 1 | 2 | 0 | 0 | 702
ЛОКАЛЬНАЯ СМЕТА № | 1 | 3 | 0 | 0 | 703
на ремонт мягкой кровли паталого-анатомичнского отделения Горбольницы № 7 | 1 | 4 | 0 | 0 | 704
Основание | 1 | 5 | 0 | 0 | 705
Сметная стоимость - | 1 | 5 | 1 | 0 | 705
Чертежи № | 1 | 6 | 0 | 0 | 706
Нормативная трудоемкость - | 1 | 6 | 1 | 0 | 706
0 | 1 | 7 | 0 | 0 | 707
Сметная заработная плата - | 1 | 7 | 1 | 0 | 707
№ п/п | 1 | 10 | 0 | 0 | 11200
Шифр и номер позиции норматива | 1 | 10 | 1 | 0 | 11200
Наименование работ и затрат | 1 | 10 | 2 | 0 | 11200
Количество | 1 | 10 | 3 | 0 | 11200
ед. изм. | 1 | 10 | 4 | 0 | 11200
Стоимость на единицу, руб | 1 | 10 | 5 | 0 | 11200
Всего | 1 | 10 | 6 | 0 | 11200
Основной зарплаты | 1 | 10 | 7 | 0 | 11200
Экспл. машин | 1 | 10 | 8 | 0 | 11200
В т.ч. зарплаты | 1 | 10 | 9 | 0 | 11200
Общая стоимость, руб. | 1 | 10 | 10 | 0 | 11200
Всего | 1 | 10 | 11 | 0 | 11200
Основной зарплаты | 1 | 10 | 12 | 0 | 11200
Экспл. машин | 1 | 10 | 13 | 0 | 11200
В т.ч. зарплаты | 1 | 10 | 14 | 0 | 11200
Затраты труда рабочих, чел.-ч. не занят. обсл. машин | 1 | 10 | 15 | 0 | 11200
обслуживающ. машины | 1 | 10 | 16 | 0 | 11200
На един. | 1 | 10 | 17 | 0 | 11200
Всего | 1 | 10 | 18 | 0 | 11200
Материалы | 1 | 10 | 19 | 0 | 11200
Материалы | 1 | 10 | 20 | 0 | 11200
1 | 1 | 18 | 0 | 0 | 11202
ТЕРр58-3-01 | 1 | 18 | 1 | 0 | 11202
Разборка мелких покрытий и обделок из листовой стали поясков, сандриков, желобов, отливов, свесов и т.п. | 1 | 18 | 2 | 0 | 11202
100 м | 1 | 18 | 3 | 0 | 11202
0.64 | 1 | 18 | 4 | 0 | 11202
57.15 | 1 | 18 | 6 | 0 | 11202
0.29 | 1 | 18 | 7 | 0 | 11202
0 | 1 | 18 | 8 | 0 | 11202
9.1 | 1 | 18 | 9 | 0 | 11202
0 | 1 | 18 | 10 | 0 | 11202
0 | 1 | 18 | 18 | 0 | 11202
2 | 1 | 20 | 0 | 0 | 11202
ТЕРр58-17-01 | 1 | 20 | 1 | 0 | 11202
Разборка покрытий кровель из рулонных материалов | 1 | 20 | 2 | 0 | 11202
100 м2 | 1 | 20 | 3 | 0 | 11202
2.34 | 1 | 20 | 4 | 0 | 11202
109.33 | 1 | 20 | 6 | 0 | 11202
2.01 | 1 | 20 | 7 | 0 | 11202
0 | 1 | 20 | 8 | 0 | 11202
17.41 | 1 | 20 | 9 | 0 | 11202
0 | 1 | 20 | 10 | 0 | 11202
0 | 1 | 20 | 18 | 0 | 11202
3 | 1 | 22 | 0 | 0 | 11202
ТЕР12-01-017-01 | 1 | 22 | 1 | 0 | 11202
Устройство выравнивающих стяжек цементно-песчаных толщиной 15 мм | 1 | 22 | 2 | 0 | 11202
100 м2 | 1 | 22 | 3 | 0 | 11202
2.34 | 1 | 22 | 4 | 0 | 11202
170.94 | 1 | 22 | 6 | 0 | 11202
260.56 | 1 | 22 | 7 | 0 | 11202
16.74 | 1 | 22 | 8 | 0 | 11202
27.22 | 1 | 22 | 9 | 0 | 11202
1.94 | 1 | 22 | 10 | 0 | 11202
1309.48 | 1 | 22 | 18 | 0 | 11202
4 | 1 | 71 | 0 | 0 | 11202
ТЕР12-01-017-02 | 1 | 71 | 1 | 0 | 11202
Устройство выравнивающих стяжек цементно-песчаных: на каждый 1 мм изменения толщины добавлять или исключать к (12-01-017-01) | 1 | 71 | 2 | 0 | 11202
100 м2 стяжек | 1 | 71 | 3 | 0 | 11202
46.8 | 1 | 71 | 4 | 0 | 11202
0.63 | 1 | 71 | 6 | 0 | 11202
3.19 | 1 | 71 | 7 | 0 | 11202
0.25 | 1 | 71 | 8 | 0 | 11202
0.1 | 1 | 71 | 9 | 0 | 11202
0.03 | 1 | 71 | 10 | 0 | 11202
65.24 | 1 | 71 | 18 | 0 | 11202
5 | 1 | 57 | 0 | 0 | 11202
ТЕР12-01-016-01 | 1 | 57 | 1 | 0 | 11202
Огрунтовка оснований из бетона или раствора под водоизоляционный кровельный ковер битумной грунтовкой с ее приготовлением | 1 | 57 | 2 | 0 | 11202
100 м2 кровли | 1 | 57 | 3 | 0 | 11202
2.34 | 1 | 57 | 4 | 0 | 11202
31.44 | 1 | 57 | 6 | 0 | 11202
3.84 | 1 | 57 | 7 | 0 | 11202
0 | 1 | 57 | 8 | 0 | 11202
4.46 | 1 | 57 | 9 | 0 | 11202
0.04 | 1 | 57 | 10 | 0 | 11202
183.96 | 1 | 57 | 18 | 0 | 11202
6 | 1 | 92 | 0 | 0 | 11202
ТЕР12-01-001-05 | 1 | 92 | 1 | 0 | 11202
Устройство кровель скатных из наплавляемых материалов в два слоя | 1 | 92 | 2 | 0 | 11202
100 м2 кровли | 1 | 92 | 3 | 0 | 11202
2.34 | 1 | 92 | 4 | 0 | 11202
119.08 | 1 | 92 | 6 | 0 | 11202
51.32 | 1 | 92 | 7 | 0 | 11202
2.07 | 1 | 92 | 8 | 0 | 11202
15.73 | 1 | 92 | 9 | 0 | 11202
0.29 | 1 | 92 | 10 | 0 | 11202
49.2 | 1 | 92 | 18 | 0 | 11202
6.1 | 1 | 93 | 0 | 0 | 11206
101-9122 | 1 | 93 | 1 | 0 | 11206
Материалы наплавляемые кровельные для нижних слоев | 1 | 93 | 2 | 0 | 11206
м2 | 1 | 93 | 3 | 0 | 11206
115 | 1 | 93 | 6 | 0 | 11206
0 | 1 | 93 | 8 | 0 | 11206
52.3 | 1 | 93 | 9 | 0 | 11206
6.2 | 1 | 94 | 0 | 0 | 11206
101-9121 | 1 | 94 | 1 | 0 | 11206
Материалы наплавляемые кровельные для верхнего слоя | 1 | 94 | 2 | 0 | 11206
м2 | 1 | 94 | 3 | 0 | 11206
113 | 1 | 94 | 6 | 0 | 11206
0 | 1 | 94 | 8 | 0 | 11206
42.5 | 1 | 94 | 9 | 0 | 11206
7 | 1 | 54 | 0 | 0 | 11202
ТЕР12-01-010-01 | 1 | 54 | 1 | 0 | 11202
Устройство мелких покрытий , свесы и т.п.) из листовой оцинкованной стали | 1 | 54 | 2 | 0 | 11202
100 м2 | 1 | 54 | 3 | 0 | 11202
0.48 | 1 | 54 | 4 | 0 | 11202
774.59 | 1 | 54 | 6 | 0 | 11202
32.91 | 1 | 54 | 7 | 0 | 11202
2.07 | 1 | 54 | 8 | 0 | 11202
112.75 | 1 | 54 | 9 | 0 | 11202
0.27 | 1 | 54 | 10 | 0 | 11202
7703.42 | 1 | 54 | 18 | 0 | 11202
8 | 1 | 55 | 0 | 0 | 11202
ТЕР12-01-011-01 | 1 | 55 | 1 | 0 | 11202
Устройство колпаков над шахтами в два канала | 1 | 55 | 2 | 0 | 11202
1 колпа | 1 | 55 | 3 | 0 | 11202
1 | 1 | 55 | 4 | 0 | 11202
13.26 | 1 | 55 | 6 | 0 | 11202
0.96 | 1 | 55 | 7 | 0 | 11202
0 | 1 | 55 | 8 | 0 | 11202
1.93 | 1 | 55 | 9 | 0 | 11202
0.01 | 1 | 55 | 10 | 0 | 11202
373.12 | 1 | 55 | 18 | 0 | 11202
ИТОГО: | 1 | 13 | 0 | 0 | 11203
Наименование и значение множителей | 1 | 25 | 0 | 0 | 100
Значение | 1 | 25 | 1 | 0 | 100
Прямые | 1 | 25 | 3 | 0 | 100
Зарплата | 1 | 26 | 0 | 0 | 102
6.79 | 1 | 26 | 1 | 0 | 102
Машины и механизмы | 1 | 27 | 0 | 0 | 102
3.19 | 1 | 27 | 1 | 0 | 102
Материалы | 1 | 28 | 0 | 0 | 102
3.93 | 1 | 28 | 1 | 0 | 102
Итого по перевозке | 1 | 29 | 0 | 0 | 103
0 | 1 | 29 | 1 | 0 | 103
Итого по неучтенным материалам | 1 | 30 | 0 | 0 | 103
0 | 1 | 30 | 1 | 0 | 103
Итого | 1 | 31 | 0 | 0 | 103
0 | 1 | 31 | 1 | 0 | 103
Кровли. Ремонт (3, 4, 5, 6, 7, 8) | 1 | 32 | 0 | 0 | 104
Накладные расходы | 1 | 33 | 0 | 0 | 102
1.08 | 1 | 33 | 1 | 0 | 102
Сметная прибыль | 1 | 34 | 0 | 0 | 102
0.5525 | 1 | 34 | 1 | 0 | 102
Крыши, кровли при капитальном ремонте. Ремонт (1, 2) | 1 | 35 | 0 | 0 | 104
Накладные расходы | 1 | 36 | 0 | 0 | 102
0.83 | 1 | 36 | 1 | 0 | 102
Сметная прибыль | 1 | 37 | 0 | 0 | 102
0.65 | 1 | 37 | 1 | 0 | 102
Итого Накладные расходы | 1 | 38 | 0 | 0 | 102
1 | 1 | 38 | 1 | 0 | 102
Итого Сметная прибыль | 1 | 39 | 0 | 0 | 102
1 | 1 | 39 | 1 | 0 | 102
Итого | 1 | 40 | 0 | 0 | 103
0 | 1 | 40 | 1 | 0 | 103
Непредвиденные расходы | 1 | 45 | 0 | 0 | 102
1 | 1 | 45 | 1 | 0 | 102
Итого | 1 | 46 | 0 | 0 | 103
0 | 1 | 46 | 1 | 0 | 103
НДС | 1 | 47 | 0 | 0 | 102
18% | 1 | 47 | 1 | 0 | 102
Итого | 1 | 48 | 0 | 0 | 103
0 | 1 | 48 | 1 | 0 | 103
СОСТАВИЛ | 1 | 15 | 0 | 0 | 2000
0 | 1 | 15 | 1 | 0 | 2000
0 | 1 | 15 | 2 | 0 | 2000
ПРОВЕРИЛ | 1 | 15 | 3 | 0 | 2000
0 | 1 | 15 | 4 | 0 | 2000
0 | 1 | 15 | 5 | 0 | 2000