## Локальная смета
ЛОКАЛЬНЫЙ СМЕТНЫЙ РАСЧЕТ № 1-6
(локальная смета)
на | Электроосвещение - Демонтаж
(наименование работ и затрат, наименование объекта)
Основание: чертежи № Э
| Сметная стоимость монтажных работ ___________________________________________________________ |  | ___________________________0,95 |  | тыс.руб.
| Средства на оплату труда ___________________________________________________________ |  | ___________________________0,33 |  | тыс.руб.
| Сметная трудоемкость ___________________________________________________________ |  | ___________________________________________________________6,73 |  | чел.час
Составлен(а) в текущих (прогнозных) ценах по состоянию на 2кв.2007 г.
№ пп | Шифр и номер позиции норматива | Наименование работ и затрат, единица измерения | Количество | Стоимость единицы, руб. |  | Общая стоимость, руб. |  |  | Затраты труда рабочих, чел.-ч, не занятых обслуживанием машин
|  |  |  | всего | эксплуатации машин | Всего | оплаты труда | эксплуатация машин
|  |  |  | оплаты труда | в т.ч. оплаты труда |  |  | в т.ч. оплаты труда | на единицу | всего
1 | 2 | 3 | 4 | 5 | 6 | 7 | 8 | 9 | 10 | 11
Раздел 1. Демонтаж
1 | ТЕРр67-04-01 | Демонтаж осветительных приборов: выключателей, розеток (100 шт.) | 0.21 | 36,68 36,68 |  | 7.7 | 7.7 |  | 5.84 | 1.23
2 | ТЕРр67-04-03 | Демонтаж осветительных приборов: светильников с лампами накаливания (100 шт.) | 0.07 | 40,72 39,69 | 1,03 0,27 | 2.85 | 2.78 | 0,07 0,02 | 6.32 | 0.44
3 | ФЕРм08-03-573-04 | Демонтаж боксов пластиковых (шт.) КОЭФ. К ПОЗИЦИИ: Демонтаж ОЗП=0,3; ЭМ=0,3; ЗПМ=0,3; МАТ=0; ТЗ=0,3; ТЗМ=0,3; Индекс ФЕРм к ТЕРм ОЗП=0,81; ЭМ=1,06; ЗПМ=0,81; МАТ=0,99; Стесненность ОЗП=1,2; ЭМ=1,2; ЗПМ=1,2 | 1 | 26,9 6,85 | 20,05 0,92 | 26.9 | 6.85 | 20,05 0,92 | 0.71 | 0.71
4 | ФЕРм08-03-573-04 | Демонтаж щита распределительного (шт.) КОЭФ. К ПОЗИЦИИ: Демонтаж ОЗП=0,3; ЭМ=0,3; ЗПМ=0,3; МАТ=0; ТЗ=0,3; ТЗМ=0,3; Индекс ФЕРм к ТЕРм ОЗП=0,81; ЭМ=1,06; ЗПМ=0,81; МАТ=0,99; Стесненность ОЗП=1,2; ЭМ=1,2; ЗПМ=1,2 | 1 | 26,9 6,85 | 20,05 0,92 | 26.9 | 6.85 | 20,05 0,92 | 0.71 | 0.71
5 | ТЕРр67-03-01 | Демонтаж кабеля (100 м) | 0.3 | 60,88 60,54 | 0,34 0,09 | 18.26 | 18.16 | 0,1 0,03 | 9.64 | 2.89
6 | ФЕРм08-03-523-01 | Демонтаж предохранителя (шт.) КОЭФ. К ПОЗИЦИИ: Демонтаж ОЗП=0,3; ЭМ=0,3; ЗПМ=0,3; МАТ=0; ТЗ=0,3; ТЗМ=0,3; Индекс ФЕРм к ТЕРм ОЗП=0,81; ЭМ=1,06; ЗПМ=0,81; МАТ=0,99; Стесненность ОЗП=1,2; ЭМ=1,2; ЗПМ=1,2 | 1 | 4,51 3,68 | 0,83 0,02 | 4.51 | 3.68 | 0,83 0,02 | 0.35 | 0.35
7 | ФЕРм08-02-472-06 | Демонтаж полосы стальной (100 м) КОЭФ. К ПОЗИЦИИ: Демонтаж ОЗП=0,3; ЭМ=0,3; ЗПМ=0,3; МАТ=0; ТЗ=0,3; ТЗМ=0,3; Индекс ФЕРм к ТЕРм ОЗП=0,81; ЭМ=1,06; ЗПМ=0,81; МАТ=0,99; Стесненность ОЗП=1,2; ЭМ=1,2; ЗПМ=1,2 | 0.07 | 79,22 52,14 | 27,08 0,74 | 5.55 | 3.65 | 1,9 0,05 | 5.7 | 0.4
Итого прямые затраты по разделу в ценах 2001г. | [5 empty] | 92.67 | 49.67 | 43,00 1,96 |  | 6.73
Итого прямые затраты по разделу с учетом индексов, в текущих ценах | [5 empty] | 453.4 | 318.38 | 135,02 12,56 |  | 6.73
Накладные расходы | [5 empty] | 278.25
Сметная прибыль | [5 empty] | 215.12
Итоги по разделу 1 Демонтаж :
Электромонтажные работы (ремонтно-строительные) | [5 empty] | 450.59 |  |  |  | 4.56
Электромонтажные работы на других объектах | [5 empty] | 496.18 |  |  |  | 2.17
Итого | [5 empty] | 946.77 |  |  |  | 6.73
В том числе:
Машины и механизмы | [5 empty] | 135.02
ФОТ | [5 empty] | 330.94
Накладные расходы | [5 empty] | 278.25
Сметная прибыль | [5 empty] | 215.12
Итого по разделу 1 Демонтаж | [5 empty] | 946.77 |  |  |  | 6.73
ИТОГИ ПО СМЕТЕ:
Итого прямые затраты по смете в ценах 2001г. | [5 empty] | 92.67 | 49.67 | 43,00 1,96 |  | 6.73
Итого прямые затраты по смете с учетом индексов, в текущих ценах | [5 empty] | 453.4 | 318.38 | 135,02 12,56 |  | 6.73
Накладные расходы | [5 empty] | 278.25
Сметная прибыль | [5 empty] | 215.12
Итоги по смете:
Электромонтажные работы (ремонтно-строительные):
Итого Поз. 1-2, 5 | [5 empty] | 28.81 | 28.64 | 0,17 0,05 |  | 4.56
Всего с учетом " ОЗП=6,41; ЭМ=3,14; ЗПМ=6,41; МАТ=3,7" | [5 empty] | 184.11 | 183.58 | 0,53 0,32 |  | 4.56
Накладные расходы 85%*0,94 ФОТ (от 183,90) | [5 empty] | 146.94
Сметная прибыль 65% ФОТ (от 183,90) | [5 empty] | 119.54
Итого c накладными и см. прибылью | [5 empty] | 450.59 |  |  |  | 4.56
Электромонтажные работы на других объектах:
Итого Поз. 3-4, 6-7 | [5 empty] | 63.86 | 21.03 | 42,83 1,91 |  | 2.17
Всего с учетом " ОЗП=6,41; ЭМ=3,14; ЗПМ=6,41; МАТ=3,7" | [5 empty] | 269.29 | 134.8 | 134,49 12,24 |  | 2.17
Накладные расходы 95%*0,94 ФОТ (от 147,04) | [5 empty] | 131.31
Сметная прибыль 65% ФОТ (от 147,04) | [5 empty] | 95.58
Итого c накладными и см. прибылью | [5 empty] | 496.18 |  |  |  | 2.17
Итого | [5 empty] | 946.77 |  |  |  | 6.73
В том числе:
Машины и механизмы | [5 empty] | 135.02
ФОТ | [5 empty] | 330.94
Накладные расходы | [5 empty] | 278.25
Сметная прибыль | [5 empty] | 215.12
ВСЕГО по смете | [5 empty] | 946.77 |  |  |  | 6.73
Составил Порохова Н.К.
Проверил Порохова Н.К.