## Локальная смета
СОГЛАСОВАНО: | [7 empty] | УТВЕРЖДАЮ:
_____________________________ | [7 empty] | гл. врач МУЗ "-я ГКБ" Альпер И.А.
" _____ " ________________ 200_ г. | [7 empty] | "______ " _______________200_ г.
9-й корпус
(наименование стройки)
ЛОКАЛЬНЫЙ СМЕТНЫЙ РАСЧЕТ №
(локальная смета)
на | Общестроительные работы, инфекционное отделение.
(наименование работ и затрат, наименование объекта)
Основание: чертежи №
| Сметная стоимость строительных работ ___________________________________________________________ |  | ___________________________1628,257 |  | тыс.руб.
| Средства на оплату труда ___________________________________________________________ |  | ___________________________184,964 |  | тыс.руб.
| Сметная трудоемкость ___________________________________________________________ |  | ___________________________________________________________2327,54 |  | чел.час
Составлен(а) в текущих (прогнозных) ценах по состоянию на __3кв.__2007 г.
№ пп | Шифр и номер позиции норматива | Наименование работ и затрат, единица измерения | Количество | Стоимость единицы, руб. |  | Общая стоимость, руб. |  |  | Затраты труда рабочих, чел.-ч, не занятых обслуживанием машин
|  |  |  | всего | эксплуатации машин | Всего | оплаты труда | эксплуатация машин
|  |  |  | оплаты труда | в т.ч. оплаты труда |  |  | в т.ч. оплаты труда | на единицу | всего
1 | 2 | 3 | 4 | 5 | 6 | 7 | 8 | 9 | 10 | 11
Раздел 1. Новый Раздел
1 | ТЕРр57-02-01 | Разборка покрытий полов: из линолеума и релина (100 м2 покрытий) КОЭФ. К ПОЗИЦИИ: ОЗП=1,15; ЭМ=1,15; ЗПМ=1,15; ТЗ=1,15; ТЗМ=1,15 НР, (896,37 руб.): 80%*0,94 от ФОТ (1191,98 руб.) СП, (810,55 руб.): 68% от ФОТ (1191,98 руб.) | 2.1 | 87,4 82,26 | 5,14 1,33 | 183.54 | 172.75 | 10,79 2,80 | 13.0985 | 27.51
2 | ТЕРр57-03-01 | Разборка плинтусов: деревянных и из пластмассовых материалов (100 м плинтусов) КОЭФ. К ПОЗИЦИИ: ОЗП=1,15; ЭМ=1,15; ЗПМ=1,15; ТЗ=1,15; ТЗМ=1,15 НР, (301,72 руб.): 80%*0,94 от ФОТ (401,22 руб.) СП, (272,83 руб.): 68% от ФОТ (401,22 руб.) | 2.17 | 27,23 27,23 |  | 59.09 | 59.09 |  | 4.3355 | 9.41
3 | ТЕРр57-02-03 | Разборка покрытий полов: из керамических плиток (100 м2 покрытий) КОЭФ. К ПОЗИЦИИ: ОЗП=1,15; ЭМ=1,15; ЗПМ=1,15; ТЗ=1,15; ТЗМ=1,15 НР, (607,78 руб.): 80%*0,94 от ФОТ (808,22 руб.) СП, (549,59 руб.): 68% от ФОТ (808,22 руб.) | 0.21 | 608,91 552,01 | 56,9 14,79 | 127.87 | 115.92 | 11,95 3,11 | 80.3505 | 16.87
4 | ТЕРр63-07-05 | Разборка облицовки стен из плит и плиток: керамических глазурованных плиток (100 м2 поверхности облицовки) КОЭФ. К ПОЗИЦИИ: ОЗП=1,15; ЭМ=1,15; ЗПМ=1,15; ТЗ=1,15; ТЗМ=1,15 НР, (2486,49 руб.): 77%*0,94 от ФОТ (3435,33 руб.) СП, (1717,67 руб.): 50% от ФОТ (3435,33 руб.) | 0.9 | 775,47 541,72 | 233,75 20,44 | 697.92 | 487.55 | 210,37 18,39 | 85.445 | 76.9
5 | ТЕРр57-10-01 | Заделка выбоин в полах цементных площадью до: 0,25 м2 (100 мест) КОЭФ. К ПОЗИЦИИ: ОЗП=1,15; ЭМ=1,15; ЗПМ=1,15; ТЗ=1,15; ТЗМ=1,15 НР, (248,97 руб.): 80%*0,94 от ФОТ (331,08 руб.) СП, (225,13 руб.): 68% от ФОТ (331,08 руб.) | 0.15 | 635,02 321,79 | 31,76 3,29 | 95.25 | 48.27 | 4,76 0,49 | 46.8395 | 7.03
6 | ТЕРр57-10-02 | Заделка выбоин в полах цементных площадью до: 0,5 м2 (100 мест) КОЭФ. К ПОЗИЦИИ: ОЗП=1,15; ЭМ=1,15; ЗПМ=1,15; ТЗ=1,15; ТЗМ=1,15 НР, (764,94 руб.): 80%*0,94 от ФОТ (1017,21 руб.) СП, (691,7 руб.): 68% от ФОТ (1017,21 руб.) | 0.27 | 1267,76 547,89 | 67,5 6,98 | 342.3 | 147.93 | 18,23 1,88 | 79.7525 | 21.53
7 | ТЕР11-01-035-03 | Устройство покрытий: из плит древесноволокнистых (100 м2 покрытия) КОЭФ. К ПОЗИЦИИ: ОЗП=1,15; ЭМ=1,25; ЗПМ=1,25; ТЗ=1,15; ТЗМ=1,25; ОЗП=1,35; ЭМ=1,35; ЗПМ=1,35; ТЗ=1,35; ТЗМ=1,35 НР, (8885,65 руб.): 123%*0,9 * 0,94 от ФОТ (8538,97 руб.) СП, (5443,59 руб.): 75%*0,85 от ФОТ (8538,97 руб.) | 2.1 | 1980,63 596,13 | 126,04 2,72 | 4159.32 | 1251.87 | 264,68 5,71 | 85.6514 | 179.87
8 | ТЕР11-01-036-04 | Устройство покрытий из линолеума насухо: со свариванием полотнищ в стыках (100 м2 покрытия) КОЭФ. К ПОЗИЦИИ: ОЗП=1,15; ЭМ=1,25; ЗПМ=1,25; ТЗ=1,15; ТЗМ=1,25; ОЗП=1,35; ЭМ=1,35; ЗПМ=1,35; ТЗ=1,35; ТЗМ=1,35 НР, (4912,69 руб.): 123%*0,9 * 0,94 от ФОТ (4721,02 руб.) СП, (3009,65 руб.): 75%*0,85 от ФОТ (4721,02 руб.) | 2.1 | 7115,96 326,23 | 112,42 4,86 | 14943.51 | 685.08 | 236,08 10,21 | 48.764 | 102.4
9 | ТЕР11-01-027-02 | Устройство покрытий на цементном растворе из плиток: керамических для полов многоцветных (100 м2 покрытия) КОЭФ. К ПОЗИЦИИ: ОЗП=1,15; ЭМ=1,25; ЗПМ=1,25; ТЗ=1,15; ТЗМ=1,25; ОЗП=1,35; ЭМ=1,35; ЗПМ=1,35; ТЗ=1,35; ТЗМ=1,35 НР, (2000,93 руб.): 123%*0,9 * 0,94 от ФОТ (1922,86 руб.) СП, (1225,82 руб.): 75%*0,85 от ФОТ (1922,86 руб.) | 0.21 | 12578,68 1311,01 | 235,71 37,53 | 2641.52 | 275.31 | 49,5 7,88 | 185.9584 | 39.05
10 | ТЕР15-01-019-01 | Гладкая облицовка стен, столбов, пилястр и откосов (без карнизных, плинтусных и угловых плиток) без установки плиток туалетного гарнитура на цементном растворе по кирпичу и бетону (100 м2 поверхности облицовки) КОЭФ. К ПОЗИЦИИ: ОЗП=1,15; ЭМ=1,25; ЗПМ=1,25; ТЗ=1,15; ТЗМ=1,25; ОЗП=1,35; ЭМ=1,35; ЗПМ=1,35; ТЗ=1,35; ТЗМ=1,35 НР, (14285,38 руб.): 105%*0,9 * 0,94 от ФОТ (16081,71 руб.) СП, (7518,2 руб.): 55%*0,85 от ФОТ (16081,71 руб.) | 0.9 | 10750,02 2619,38 | 54,88 12,22 | 9675.01 | 2357.44 | 49,39 11,00 | 353.97 | 318.57
11 | ТЕР15-01-050-04 | Облицовка оконных и дверных откосов декоративным бумажно-слоистым пластиком или листами из синтетических материалов на клее (100 м2 облицовки) КОЭФ. К ПОЗИЦИИ: ОЗП=1,15; ЭМ=1,25; ЗПМ=1,25; ТЗ=1,15; ТЗМ=1,25; ОЗП=1,35; ЭМ=1,35; ЗПМ=1,35; ТЗ=1,35; ТЗМ=1,35 НР, (8137,72 руб.): 105%*0,9 * 0,94 от ФОТ (9161 руб.) СП, (4282,77 руб.): 55%*0,85 от ФОТ (9161 руб.) | 0.7 | 11992,76 1912,49 | 86,11 14,92 | 8394.93 | 1338.75 | 60,28 10,44 | 258.4447 | 180.91
12 | ТЕР11-01-040-02 | Устройство плинтусов поливинилхлоридных: на мастике кумароно-каучуковой КН-3 (100 м плинтусов) КОЭФ. К ПОЗИЦИИ: ОЗП=1,15; ЭМ=1,25; ЗПМ=1,25; ТЗ=1,15; ТЗМ=1,25; ОЗП=1,35; ЭМ=1,35; ЗПМ=1,35; ТЗ=1,35; ТЗМ=1,35 НР, (1684,11 руб.): 123%*0,9 * 0,94 от ФОТ (1618,4 руб.) СП, (1031,73 руб.): 75%*0,85 от ФОТ (1618,4 руб.) | 2.17 | 639,62 109,84 | 4.86 | 1387.97 | 238.35 | 10.55 | 13.957 | 30.29
13 | ТЕР15-01-050-02 | Облицовка стен декоративным бумажно-слоистым пластиком или листами из синтетических материалов с печатным рисунком по деревянной обрешетке (100 м2 облицовки) КОЭФ. К ПОЗИЦИИ: ОЗП=1,15; ЭМ=1,25; ЗПМ=1,25; ТЗ=1,15; ТЗМ=1,25; ОЗП=1,35; ЭМ=1,35; ЗПМ=1,35; ТЗ=1,35; ТЗМ=1,35 НР, (42506,85 руб.): 105%*0,9 * 0,94 от ФОТ (47851,91 руб.) СП, (22370,77 руб.): 55%*0,85 от ФОТ (47851,91 руб.) | 7.7 | 12046,01 886,68 | 899,17 28,57 | 92754.25 | 6827.43 | 6923,59 219,98 | 119.822 | 922.63
14 | ИЕР 15-01-053-01 | Устройство подвесных потолков: плиточных модульных с использованием подвеса с зажимом без тяги (100 м2 поверхности облицовки) КОЭФ. К ПОЗИЦИИ: ОЗП=1,15; ЭМ=1,25; ЗПМ=1,25; ТЗ=1,15; ТЗМ=1,25; ОЗП=1,35; ЭМ=1,35; ЗПМ=1,35; ТЗ=1,35; ТЗМ=1,35; Новый коэффициент ОЗП=0,645; ЭМ=1,4; ЗПМ=0,645; МАТ=0,7; ТЗ=0,645; ТЗМ=0,645 НР, (20014,63 руб.): 105%*0,9 * 0,94 от ФОТ (22531,39 руб.) СП, (10533,42 руб.): 55%*0,85 от ФОТ (22531,39 руб.) | 2.73 | 6422,78 1205,14 | 94,48 10,36 | 17534.18 | 3290.03 | 257,92 28,29
15 | 101-9155 | Плиты потолочные (шт.) КОЭФ. К ПОЗИЦИИ: ОЗП=1,15; ЭМ=1,25; ЗПМ=1,25; ТЗ=1,15; ТЗМ=1,25; ОЗП=1,35; ЭМ=1,35; ЗПМ=1,35; ТЗ=1,35; ТЗМ=1,35 | 760 | 17 |  | 12920
16 | ИЕР 15-01-051-01 | Облицовка поверхностей одним слоем гипсокартонных листов (ГКЛ) с устройством одинарного каркаса по типу систем KNAUF и GYPROC: стен без изоляции (100 м2 поверхности облицовки за вычетом проемов) КОЭФ. К ПОЗИЦИИ: ОЗП=1,15; ЭМ=1,25; ЗПМ=1,25; ТЗ=1,15; ТЗМ=1,25; ОЗП=1,35; ЭМ=1,35; ЗПМ=1,35; ТЗ=1,35; ТЗМ=1,35; Новый коэффициент ОЗП=0,645; ЭМ=1,4; ЗПМ=0,645; МАТ=0,7; ТЗ=0,645; ТЗМ=0,645 НР, (20716,53 руб.): 105%*0,9 * 0,94 от ФОТ (23321,55 руб.) СП, (10902,82 руб.): 55%*0,85 от ФОТ (23321,55 руб.) | 1.88 | 3846,98 1813,69 | 123,13 13,28 | 7232.32 | 3409.73 | 231,49 24,96
17 | 101-9154 | Листы гипсокартонные ГКЛ (м2) КОЭФ. К ПОЗИЦИИ: ОЗП=1,15; ЭМ=1,25; ЗПМ=1,25; ТЗ=1,15; ТЗМ=1,25; ОЗП=1,35; ЭМ=1,35; ЗПМ=1,35; ТЗ=1,35; ТЗМ=1,35 | 197.4 | 23 |  | 4540.2
18 | 201-9009-051 | Профиль направляющий ПН (м) КОЭФ. К ПОЗИЦИИ: ОЗП=1,15; ЭМ=1,25; ЗПМ=1,25; ТЗ=1,15; ТЗМ=1,25; ОЗП=1,35; ЭМ=1,35; ЗПМ=1,35; ТЗ=1,35; ТЗМ=1,35 | 138 | 5.1 |  | 703.8
19 | 201-9009-052 | Профиль стоечный ПС (м) КОЭФ. К ПОЗИЦИИ: ОЗП=1,15; ЭМ=1,25; ЗПМ=1,25; ТЗ=1,15; ТЗМ=1,25; ОЗП=1,35; ЭМ=1,35; ЗПМ=1,35; ТЗ=1,35; ТЗМ=1,35 | 413.6 | 7.35 |  | 3039.96
20 | ИЕР 15-06-004-01 | Оклейка стен стеклообоями с окраской: с подготовкой поверхности (100 м2) КОЭФ. К ПОЗИЦИИ: ОЗП=1,15; ЭМ=1,25; ЗПМ=1,25; ТЗ=1,15; ТЗМ=1,25; ОЗП=1,35; ЭМ=1,35; ЗПМ=1,35; ТЗ=1,35; ТЗМ=1,35; Новый коэффициент ОЗП=0,645; ЭМ=1,4; ЗПМ=0,645; МАТ=0,7; ТЗ=0,645; ТЗМ=0,645 НР, (19812,52 руб.): 105%*0,9 * 0,94 от ФОТ (22303,86 руб.) СП, (10427,05 руб.): 55%*0,85 от ФОТ (22303,86 руб.) | 1.88 | 2931,49 1745,07 | 25,54 2,17 | 5511.21 | 3280.74 | 48,01 4,07
21 | 101-9764 | Клей обойный (кг) КОЭФ. К ПОЗИЦИИ: ОЗП=1,15; ЭМ=1,25; ЗПМ=1,25; ТЗ=1,15; ТЗМ=1,25; ОЗП=1,35; ЭМ=1,35; ЗПМ=1,35; ТЗ=1,35; ТЗМ=1,35 | 0.64 | 62.3 |  | 39.87
22 | 101 9770 | Стеклообои (10м2) КОЭФ. К ПОЗИЦИИ: ОЗП=1,15; ЭМ=1,25; ЗПМ=1,25; ТЗ=1,15; ТЗМ=1,25; ОЗП=1,35; ЭМ=1,35; ЗПМ=1,35; ТЗ=1,35; ТЗМ=1,35 | 21 | 117.15 |  | 2460.15
23 | ТЕРр56-11-01 | Снятие наличников (100 м наличников) КОЭФ. К ПОЗИЦИИ: ОЗП=1,15; ЭМ=1,15; ЗПМ=1,15; ТЗ=1,15; ТЗМ=1,15 НР, (749,1 руб.): 82%*0,94 от ФОТ (971,85 руб.) СП, (602,55 руб.): 62% от ФОТ (971,85 руб.) | 4.62 | 30,98 30,98 |  | 143.13 | 143.13 |  | 4.8415 | 22.37
24 | ТЕРр56-10-01 | Снятие дверных полотен (100 м2 дверных полотен) КОЭФ. К ПОЗИЦИИ: ОЗП=1,15; ЭМ=1,15; ЗПМ=1,15; ТЗ=1,15; ТЗМ=1,15 НР, (1383,54 руб.): 82%*0,94 от ФОТ (1794,94 руб.) СП, (1112,86 руб.): 62% от ФОТ (1794,94 руб.) | 0.99 | 267,02 267,02 |  | 264.35 | 264.35 |  | 41.722 | 41.3
25 | ТЕРр56-09-02 | Демонтаж дверных коробок в каменных стенах с: выломкой четвертей в кладке (100 коробок) КОЭФ. К ПОЗИЦИИ: ОЗП=1,15; ЭМ=1,15; ЗПМ=1,15; ТЗ=1,15; ТЗМ=1,15 НР, (5839,17 руб.): 82%*0,94 от ФОТ (7575,47 руб.) СП, (4696,79 руб.): 62% от ФОТ (7575,47 руб.) | 0.33 | 3872,07 3340,08 | 531,99 40,77 | 1277.78 | 1102.23 | 175,55 13,45 | 517.04 | 170.62
26 | ТЕР10-01-039-01 | Установка блоков в наружных и внутренних дверных проемах: в каменных стенах площадью проема до 3 м2 (100 м2 проемов) КОЭФ. К ПОЗИЦИИ: ОЗП=1,15; ЭМ=1,25; ЗПМ=1,25; ТЗ=1,15; ТЗМ=1,25; ОЗП=1,35; ЭМ=1,35; ЗПМ=1,35; ТЗ=1,35; ТЗМ=1,35 НР, (9368,44 руб.): 118%*0,9 * 0,94 от ФОТ (9384,39 руб.) СП, (5025,34 руб.): 63%*0,85 от ФОТ (9384,39 руб.) | 0.99 | 6916,13 1198,02 | 2904,32 198,03 | 6846.97 | 1186.04 | 2875,28 196,05 | 161.8947 | 160.28
27 | 203-9057 | Блоки дверные (м2) КОЭФ. К ПОЗИЦИИ: ОЗП=1,15; ЭМ=1,25; ЗПМ=1,25; ТЗ=1,15; ТЗМ=1,25; ОЗП=1,35; ЭМ=1,35; ЗПМ=1,35; ТЗ=1,35; ТЗМ=1,35 | 99 | 598 |  | 59202
28 | 101-9411 | Скобяные изделия (компл) КОЭФ. К ПОЗИЦИИ: ОЗП=1,15; ЭМ=1,25; ЗПМ=1,25; ТЗ=1,15; ТЗМ=1,25; ОЗП=1,35; ЭМ=1,35; ЗПМ=1,35; ТЗ=1,35; ТЗМ=1,35 | 33 | 125 |  | 4125
Итого прямые затраты по смете в ценах 2001г. | [5 empty] | 261303.4 | 26681.99 | 11438,42 558,71 |  | 2327.54
Итого прямые затраты по смете с учетом коэффициентов к итогам | [5 empty] | 1094768.39 | 181170.7 | 36488,55 3793,64 |  | 2327.54
Накладные расходы | [5 empty] | 165603.52
Сметная прибыль | [5 empty] | 92450.83
Итоги по смете:
Полы (ремонтно-строительные):
Итого Поз. 1-3, 5-6 | [5 empty] | 808.05 | 543.96 | 45,73 8,28 |  | 82.35
Всего с учетом "коэф 3 кв. 2007г. ОЗП=6,79; ЭМ=3,19; ЗПМ=6,79; МАТ=3,93" | [5 empty] | 4697.52 | 3693.49 | 145,88 56,22 |  | 82.35
Накладные расходы 80%*0,94 ФОТ (от 3 749,71) | [5 empty] | 2819.78
Сметная прибыль 68% ФОТ (от 3 749,71) | [5 empty] | 2549.8
Итого c накладными и см. прибылью | [5 empty] | 10067.1 |  |  |  | 82.35
Стекольные, обойные и облицовочные работы (ремонтно-строительные):
Итого Поз. 4 | [5 empty] | 697.92 | 487.55 | 210,37 18,39 |  | 76.9
Всего с учетом "коэф 3 кв. 2007г. ОЗП=6,79; ЭМ=3,19; ЗПМ=6,79; МАТ=3,93" | [5 empty] | 3981.54 | 3310.46 | 671,08 124,87 |  | 76.9
Накладные расходы 77%*0,94 ФОТ (от 3 435,33) | [5 empty] | 2486.49
Сметная прибыль 50% ФОТ (от 3 435,33) | [5 empty] | 1717.67
Итого c накладными и см. прибылью | [5 empty] | 8185.7 |  |  |  | 76.9
Полы:
Итого Поз. 7-9, 12 | [5 empty] | 23132.32 | 2450.61 | 560,81 23,80 |  | 351.61
Всего с учетом "коэф 3 кв. 2007г. ОЗП=6,79; ЭМ=3,19; ЗПМ=6,79; МАТ=3,93" | [5 empty] | 97503.76 | 16639.64 | 1788,98 161,60 |  | 351.61
Накладные расходы 123%*0,9 * 0,94 ФОТ (от 16 801,24) | [5 empty] | 17483.37
Сметная прибыль 75%*0,85 ФОТ (от 16 801,24) | [5 empty] | 10710.79
Итого c накладными и см. прибылью | [5 empty] | 125697.92 |  |  |  | 351.61
Отделочные работы:
Итого Поз. 10-11, 13-22 | [5 empty] | 164805.88 | 20504.12 | 7570,68 298,74 |  | 1422.11
Всего с учетом "коэф 3 кв. 2007г. ОЗП=6,79; ЭМ=3,19; ЗПМ=6,79; МАТ=3,93" | [5 empty] | 700726.58 | 139222.97 | 24150,47 2028,44 |  | 1422.11
Накладные расходы 105%*0,9 * 0,94 ФОТ (от 141 251,41) | [5 empty] | 125473.63
Сметная прибыль 55%*0,85 ФОТ (от 141 251,41) | [5 empty] | 66035.03
Итого c накладными и см. прибылью | [5 empty] | 892235.24 |  |  |  | 1422.11
Проемы (ремонтно-строительные):
Итого Поз. 23-25 | [5 empty] | 1685.26 | 1509.71 | 175,55 13,45 |  | 234.29
Всего с учетом "коэф 3 кв. 2007г. ОЗП=6,79; ЭМ=3,19; ЗПМ=6,79; МАТ=3,93" | [5 empty] | 10810.93 | 10250.93 | 560,00 91,33 |  | 234.29
Накладные расходы 82%*0,94 ФОТ (от 10 342,26) | [5 empty] | 7971.81
Сметная прибыль 62% ФОТ (от 10 342,26) | [5 empty] | 6412.2
Итого c накладными и см. прибылью | [5 empty] | 25194.94 |  |  |  | 234.29
Деревянные конструкции:
Итого Поз. 26-28 | [5 empty] | 70173.97 | 1186.04 | 2875,28 196,05 |  | 160.28
Всего с учетом "коэф 3 кв. 2007г. ОЗП=6,79; ЭМ=3,19; ЗПМ=6,79; МАТ=3,93" | [5 empty] | 277048.06 | 8053.21 | 9172,14 1331,18 |  | 160.28
Накладные расходы 118%*0,9 * 0,94 ФОТ (от 9 384,39) | [5 empty] | 9368.44
Сметная прибыль 63%*0,85 ФОТ (от 9 384,39) | [5 empty] | 5025.34
Итого c накладными и см. прибылью | [5 empty] | 291441.84 |  |  |  | 160.28
Итого | [5 empty] | 1352822.74 |  |  |  | 2327.54
В том числе:
Материалы | [5 empty] | 877109.14
Машины и механизмы | [5 empty] | 36488.55
ФОТ | [5 empty] | 184964.34
Накладные расходы | [5 empty] | 165603.52
Сметная прибыль | [5 empty] | 92450.83
Непредвиденные затраты 2% | [5 empty] | 27056.45
Итого с непредвиденными | [5 empty] | 1379879.19
НДС 18% | [5 empty] | 248378.25
ВСЕГО по смете | [5 empty] | 1628257 |  |  |  | 2327.54
|  |  | Составил | Жеглов А.В.
Проверил