## Локальная смета
СОГЛАСОВАНО: | [7 empty] | УТВЕРЖДАЮ:
_____________________________ | [7 empty] | _____________________________
" _____ " ________________ 200_ г. | [7 empty] | "______ " _______________200_ г.
3-я ГКБ
(наименование стройки)
ЛОКАЛЬНЫЙ СМЕТНЫЙ РАСЧЕТ №
(локальная смета)
на | кабинеты гастороскопии стационара
(наименование работ и затрат, наименование объекта)
Основание: чертежи №
| Сметная стоимость ___________________________________________________________ |  | ___________________________497,152 |  | тыс.руб.
| строительных работ ___________________________________________________________ |  | ___________________________________________________________444,829 |  | тыс.руб.
| монтажных работ ___________________________________________________________ |  | ___________________________________________________________2,597 |  | тыс.руб.
| Средства на оплату труда ___________________________________________________________ |  | ___________________________91,366 |  | тыс.руб.
| Сметная трудоемкость ___________________________________________________________ |  | ___________________________________________________________1962,87 |  | чел.час
Составлен(а) в текущих (прогнозных) ценах по состоянию на __2кв._2007 г.
№ пп | Шифр и номер позиции норматива | Наименование работ и затрат, единица измерения | Количество | Стоимость единицы, руб. |  | Общая стоимость, руб. |  |  | Затраты труда рабочих, чел.-ч, не занятых обслуживанием машин
|  |  |  | всего | эксплуатации машин | Всего | оплаты труда | эксплуатация машин
|  |  |  | оплаты труда | в т.ч. оплаты труда |  |  | в т.ч. оплаты труда | на единицу | всего
1 | 2 | 3 | 4 | 5 | 6 | 7 | 8 | 9 | 10 | 11
Раздел 1. Новый Раздел
1 | ТЕРр57-03-02 | Разборка плинтусов: цементных и из керамической плитки (100 м плинтусов) НР, (282,01 руб.): 80%*0,7 от ФОТ (503,59 руб.) СП, (308,2 руб.): 68%*0,9 от ФОТ (503,59 руб.) | 0.73 | 89,68 89,68 |  | 65.47 | 65.47 |  | 14.28 | 10.42
2 | ТЕРр57-02-03 | Разборка покрытий полов: из керамических плиток (100 м2 покрытий) НР, (1040,27 руб.): 80%*0,7 от ФОТ (1857,62 руб.) СП, (1136,86 руб.): 68%*0,9 от ФОТ (1857,62 руб.) | 0.49 | 529,49 480,01 | 49,48 12,86 | 259.45 | 235.2 | 24,25 6,30 | 69.87 | 34.24
3 | ТЕР11-01-011-01 | Устройство стяжек: цементных толщиной 20 мм (100 м2 стяжки) КОЭФ. К ПОЗИЦИИ: ОЗП=1,15; ЭМ=1,25; ЗПМ=1,25; ТЗ=1,15; ТЗМ=1,25 НР, (888,54 руб.): 123%*0,9 * 0,7 от ФОТ (1146,65 руб.) СП, (657,95 руб.): 75%*0,85 * 0,9 от ФОТ (1146,65 руб.) | 0.49 | 369,09 290,79 | 67,59 13,42 | 180.85 | 142.49 | 33,12 6,58 | 45.4365 | 22.26
4 | 402-9071 | Раствор готовый кладочный тяжелый цементный (м3) КОЭФ. К ПОЗИЦИИ: ОЗП=1,15; ЭМ=1,25; ЗПМ=1,25; ТЗ=1,15; ТЗМ=1,25 | 0.9996 | 805 |  | 804.68
5 | ТЕР11-01-011-02 | Устройство стяжек: цементных на каждые 5 мм изменения толщины стяжки добавлять или исключать к норме 11-01-011-01 (100 м2 стяжки) КОЭФ. К ПОЗИЦИИ: ОЗП=1,15; ЭМ=1,25; ЗПМ=1,25; ТЗ=1,15; ТЗМ=1,25; Новый коэффициент ПЗ=4; ОЗП=4; ЭМ=4; ЗПМ=4; МАТ=4; ТЗ=4; ТЗМ=4 НР, (68,97 руб.): 123%*0,9 * 0,7 от ФОТ (89 руб.) СП, (51,07 руб.): 75%*0,85 * 0,9 от ФОТ (89 руб.) | 0.49 | 64,17 14,72 | 49,45 8,90 | 31.44 | 7.21 | 24,23 4,36 | 2.3 | 1.13
6 | 402-9071 | Раствор готовый кладочный тяжелый цементный (м3) КОЭФ. К ПОЗИЦИИ: ОЗП=1,15; ЭМ=1,25; ЗПМ=1,25; ТЗ=1,15; ТЗМ=1,25 | 0.9996 | 805 |  | 804.68
7 | ТЕР11-01-031-09 | Устройство покрытий из гранитных плит при количестве плит на 1 м2: до 10 шт (100 м2 покрытия) КОЭФ. К ПОЗИЦИИ: ОЗП=1,15; ЭМ=1,25; ЗПМ=1,25; ТЗ=1,15; ТЗМ=1,25 НР, (11445,06 руб.): 123%*0,9 * 0,7 от ФОТ (14769,72 руб.) СП, (8474,87 руб.): 75%*0,85 * 0,9 от ФОТ (14769,72 руб.) | 0.49 | 6476,48 3893,68 | 247,76 24,99 | 3173.48 | 1907.9 | 121,4 12,24 | 566.766 | 277.72
8 | 412-9176 | Керамогранит (м2) КОЭФ. К ПОЗИЦИИ: ОЗП=1,15; ЭМ=1,25; ЗПМ=1,25; ТЗ=1,15; ТЗМ=1,25 | 49 | 98 |  | 4802
9 | ТЕР11-01-040-02 | Устройство плинтусов поливинилхлоридных: на мастике кумароно-каучуковой КН-3 (100 м плинтусов) КОЭФ. К ПОЗИЦИИ: ОЗП=1,15; ЭМ=1,25; ЗПМ=1,25; ТЗ=1,15; ТЗМ=1,25 НР, (257,02 руб.): 123%*0,9 * 0,7 от ФОТ (331,68 руб.) СП, (190,32 руб.): 75%*0,85 * 0,9 от ФОТ (331,68 руб.) | 0.53 | 205,88 81,36 | 3.6 | 109.12 | 43.12 | 1.91 | 10.3385 | 5.48
9.1 | прайс | плинтус пластиковый (м) КОЭФ. К ПОЗИЦИИ: ОЗП=1,15; ЭМ=1,25; ЗПМ=1,25; ТЗ=1,15; ТЗМ=1,25 | 53.53 | 8.7 |  | 465.71
10 | ТЕРр53-02-01 | Разборка кладки стен из: кирпича (10 м3 кладки) НР, (2349,65 руб.): 86%*0,7 от ФОТ (3903,07 руб.) СП, (2458,93 руб.): 70%*0,9 от ФОТ (3903,07 руб.) | 0.35 | 3115,75 1312,69 | 1803,06 137,08 | 1090.51 | 459.44 | 631,07 47,98 | 212.41 | 74.34
11 | ТЕР15-01-019-01 | Разборка облицовки стен, столбов, пилястр и откосов (без карнизных, плинтусных и угловых плиток) без установки плиток туалетного гарнитура на цементном растворе по кирпичу и бетону (100 м2 поверхности облицовки) КОЭФ. К ПОЗИЦИИ: Новый коэффициент ПЗ=0,8; ОЗП=0,8; ЭМ=0,8; ЗПМ=0,8; МАТ=0,8; ТЗ=0,8; ТЗМ=0,8 (2-й уровень); ОЗП=1,15; ЭМ=1,25; ЗПМ=1,25; ТЗ=1,15; ТЗМ=1,25 (2-й уровень) НР, (17945,63 руб.): 105%*0,9 * 0,7 от ФОТ (27128,69 руб.) СП, (11415,75 руб.): 55%*0,85 * 0,9 от ФОТ (27128,69 руб.) | 2.19 | 1636,99 1602,84 | 34,15 7,60 | 3585 | 3510.22 | 74,78 16,65 | 216.6 | 474.35
12 | ТЕРр61-02-09 | Ремонт штукатурки внутренних стен по камню и бетону цементно-известковым раствором, площадью отдельных мест до 10 м2: толщиной слоя до 20 мм (100 м2 отремонтированной поверхности) НР, (3017,77 руб.): 79%*0,7 от ФОТ (5457,09 руб.) СП, (2455,69 руб.): 50%*0,9 от ФОТ (5457,09 руб.) | 0.63 | 2546,25 1120,12 | 23,02 5,98 | 1604.14 | 705.68 | 14,5 3,77 | 157.1 | 98.97
13 | ТЕР15-01-019-01 | Гладкая облицовка стен, столбов, пилястр и откосов (без карнизных, плинтусных и угловых плиток) без установки плиток туалетного гарнитура на цементном растворе по кирпичу и бетону (100 м2 поверхности облицовки) КОЭФ. К ПОЗИЦИИ: ОЗП=1,15; ЭМ=1,25; ЗПМ=1,25; ТЗ=1,15; ТЗМ=1,25 НР, (16861,83 руб.): 105%*0,9 * 0,7 от ФОТ (25490,29 руб.) СП, (10726,31 руб.): 55%*0,85 * 0,9 от ФОТ (25490,29 руб.) | 1.7 | 10056,69 1940,28 | 40,65 9,05 | 17096.37 | 3298.48 | 69,11 15,39 | 262.2 | 445.74
14 | ТЕРр62-08-05 | Улучшенная масляная окраска ранее окрашенных потолков за 2 раза с расчисткой старой краски: до 35 % (100 м2 окрашиваемой поверхности) НР, (903,98 руб.): 80%*0,7 от ФОТ (1614,25 руб.) СП, (726,41 руб.): 50%*0,9 от ФОТ (1614,25 руб.) | 0.49 | 801,91 426,86 | 9,2 1,43 | 392.94 | 209.16 | 4,51 0,70 | 61.33 | 30.05
15 | 101-9840 | Краски масляные готовые к применению для внутренних работ (т) КОЭФ. К ПОЗИЦИИ: ОЗП=1,15; ЭМ=1,25; ЗПМ=1,25; ТЗ=1,15; ТЗМ=1,25 | 0.01088 | 18200 |  | 198.02
16 | ТЕРр56-01-01 | Демонтаж оконных коробок в каменных стенах с: отбивкой штукатурки откосов (100 коробок) НР, (356,7 руб.): 82%*0,7 от ФОТ (621,43 руб.) СП, (346,76 руб.): 62%*0,9 от ФОТ (621,43 руб.) | 0.04 | 2175,55 2004,48 | 171,07 15,18 | 87.02 | 80.18 | 6,84 0,61 | 288 | 11.52
17 | ТЕРр56-02-02 | Снятие оконных переплетов: остекленных (100 м2 оконных переплетов) НР, (63,54 руб.): 82%*0,7 от ФОТ (110,69 руб.) СП, (61,77 руб.): 62%*0,9 от ФОТ (110,69 руб.) | 0.047 | 329,82 297,87 | 31,95 8,30 | 15.5 | 14 | 1,5 0,39 | 46.11 | 2.17
18 | ТЕРр56-03-01 | Снятие подоконных досок бетонных и мозаичных (100 м2) НР, (75,81 руб.): 82%*0,7 от ФОТ (132,07 руб.) СП, (73,7 руб.): 62%*0,9 от ФОТ (132,07 руб.) | 0.01 | 1887,43 1703,21 | 184,22 14,11 | 18.87 | 17.03 | 1,84 0,14 | 275.6 | 2.76
19 | ФЕР10-01-034-04 Доп. вып.1 | Установка в жилых и общественных зданиях оконных блоков из ПВХ профилей поворотных (откидных, поворотно-откидных) с площадью проема более 2 м2 одностворчатых (100 м2 проёмов) КОЭФ. К ПОЗИЦИИ: Новый коэффициент ОЗП=0,81; ЭМ=1,06; ЗПМ=0,81; МАТ=0,99 (2-й уровень); ОЗП=1,15; ЭМ=1,25; ЗПМ=1,25; ТЗ=1,15; ТЗМ=1,25 (2-й уровень) НР, (1348,13 руб.): 118%*0,9 * 0,7 от ФОТ (1813,47 руб.) СП, (874,09 руб.): 63%*0,85 * 0,9 от ФОТ (1813,47 руб.) | 0.173 | 121858,05 1353,62 | 461,96 9,11 | 21081.44 | 234.18 | 79,92 1,58 | 185.5295 | 32.1
20 | ФЕР10-01-035-03 Доп. вып.1 | Установка подоконных досок из ПВХ в каменных стенах толщиной свыше 0,51 м. (100 м п.) КОЭФ. К ПОЗИЦИИ: Новый коэффициент ОЗП=0,81; ЭМ=1,06; ЗПМ=0,81; МАТ=0,99 (2-й уровень); ОЗП=1,15; ЭМ=1,25; ЗПМ=1,25; ТЗ=1,15; ТЗМ=1,25 (2-й уровень) НР, (120,82 руб.): 118%*0,9 * 0,7 от ФОТ (162,52 руб.) СП, (78,33 руб.): 63%*0,85 * 0,9 от ФОТ (162,52 руб.) | 0.12 | 6618,67 175,08 | 31,47 0,96 | 794.24 | 21.01 | 3,78 0,12 | 24.587 | 2.95
21 | 101-9468 | Доски подоконные ПВХ (м) КОЭФ. К ПОЗИЦИИ: ОЗП=1,15; ЭМ=1,25; ЗПМ=1,25; ТЗ=1,15; ТЗМ=1,25 | 12 | 172 |  | 2064
22 | ТЕРр58-20-01 | Смена обделок из листовой стали поясков, сандриков, отливов, карнизов шириной до: 0,4 м (100 м) НР, (178,67 руб.): 83%*0,7 от ФОТ (307,52 руб.) СП, (179,9 руб.): 65%*0,9 от ФОТ (307,52 руб.) | 0.14 | 371,82 284,49 | 6,59 1,07 | 52.05 | 39.83 | 0,92 0,15 | 41.41 | 5.8
23 | прайс | отлив (м.п.) КОЭФ. К ПОЗИЦИИ: ОЗП=1,15; ЭМ=1,25; ЗПМ=1,25; ТЗ=1,15; ТЗМ=1,25 | 0.14 | 122 |  | 17.08
24 | ТЕРр56-09-02 | Демонтаж дверных коробок в каменных стенах с: выломкой четвертей в кладке (100 коробок) НР, (519,22 руб.): 82%*0,7 от ФОТ (904,57 руб.) СП, (504,75 руб.): 62%*0,9 от ФОТ (904,57 руб.) | 0.04 | 3367,02 2904,42 | 462,6 35,45 | 134.68 | 116.18 | 18,5 1,42 | 449.6 | 17.98
25 | ТЕР10-01-039-01 | Установка блоков в наружных и внутренних дверных проемах: в каменных стенах площадью проема до 3 м2 (100 м2 проемов) КОЭФ. К ПОЗИЦИИ: ОЗП=1,15; ЭМ=1,25; ЗПМ=1,25; ТЗ=1,15; ТЗМ=1,25 НР, (650,5 руб.): 118%*0,9 * 0,7 от ФОТ (875,04 руб.) СП, (421,77 руб.): 63%*0,85 * 0,9 от ФОТ (875,04 руб.) | 0.11 | 5852,56 887,42 | 2151,35 146,69 | 643.78 | 97.62 | 236,65 16,14 | 119.922 | 13.19
26 | 203-9057 | Блоки дверные (м2) КОЭФ. К ПОЗИЦИИ: ОЗП=1,15; ЭМ=1,25; ЗПМ=1,25; ТЗ=1,15; ТЗМ=1,25 | 11 | 492 |  | 5412
27 | 101-9411 | Скобяные изделия (компл) КОЭФ. К ПОЗИЦИИ: ОЗП=1,15; ЭМ=1,25; ЗПМ=1,25; ТЗ=1,15; ТЗМ=1,25 | 4 | 153 |  | 612
28 | ТЕРр67-08-02 | Смена светильников с: люминесцентными лампами (100 шт.) НР, (579,55 руб.): 85%*0,7 от ФОТ (974,04 руб.) СП, (569,81 руб.): 65%*0,9 от ФОТ (974,04 руб.) | 0.1 | 1268,33 1265,58 | 2,75 0,71 | 126.83 | 126.56 | 0,27 0,07 | 163.3 | 16.33
29 | 503-9042 | Светильники с люминесцентными лампами (шт) КОЭФ. К ПОЗИЦИИ: ОЗП=1,15; ЭМ=1,25; ЗПМ=1,25; ТЗ=1,15; ТЗМ=1,25 | 10 | 297 |  | 2970
30 | ТЕРр67-09-01 | Смена выключателей (100 шт.) НР, (32,27 руб.): 85%*0,7 от ФОТ (54,23 руб.) СП, (31,72 руб.): 65%*0,9 от ФОТ (54,23 руб.) | 0.04 | 176,17 176,17 |  | 7.05 | 7.05 |  | 24.1 | 0.96
31 | 500-9011 | Выключатели (шт) КОЭФ. К ПОЗИЦИИ: ОЗП=1,15; ЭМ=1,25; ЗПМ=1,25; ТЗ=1,15; ТЗМ=1,25 | 4 | 14.7 |  | 58.8
32 | ТЕРр67-09-02 | Смена розеток (100 шт.) НР, (96,75 руб.): 85%*0,7 от ФОТ (162,61 руб.) СП, (95,13 руб.): 65%*0,9 от ФОТ (162,61 руб.) | 0.12 | 176,17 176,17 |  | 21.14 | 21.14 |  | 24.1 | 2.89
33 | 500-9013 | Штепсельные розетки (шт) КОЭФ. К ПОЗИЦИИ: ОЗП=1,15; ЭМ=1,25; ЗПМ=1,25; ТЗ=1,15; ТЗМ=1,25 | 12 | 19.8 |  | 237.6
34 | ТЕРр65-05-07 | Смена арматуры смесителей: без душевой сетки (100 шт.) НР, (1135,76 руб.): 103%*0,7 от ФОТ (1575,25 руб.) СП, (850,64 руб.): 60%*0,9 от ФОТ (1575,25 руб.) | 0.14 | 1629,98 1462,00 | 8,64 0,80 | 228.2 | 204.68 | 1,21 0,11 | 200 | 28
35 | 300-9450 | Смесители (шт) КОЭФ. К ПОЗИЦИИ: ОЗП=1,15; ЭМ=1,25; ЗПМ=1,25; ТЗ=1,15; ТЗМ=1,25 | 14 | 229 |  | 3206
36 | ТЕРр65-06-10 | Смена санитарных приборов: гибких подводок (100 приборов) НР, (212,91 руб.): 103%*0,7 от ФОТ (295,3 руб.) СП, (159,46 руб.): 60%*0,9 от ФОТ (295,3 руб.) | 0.1 | 2443,56 383,04 | 6,52 0,89 | 244.36 | 38.3 | 0,65 0,09 | 52.4 | 5.24
37 | ТЕРр65-06-19 | Смена санитарных приборов: раковин (100 приборов) НР, (782,47 руб.): 103%*0,7 от ФОТ (1085,25 руб.) СП, (586,04 руб.): 60%*0,9 от ФОТ (1085,25 руб.) | 0.1 | 1987,62 1398,40 | 91,26 12,50 | 198.76 | 139.84 | 9,13 1,25 | 191.3 | 19.13
38 | 300-9400 | Санитарные приборы (компл) КОЭФ. К ПОЗИЦИИ: ОЗП=1,15; ЭМ=1,25; ЗПМ=1,25; ТЗ=1,15; ТЗМ=1,25 | 10 | 387 |  | 3870
Итого прямые затраты по смете в ценах 2001г. | [5 empty] | 76765.26 | 11741.97 | 1360,09 136,04 |  | 1635.72
Итого прямые затраты по смете с учетом коэффициентов к итогам | [5 empty] | 342775.6 | 90319.23 | 5124,82 1046,42 |  | 1962.87
Накладные расходы | [5 empty] | 61213.82
Сметная прибыль | [5 empty] | 43436.22
Итоги по смете:
Итоги по Строительным работам
Полы (ремонтно-строительные):
Итого Поз. 1-2 | [5 empty] | 324.92 | 300.67 | 24,25 6,30 |  | 44.66
Всего с учетом " ОЗП=6,41; ЭМ=3,14; ЗПМ=6,41; МАТ=3,7" | [5 empty] | 2003.44 | 1927.29 | 76,15 40,38 |  | 44.66
Всего с учетом " ОЗП=1,2; ЭМ=1,2; ЗПМ=1,2; ТЗ=1,2; ТЗМ=1,2" | [5 empty] | 2404.13 | 2312.75 | 91,38 48,46 |  | 53.59
Всего с учетом "ТЗР МАТ=5%" | [5 empty] | 2404.13 | 2312.75 | 91,38 48,46 |  | 53.59
Накладные расходы 80%*0,7 ФОТ (от 2 361,21) | [5 empty] | 1322.28
Сметная прибыль 68%*0,9 ФОТ (от 2 361,21) | [5 empty] | 1445.06
Итого c накладными и см. прибылью | [5 empty] | 5171.47 |  |  |  | 53.59
Полы:
Итого Поз. 3, 5, 7, 9 | [5 empty] | 3494.89 | 2100.72 | 180,66 23,18 |  | 306.59
Всего с учетом " ОЗП=6,41; ЭМ=3,14; ЗПМ=6,41; МАТ=3,7" | [5 empty] | 18522.88 | 13465.62 | 567,27 148,58 |  | 306.59
Всего с учетом " ОЗП=1,2; ЭМ=1,2; ЗПМ=1,2; ТЗ=1,2; ТЗМ=1,2" | [5 empty] | 21329.45 | 16158.74 | 680,72 178,30 |  | 367.91
Всего с учетом "ТЗР МАТ=5%" | [5 empty] | 21553.95 | 16158.74 | 680,72 178,30 |  | 367.91
Накладные расходы 123%*0,9 * 0,7 ФОТ (от 16 337,04) | [5 empty] | 12659.57
Сметная прибыль 75%*0,85 * 0,9 ФОТ (от 16 337,04) | [5 empty] | 9374.19
Итого c накладными и см. прибылью | [5 empty] | 43587.71 |  |  |  | 367.91
Материалы:
Итого Поз. 4, 6, 8, 9.1, 15, 21, 23, 26-27, 29, 31, 33, 35, 38 | [5 empty] | 25522.57
Всего с учетом " ОЗП=6,41; ЭМ=3,14; ЗПМ=6,41; МАТ=3,7" | [5 empty] | 94433.51
Всего с учетом " ОЗП=1,2; ЭМ=1,2; ЗПМ=1,2; ТЗ=1,2; ТЗМ=1,2" | [5 empty] | 94433.51
Всего с учетом "ТЗР МАТ=5%" | [5 empty] | 99155.19
Стены (ремонтно-строительные):
Итого Поз. 10 | [5 empty] | 1090.51 | 459.44 | 631,07 47,98 |  | 74.34
Всего с учетом " ОЗП=6,41; ЭМ=3,14; ЗПМ=6,41; МАТ=3,7" | [5 empty] | 4926.57 | 2945.01 | 1981,56 307,55 |  | 74.34
Всего с учетом " ОЗП=1,2; ЭМ=1,2; ЗПМ=1,2; ТЗ=1,2; ТЗМ=1,2" | [5 empty] | 5911.88 | 3534.01 | 2377,87 369,06 |  | 89.21
Всего с учетом "ТЗР МАТ=5%" | [5 empty] | 5911.88 | 3534.01 | 2377,87 369,06 |  | 89.21
Накладные расходы 86%*0,7 ФОТ (от 3 903,07) | [5 empty] | 2349.65
Сметная прибыль 70%*0,9 ФОТ (от 3 903,07) | [5 empty] | 2458.93
Итого c накладными и см. прибылью | [5 empty] | 10720.46 |  |  |  | 89.21
Отделочные работы:
Итого Поз. 11, 13 | [5 empty] | 20681.37 | 6808.7 | 143,89 32,04 |  | 920.09
Всего с учетом " ОЗП=6,41; ЭМ=3,14; ЗПМ=6,41; МАТ=3,7" | [5 empty] | 94892.07 | 43643.77 | 451,81 205,38 |  | 920.09
Всего с учетом " ОЗП=1,2; ЭМ=1,2; ЗПМ=1,2; ТЗ=1,2; ТЗМ=1,2" | [5 empty] | 103711.18 | 52372.52 | 542,17 246,46 |  | 1104.11
Всего с учетом "ТЗР МАТ=5%" | [5 empty] | 106251 | 52372.52 | 542,17 246,46 |  | 1104.11
Накладные расходы 105%*0,9 * 0,7 ФОТ (от 52 618,98) | [5 empty] | 34807.46
Сметная прибыль 55%*0,85 * 0,9 ФОТ (от 52 618,98) | [5 empty] | 22142.07
Итого c накладными и см. прибылью | [5 empty] | 163200.53 |  |  |  | 1104.11
Штукатурные работы (ремонтно-строительные):
Итого Поз. 12 | [5 empty] | 1604.14 | 705.68 | 14,50 3,77 |  | 98.97
Всего с учетом " ОЗП=6,41; ЭМ=3,14; ЗПМ=6,41; МАТ=3,7" | [5 empty] | 7839.59 | 4523.41 | 45,53 24,17 |  | 98.97
Всего с учетом " ОЗП=1,2; ЭМ=1,2; ЗПМ=1,2; ТЗ=1,2; ТЗМ=1,2" | [5 empty] | 8753.38 | 5428.09 | 54,64 29,00 |  | 118.76
Всего с учетом "ТЗР МАТ=5%" | [5 empty] | 8916.91 | 5428.09 | 54,64 29,00 |  | 118.76
Накладные расходы 79%*0,7 ФОТ (от 5 457,09) | [5 empty] | 3017.77
Сметная прибыль 50%*0,9 ФОТ (от 5 457,09) | [5 empty] | 2455.69
Итого c накладными и см. прибылью | [5 empty] | 14390.37 |  |  |  | 118.76
Малярные работы (ремонтно-строительные):
Итого Поз. 14 | [5 empty] | 392.94 | 209.16 | 4,51 0,70 |  | 30.05
Всего с учетом " ОЗП=6,41; ЭМ=3,14; ЗПМ=6,41; МАТ=3,7" | [5 empty] | 2018.18 | 1340.72 | 14,16 4,49 |  | 30.05
Всего с учетом " ОЗП=1,2; ЭМ=1,2; ЗПМ=1,2; ТЗ=1,2; ТЗМ=1,2" | [5 empty] | 2289.15 | 1608.86 | 16,99 5,39 |  | 36.06
Всего с учетом "ТЗР МАТ=5%" | [5 empty] | 2322.32 | 1608.86 | 16,99 5,39 |  | 36.06
Накладные расходы 80%*0,7 ФОТ (от 1 614,25) | [5 empty] | 903.98
Сметная прибыль 50%*0,9 ФОТ (от 1 614,25) | [5 empty] | 726.41
Итого c накладными и см. прибылью | [5 empty] | 3952.71 |  |  |  | 36.06
Проемы (ремонтно-строительные):
Итого Поз. 16-18, 24 | [5 empty] | 256.07 | 227.39 | 28,68 2,56 |  | 34.43
Всего с учетом " ОЗП=6,41; ЭМ=3,14; ЗПМ=6,41; МАТ=3,7" | [5 empty] | 1547.63 | 1457.57 | 90,06 16,41 |  | 34.43
Всего с учетом " ОЗП=1,2; ЭМ=1,2; ЗПМ=1,2; ТЗ=1,2; ТЗМ=1,2" | [5 empty] | 1857.15 | 1749.08 | 108,07 19,69 |  | 41.32
Всего с учетом "ТЗР МАТ=5%" | [5 empty] | 1857.15 | 1749.08 | 108,07 19,69 |  | 41.32
Накладные расходы 82%*0,7 ФОТ (от 1 768,77) | [5 empty] | 1015.27
Сметная прибыль 62%*0,9 ФОТ (от 1 768,77) | [5 empty] | 986.97
Итого c накладными и см. прибылью | [5 empty] | 3859.39 |  |  |  | 41.32
Деревянные конструкции:
Итого Поз. 19-20, 25 | [5 empty] | 22519.46 | 352.81 | 320,35 17,84 |  | 48.24
Всего с учетом " ОЗП=6,41; ЭМ=3,14; ЗПМ=6,41; МАТ=3,7" | [5 empty] | 84098.72 | 2261.51 | 1005,90 114,35 |  | 48.24
Всего с учетом " ОЗП=1,2; ЭМ=1,2; ЗПМ=1,2; ТЗ=1,2; ТЗМ=1,2" | [5 empty] | 84752.2 | 2713.81 | 1207,08 137,22 |  | 57.89
Всего с учетом "ТЗР МАТ=5%" | [5 empty] | 88793.77 | 2713.81 | 1207,08 137,22 |  | 57.89
Накладные расходы 118%*0,9 * 0,7 ФОТ (от 2 851,03) | [5 empty] | 2119.46
Сметная прибыль 63%*0,85 * 0,9 ФОТ (от 2 851,03) | [5 empty] | 1374.2
Итого c накладными и см. прибылью | [5 empty] | 92287.43 |  |  |  | 57.89
Крыши, кровли (ремонтно-строительные):
Итого Поз. 22 | [5 empty] | 52.05 | 39.83 | 0,92 0,15 |  | 5.8
Всего с учетом " ОЗП=6,41; ЭМ=3,14; ЗПМ=6,41; МАТ=3,7" | [5 empty] | 300.01 | 255.31 | 2,89 0,96 |  | 5.8
Всего с учетом " ОЗП=1,2; ЭМ=1,2; ЗПМ=1,2; ТЗ=1,2; ТЗМ=1,2" | [5 empty] | 351.65 | 306.37 | 3,47 1,15 |  | 6.96
Всего с учетом "ТЗР МАТ=5%" | [5 empty] | 353.74 | 306.37 | 3,47 1,15 |  | 6.96
Накладные расходы 83%*0,7 ФОТ (от 307,52) | [5 empty] | 178.67
Сметная прибыль 65%*0,9 ФОТ (от 307,52) | [5 empty] | 179.9
Итого c накладными и см. прибылью | [5 empty] | 712.31 |  |  |  | 6.96
Внутренние санитарно-технические работы: смена труб (ремонтно-строительные):
Итого Поз. 34, 36-37 | [5 empty] | 671.32 | 382.82 | 10,99 1,45 |  | 52.37
Всего с учетом " ОЗП=6,41; ЭМ=3,14; ЗПМ=6,41; МАТ=3,7" | [5 empty] | 3515.18 | 2453.88 | 34,51 9,29 |  | 52.37
Всего с учетом " ОЗП=1,2; ЭМ=1,2; ЗПМ=1,2; ТЗ=1,2; ТЗМ=1,2" | [5 empty] | 4012.86 | 2944.66 | 41,41 11,15 |  | 62.84
Всего с учетом "ТЗР МАТ=5%" | [5 empty] | 4064.2 | 2944.66 | 41,41 11,15 |  | 62.84
Накладные расходы 103%*0,7 ФОТ (от 2 955,81) | [5 empty] | 2131.14
Сметная прибыль 60%*0,9 ФОТ (от 2 955,81) | [5 empty] | 1596.14
Итого c накладными и см. прибылью | [5 empty] | 7791.48 |  |  |  | 62.84
Итого | [5 empty] | 444829.05 |  |  |  | 1938.65
Итоги по Монтажным работам
Итого Поз. 28, 30, 32 | [5 empty] | 155.02 | 154.75 | 0,27 0,07 |  | 20.18
Всего с учетом " ОЗП=6,41; ЭМ=3,14; ЗПМ=6,41; МАТ=3,7" | [5 empty] | 992.8 | 991.95 | 0,85 0,45 |  | 20.18
Всего с учетом " ОЗП=1,2; ЭМ=1,2; ЗПМ=1,2; ТЗ=1,2; ТЗМ=1,2" | [5 empty] | 1191.36 | 1190.34 | 1,02 0,54 |  | 24.22
Всего с учетом "ТЗР МАТ=5%" | [5 empty] | 1191.36 | 1190.34 | 1,02 0,54 |  | 24.22
Накладные расходы 85%*0,7 ФОТ (от 1 190,88) | [5 empty] | 708.57
Сметная прибыль 65%*0,9 ФОТ (от 1 190,88) | [5 empty] | 696.66
Итого c накладными и см. прибылью | [5 empty] | 2596.59 |  |  |  | 24.22
Итого | [5 empty] | 447425.64 |  |  |  | 1962.87
В том числе:
Материалы | [5 empty] | 247331.55
Машины и механизмы | [5 empty] | 5124.82
ФОТ | [5 empty] | 91365.65
Накладные расходы | [5 empty] | 61213.82
Сметная прибыль | [5 empty] | 43436.22
Итого | [5 empty] | 446307.1
КЗУ 0,54% | [5 empty] | 2422.14
Итого с учетом доп. затрат в тек ценах | [5 empty] | 448729.22
НДС (МАТ+(ЭМ-ЗПМ)+НР*0,183+СП*0,15)*0,18 | [5 empty] | 48442.95
ВСЕГО по смете | [5 empty] | 497152.2 |  |  |  | 1962.87
|  |  | Составил | Жеглов А.В.
Проверил