## Локальная смета
УТВЕРЖДАЮ:
Начальник управления благоустройства
__________________Соловьев А.В.
"___" ___________ 200_ г.
ЛОКАЛЬНЫЙ СМЕТНЫЙ РАСЧЕТ №
На благоустройство ж/д переезда на ул.Минская (Силикатный)
Сметная стоимость 115356,36 руб.
Средства на оплату труда 2632,18 руб.
Составлен(а) в текущих (прогнозных) ценах по состоянию на 1 квартал 2007 г.
№ пп | Обоснование | Наименование работ и затрат | Ед. изм. | Кол. | Стоимость единицы, руб. |  |  | Общая стоимость, руб.
[5 empty] | Всего | Экспл. маш. | Мат-ы | Всего | в т.ч. оплата труда | Экспл. маш. | Мат-ы
[5 empty] | оплата труда | в т.ч. оплата труда |  |  |  | в т.ч. оплата труда
1 | 2 | 3 | 4 | 5 | 6 | 7 | 8 | 10 | 11 | 12 | 13
1 | ТЕР01-02-027-01 | Очистка и планировка площадей механизированным способом, группа грунтов 1 | 1000 м2 спланированной площади | 0.022 | 154.96 | 154.96 |  | 10.61 |  | 10.61
|  | Коэф-ты к позиции: общ.указ.п.1.13 ОЗП=1,15; ЭМ=1,25; ЗПМ=1,25; ТЗМ=1,25 Коэф. учт. в итогах: Индекс 1 квартала 2007 г. ОЗП=6,17; ЭМ=3,11; ЗПМ=6,17; МАТ=3,58 |  |  |  | 12.63 |  |  |  | 1.73
На единицу в ценах 2001г. |  |  |  |  | 123.97 | 123.97
10.1
Итого на единицу с учетом "общ.указ.п.1.13 ОЗП=1,15; ЭМ=1,25; ЗПМ=1,25; ТЗМ=1,25" |  |  |  |  | 154.96 | 154.96
12.63
ВСЕГО на физобъем (0,022) |  |  |  |  | 3.41 | 3.41
0.28
Всего с учетом "Индекс 1 квартала 2007 г. ОЗП=6,17; ЭМ=3,11; ЗПМ=6,17; МАТ=3,58" |  |  |  |  | 10.61 | 10.61
1.73
Накладные расходы 80%*0,94 ФОТ (от 1,73) |  |  |  |  | 1.3
Сметная прибыль 45%*0,85 ФОТ (от 1,73) |  |  |  |  | 0.66
Итого c накладными и см. прибылью |  |  |  |  | 12.57
2 | ССЦ 1/07 | Перевозка земли и грязи с погрузочными работами на 10 км.Расчет:8,93+60,82=69,75/3,11=22,43 | т | 0.176 | 22.43 | 22.43 |  | 12.28 |  | 12.28
Коэф. учт. в итогах: Индекс 1 квартала 2007 г. ОЗП=6,17; ЭМ=3,11; ЗПМ=6,17; МАТ=3,58
На единицу в ценах 2001г. |  |  |  |  | 22.43 | 22.43
ВСЕГО на физобъем (0,176) |  |  |  |  | 3.95 | 3.95
Всего с учетом "Индекс 1 квартала 2007 г. ОЗП=6,17; ЭМ=3,11; ЗПМ=6,17; МАТ=3,58" |  |  |  |  | 12.28 | 12.28
3 | ТЕР27-03-009-01 | Срезка поверхностного слоя асфальтобетонных дорожных покрытий методом холодного фрезерования при ширине барабана фрезы 1000 мм, толщина слоя 5 см | 100 м2 | 0.22 | 1363.25 | 1325.88 | 9.79 | 952.34 | 37.45 | 907.16 | 7.73
|  | Коэф-ты к позиции: общ.указ.п.1.13 ОЗП=1,15; ЭМ=1,25; ЗПМ=1,25; ТЗМ=1,25 Коэф. учт. в итогах: Индекс 1 квартала 2007 г. ОЗП=6,17; ЭМ=3,11; ЗПМ=6,17; МАТ=3,58 |  |  | 27.58 | 104.79 |  |  |  | 142.22
На единицу в ценах 2001г. |  |  |  |  | 1094.47 | 1060.7 | 9.79
[5 empty] | 23.98 | 83.83
Итого на единицу с учетом "общ.указ.п.1.13 ОЗП=1,15; ЭМ=1,25; ЗПМ=1,25; ТЗМ=1,25" |  |  |  |  | 1363.25 | 1325.88 | 9.79
[5 empty] | 27.58 | 104.79
ВСЕГО на физобъем (0,22) |  |  |  |  | 299.92 | 291.69 | 2.16
[5 empty] | 6.07 | 23.05
Всего с учетом "Индекс 1 квартала 2007 г. ОЗП=6,17; ЭМ=3,11; ЗПМ=6,17; МАТ=3,58" |  |  |  |  | 952.34 | 907.16 | 7.73
[5 empty] | 37.45 | 142.22
Накладные расходы 142%*0,94 ФОТ (от 179,67) |  |  |  |  | 239.82
Сметная прибыль 95%*0,85 ФОТ (от 179,67) |  |  |  |  | 145.08
Итого c накладными и см. прибылью |  |  |  |  | 1337.24
4 | ССЦ 1/07 | Перевозка лома асфальтобетона на 10 км. Расчет:60,82/3,11=19,56 | т | 2.321 | 19.56 | 19.56 |  | 141.19 |  | 141.19
Коэф. учт. в итогах: Индекс 1 квартала 2007 г. ОЗП=6,17; ЭМ=3,11; ЗПМ=6,17; МАТ=3,58
На единицу в ценах 2001г. |  |  |  |  | 19.56 | 19.56
ВСЕГО на физобъем (2,321) |  |  |  |  | 45.4 | 45.4
Всего с учетом "Индекс 1 квартала 2007 г. ОЗП=6,17; ЭМ=3,11; ЗПМ=6,17; МАТ=3,58" |  |  |  |  | 141.19 | 141.19
5 | ТЕР27-06-026-01 | Розлив вяжущих материалов | 1 т | 0.1137 | 52.49 | 52.49 |  | 18.57 |  | 18.57
|  | Коэф-ты к позиции: общ.указ.п.1.13 ОЗП=1,15; ЭМ=1,25; ЗПМ=1,25; ТЗМ=1,25 Коэф. учт. в итогах: Индекс 1 квартала 2007 г. ОЗП=6,17; ЭМ=3,11; ЗПМ=6,17; МАТ=3,58 |  |  |  | 7.33 |  |  |  | 5.12
На единицу в ценах 2001г. |  |  |  |  | 41.99 | 41.99
5.86
Итого на единицу с учетом "общ.указ.п.1.13 ОЗП=1,15; ЭМ=1,25; ЗПМ=1,25; ТЗМ=1,25" |  |  |  |  | 52.49 | 52.49
7.33
ВСЕГО на физобъем (0,1137) |  |  |  |  | 5.97 | 5.97
0.83
Всего с учетом "Индекс 1 квартала 2007 г. ОЗП=6,17; ЭМ=3,11; ЗПМ=6,17; МАТ=3,58" |  |  |  |  | 18.57 | 18.57
5.12
Накладные расходы 142%*0,94 ФОТ (от 5,12) |  |  |  |  | 6.83
Сметная прибыль 95%*0,85 ФОТ (от 5,12) |  |  |  |  | 4.13
Итого c накладными и см. прибылью |  |  |  |  | 29.53
5.1 | ИвСЦ 1/07 101-1559 | Битум цена: 7234,36/3,58=2020,77 | т | 0.1171 | 2020.77 |  | 2020.77 | 847.14 |  |  | 847.14
Коэф. учт. в итогах: Индекс 1 квартала 2007 г. ОЗП=6,17; ЭМ=3,11; ЗПМ=6,17; МАТ=3,58
На единицу в ценах 2001г. |  |  |  |  | 2020.77 |  | 236.63
ВСЕГО на физобъем (0,1171) |  |  |  |  | 236.63 |  | 847.14
Всего с учетом "Индекс 1 квартала 2007 г. ОЗП=6,17; ЭМ=3,11; ЗПМ=6,17; МАТ=3,58" |  |  |  |  | 847.14
6 | ТЕР27-03-004-01 | Устройство выравнивающего слоя из асфальтобетонной смеси с применением укладчиков асфальтобетона | 100 т смеси | 0.07 | 4363.52 | 3927.43 | 239.06 | 1000.01 | 85.08 | 855 | 59.93
|  | Коэф-ты к позиции: общ.указ.п.1.13 ОЗП=1,15; ЭМ=1,25; ЗПМ=1,25; ТЗМ=1,25 Коэф. учт. в итогах: Индекс 1 квартала 2007 г. ОЗП=6,17; ЭМ=3,11; ЗПМ=6,17; МАТ=3,58 |  |  | 197.03 | 284.29 |  |  |  | 122.78
На единицу в ценах 2001г. |  |  |  |  | 3552.33 | 3141.94 | 239.06
[5 empty] | 171.33 | 227.43
Итого на единицу с учетом "общ.указ.п.1.13 ОЗП=1,15; ЭМ=1,25; ЗПМ=1,25; ТЗМ=1,25" |  |  |  |  | 4363.52 | 3927.43 | 239.06
[5 empty] | 197.03 | 284.29
ВСЕГО на физобъем (0,07) |  |  |  |  | 305.45 | 274.92 | 16.74
[5 empty] | 13.79 | 19.9
Всего с учетом "Индекс 1 квартала 2007 г. ОЗП=6,17; ЭМ=3,11; ЗПМ=6,17; МАТ=3,58" |  |  |  |  | 1000.01 | 855 | 59.93
[5 empty] | 85.08 | 122.78
Накладные расходы 142%*0,94 ФОТ (от 207,86) |  |  |  |  | 277.45
Сметная прибыль 95%*0,85 ФОТ (от 207,86) |  |  |  |  | 167.85
Итого c накладными и см. прибылью |  |  |  |  | 1445.31
6.1 | ИвСЦ 1/07 410-0008 | Смесь асфальтобетонная тип Г цена:1566,15/3,58=437,47 | т | 7.07 | 437.47 |  | 437.47 | 11072.62 |  |  | 11072.62
Коэф. учт. в итогах: Индекс 1 квартала 2007 г. ОЗП=6,17; ЭМ=3,11; ЗПМ=6,17; МАТ=3,58
На единицу в ценах 2001г. |  |  |  |  | 437.47 |  | 3092.91
ВСЕГО на физобъем (7,07) |  |  |  |  | 3092.91 |  | 11072.62
Всего с учетом "Индекс 1 квартала 2007 г. ОЗП=6,17; ЭМ=3,11; ЗПМ=6,17; МАТ=3,58" |  |  |  |  | 11072.62
7 | ТЕР27-06-026-01 | Розлив вяжущих материалов | 1 т | 0.1137 | 52.49 | 52.49 |  | 18.57 |  | 18.57
|  | Коэф-ты к позиции: общ.указ.п.1.13 ОЗП=1,15; ЭМ=1,25; ЗПМ=1,25; ТЗМ=1,25 Коэф. учт. в итогах: Индекс 1 квартала 2007 г. ОЗП=6,17; ЭМ=3,11; ЗПМ=6,17; МАТ=3,58 |  |  |  | 7.33 |  |  |  | 5.12
На единицу в ценах 2001г. |  |  |  |  | 41.99 | 41.99
5.86
Итого на единицу с учетом "общ.указ.п.1.13 ОЗП=1,15; ЭМ=1,25; ЗПМ=1,25; ТЗМ=1,25" |  |  |  |  | 52.49 | 52.49
7.33
ВСЕГО на физобъем (0,1137) |  |  |  |  | 5.97 | 5.97
0.83
Всего с учетом "Индекс 1 квартала 2007 г. ОЗП=6,17; ЭМ=3,11; ЗПМ=6,17; МАТ=3,58" |  |  |  |  | 18.57 | 18.57
5.12
Накладные расходы 142%*0,94 ФОТ (от 5,12) |  |  |  |  | 6.83
Сметная прибыль 95%*0,85 ФОТ (от 5,12) |  |  |  |  | 4.13
Итого c накладными и см. прибылью |  |  |  |  | 29.53
7.1 | ИвСЦ 1/07 101-1559 | Битум цена: 7234,36/3,58=2020,77 | т | 0.1171 | 2020.77 |  | 2020.77 | 847.14 |  |  | 847.14
Коэф. учт. в итогах: Индекс 1 квартала 2007 г. ОЗП=6,17; ЭМ=3,11; ЗПМ=6,17; МАТ=3,58
На единицу в ценах 2001г. |  |  |  |  | 2020.77 |  | 236.63
ВСЕГО на физобъем (0,1171) |  |  |  |  | 236.63 |  | 847.14
Всего с учетом "Индекс 1 квартала 2007 г. ОЗП=6,17; ЭМ=3,11; ЗПМ=6,17; МАТ=3,58" |  |  |  |  | 847.14
8 | ТЕР27-06-020-01 | Устройство покрытия толщиной 4 см из горячих асфальтобетонных смесей плотных мелкозернистых типа АБВ, плотность каменных материалов 2,5-2,9 т/м3 | 1000 м2 покрытия | 0.379 | 4079.62 | 3511.65 | 226.62 | 5244.86 | 798.21 | 4139.16 | 307.49
|  | Коэф-ты к позиции: общ.указ.п.1.13 ОЗП=1,15; ЭМ=1,25; ЗПМ=1,25; ТЗМ=1,25 Коэф. учт. в итогах: Индекс 1 квартала 2007 г. ОЗП=6,17; ЭМ=3,11; ЗПМ=6,17; МАТ=3,58 |  |  | 341.35 | 252.23 |  |  |  | 589.85
На единицу в ценах 2001г. |  |  |  |  | 3332.77 | 2809.32 | 226.62
[5 empty] | 296.83 | 201.78
Итого на единицу с учетом "общ.указ.п.1.13 ОЗП=1,15; ЭМ=1,25; ЗПМ=1,25; ТЗМ=1,25" |  |  |  |  | 4079.62 | 3511.65 | 226.62
[5 empty] | 341.35 | 252.23
ВСЕГО на физобъем (0,379) |  |  |  |  | 1546.18 | 1330.92 | 85.89
[5 empty] | 129.37 | 95.6
Всего с учетом "Индекс 1 квартала 2007 г. ОЗП=6,17; ЭМ=3,11; ЗПМ=6,17; МАТ=3,58" |  |  |  |  | 5244.86 | 4139.16 | 307.49
[5 empty] | 798.21 | 589.85
Накладные расходы 142%*0,94 ФОТ (от 1 388,06) |  |  |  |  | 1852.78
Сметная прибыль 95%*0,85 ФОТ (от 1 388,06) |  |  |  |  | 1120.86
Итого c накладными и см. прибылью |  |  |  |  | 8218.5
8.1 | ИвСЦ 1/07 410-0007 | Смесь асфальтобетонная тип В цена:1462,11/3,58=408,41 | т | 36.6114 | 408.41 |  | 408.41 | 53529.81 |  |  | 53529.81
Коэф. учт. в итогах: Индекс 1 квартала 2007 г. ОЗП=6,17; ЭМ=3,11; ЗПМ=6,17; МАТ=3,58
На единицу в ценах 2001г. |  |  |  |  | 408.41 |  | 14952.46
ВСЕГО на физобъем (36,6114) |  |  |  |  | 14952.46 |  | 53529.81
Всего с учетом "Индекс 1 квартала 2007 г. ОЗП=6,17; ЭМ=3,11; ЗПМ=6,17; МАТ=3,58" |  |  |  |  | 53529.81
8.2 | ТЕР27-06-021-01 | При изменении толщины покрытия на 0,5 см добавлять или исключать к норме 27-06-020-1(до 4,5 см) | 1000 м2 покрытия | 0.379 | 7.7 | 3.88 | 3.01 | 10.56 | 1.91 | 4.57 | 4.08
|  | Коэф-ты к позиции: общ.указ.п.1.13 ОЗП=1,15; ЭМ=1,25; ЗПМ=1,25; ТЗМ=1,25 Коэф. учт. в итогах: Индекс 1 квартала 2007 г. ОЗП=6,17; ЭМ=3,11; ЗПМ=6,17; МАТ=3,58 |  |  | 0.81
На единицу в ценах 2001г. |  |  |  |  | 6.81 | 3.1 | 3.01
0.7
Итого на единицу с учетом "общ.указ.п.1.13 ОЗП=1,15; ЭМ=1,25; ЗПМ=1,25; ТЗМ=1,25" |  |  |  |  | 7.7 | 3.88 | 3.01
0.81
ВСЕГО на физобъем (0,379) |  |  |  |  | 2.92 | 1.47 | 1.14
0.31
Всего с учетом "Индекс 1 квартала 2007 г. ОЗП=6,17; ЭМ=3,11; ЗПМ=6,17; МАТ=3,58" |  |  |  |  | 10.56 | 4.57 | 4.08
1.91
Накладные расходы 142%*0,94 ФОТ (от 1,91) |  |  |  |  | 2.55
Сметная прибыль 95%*0,85 ФОТ (от 1,91) |  |  |  |  | 1.54
Итого c накладными и см. прибылью |  |  |  |  | 14.65
8.3 | ИвСЦ 1/07 410-0007 | Смесь асфальтобетонная тип В цена:1462,11/3,58=408,41 | т | 4.5859 | 408.41 |  | 408.41 | 6705.09 |  |  | 6705.09
Коэф. учт. в итогах: Индекс 1 квартала 2007 г. ОЗП=6,17; ЭМ=3,11; ЗПМ=6,17; МАТ=3,58
На единицу в ценах 2001г. |  |  |  |  | 408.41 |  | 1872.93
ВСЕГО на физобъем (4,5859) |  |  |  |  | 1872.93 |  | 6705.09
Всего с учетом "Индекс 1 квартала 2007 г. ОЗП=6,17; ЭМ=3,11; ЗПМ=6,17; МАТ=3,58" |  |  |  |  | 6705.09
9 | ТЕР01-02-027-01 | Очистка и планировка площадей механизированным способом, группа грунтов 1 | 1000 м2 спланированной площади | 0.016 | 154.96 | 154.96 |  | 7.71 |  | 7.71
|  | Коэф-ты к позиции: общ.указ.п.1.13 ОЗП=1,15; ЭМ=1,25; ЗПМ=1,25; ТЗМ=1,25 Коэф. учт. в итогах: Индекс 1 квартала 2007 г. ОЗП=6,17; ЭМ=3,11; ЗПМ=6,17; МАТ=3,58 |  |  |  | 12.63 |  |  |  | 1.23
На единицу в ценах 2001г. |  |  |  |  | 123.97 | 123.97
10.1
Итого на единицу с учетом "общ.указ.п.1.13 ОЗП=1,15; ЭМ=1,25; ЗПМ=1,25; ТЗМ=1,25" |  |  |  |  | 154.96 | 154.96
12.63
ВСЕГО на физобъем (0,016) |  |  |  |  | 2.48 | 2.48
0.2
Всего с учетом "Индекс 1 квартала 2007 г. ОЗП=6,17; ЭМ=3,11; ЗПМ=6,17; МАТ=3,58" |  |  |  |  | 7.71 | 7.71
1.23
Накладные расходы 80%*0,94 ФОТ (от 1,23) |  |  |  |  | 0.93
Сметная прибыль 45%*0,85 ФОТ (от 1,23) |  |  |  |  | 0.47
Итого c накладными и см. прибылью |  |  |  |  | 9.11
10 | ССЦ 1/07 | Перевозка земли и грязи с погрузочными работами на 10 км.Расчет:8,93+60,82=69,75/3,11=22,43 | т | 0.128 | 22.43 | 22.43 |  | 8.93 |  | 8.93
Коэф. учт. в итогах: Индекс 1 квартала 2007 г. ОЗП=6,17; ЭМ=3,11; ЗПМ=6,17; МАТ=3,58
На единицу в ценах 2001г. |  |  |  |  | 22.43 | 22.43
ВСЕГО на физобъем (0,128) |  |  |  |  | 2.87 | 2.87
Всего с учетом "Индекс 1 квартала 2007 г. ОЗП=6,17; ЭМ=3,11; ЗПМ=6,17; МАТ=3,58" |  |  |  |  | 8.93 | 8.93
11 | ТЕР27-03-009-01 | Срезка поверхностного слоя асфальтобетонных дорожных покрытий методом холодного фрезерования при ширине барабана фрезы 1000 мм, толщина слоя 5 см | 100 м2 | 0.16 | 1363.25 | 1325.88 | 9.79 | 692.59 | 27.21 | 659.76 | 5.62
|  | Коэф-ты к позиции: общ.указ.п.1.13 ОЗП=1,15; ЭМ=1,25; ЗПМ=1,25; ТЗМ=1,25 Коэф. учт. в итогах: Индекс 1 квартала 2007 г. ОЗП=6,17; ЭМ=3,11; ЗПМ=6,17; МАТ=3,58 |  |  | 27.58 | 104.79 |  |  |  | 103.47
На единицу в ценах 2001г. |  |  |  |  | 1094.47 | 1060.7 | 9.79
[5 empty] | 23.98 | 83.83
Итого на единицу с учетом "общ.указ.п.1.13 ОЗП=1,15; ЭМ=1,25; ЗПМ=1,25; ТЗМ=1,25" |  |  |  |  | 1363.25 | 1325.88 | 9.79
[5 empty] | 27.58 | 104.79
ВСЕГО на физобъем (0,16) |  |  |  |  | 218.12 | 212.14 | 1.57
[5 empty] | 4.41 | 16.77
Всего с учетом "Индекс 1 квартала 2007 г. ОЗП=6,17; ЭМ=3,11; ЗПМ=6,17; МАТ=3,58" |  |  |  |  | 692.59 | 659.76 | 5.62
[5 empty] | 27.21 | 103.47
Накладные расходы 142%*0,94 ФОТ (от 130,68) |  |  |  |  | 174.43
Сметная прибыль 95%*0,85 ФОТ (от 130,68) |  |  |  |  | 105.52
Итого c накладными и см. прибылью |  |  |  |  | 972.54
12 | ССЦ 1/07 | Перевозка лома асфальтобетона на 10 км. Расчет:60,82/3,11=19,56 | т | 1.688 | 19.56 | 19.56 |  | 102.69 |  | 102.69
Коэф. учт. в итогах: Индекс 1 квартала 2007 г. ОЗП=6,17; ЭМ=3,11; ЗПМ=6,17; МАТ=3,58
На единицу в ценах 2001г. |  |  |  |  | 19.56 | 19.56
ВСЕГО на физобъем (1,688) |  |  |  |  | 33.02 | 33.02
Всего с учетом "Индекс 1 квартала 2007 г. ОЗП=6,17; ЭМ=3,11; ЗПМ=6,17; МАТ=3,58" |  |  |  |  | 102.69 | 102.69
13 | ТЕР27-06-026-01 | Розлив вяжущих материалов | 1 т | 0.0048 | 52.49 | 52.49 |  | 0.78 |  | 0.78
|  | Коэф-ты к позиции: общ.указ.п.1.13 ОЗП=1,15; ЭМ=1,25; ЗПМ=1,25; ТЗМ=1,25 Коэф. учт. в итогах: Индекс 1 квартала 2007 г. ОЗП=6,17; ЭМ=3,11; ЗПМ=6,17; МАТ=3,58 |  |  |  | 7.33 |  |  |  | 0.25
На единицу в ценах 2001г. |  |  |  |  | 41.99 | 41.99
5.86
Итого на единицу с учетом "общ.указ.п.1.13 ОЗП=1,15; ЭМ=1,25; ЗПМ=1,25; ТЗМ=1,25" |  |  |  |  | 52.49 | 52.49
7.33
ВСЕГО на физобъем (0,0048) |  |  |  |  | 0.25 | 0.25
0.04
Всего с учетом "Индекс 1 квартала 2007 г. ОЗП=6,17; ЭМ=3,11; ЗПМ=6,17; МАТ=3,58" |  |  |  |  | 0.78 | 0.78
0.25
Накладные расходы 142%*0,94 ФОТ (от 0,25) |  |  |  |  | 0.33
Сметная прибыль 95%*0,85 ФОТ (от 0,25) |  |  |  |  | 0.2
Итого c накладными и см. прибылью |  |  |  |  | 1.31
13.1 | ИвСЦ 1/07 101-1559 | Битум цена: 7234,36/3,58=2020,77 | т | 0.0049 | 2020.77 |  | 2020.77 | 35.44 |  |  | 35.44
Коэф. учт. в итогах: Индекс 1 квартала 2007 г. ОЗП=6,17; ЭМ=3,11; ЗПМ=6,17; МАТ=3,58
На единицу в ценах 2001г. |  |  |  |  | 2020.77 |  | 9.9
ВСЕГО на физобъем (0,0049) |  |  |  |  | 9.9 |  | 35.44
Всего с учетом "Индекс 1 квартала 2007 г. ОЗП=6,17; ЭМ=3,11; ЗПМ=6,17; МАТ=3,58" |  |  |  |  | 35.44
14 | ТЕР27-06-020-01 | Устройство покрытия толщиной 4 см из горячих асфальтобетонных смесей плотных мелкозернистых типа АБВ, плотность каменных материалов 2,5-2,9 т/м3 | 1000 м2 покрытия | 0.016 | 4079.62 | 3511.65 | 226.62 | 221.4 | 33.69 | 174.75 | 12.96
|  | Коэф-ты к позиции: общ.указ.п.1.13 ОЗП=1,15; ЭМ=1,25; ЗПМ=1,25; ТЗМ=1,25 Коэф. учт. в итогах: Индекс 1 квартала 2007 г. ОЗП=6,17; ЭМ=3,11; ЗПМ=6,17; МАТ=3,58 |  |  | 341.35 | 252.23 |  |  |  | 24.93
На единицу в ценах 2001г. |  |  |  |  | 3332.77 | 2809.32 | 226.62
[5 empty] | 296.83 | 201.78
Итого на единицу с учетом "общ.указ.п.1.13 ОЗП=1,15; ЭМ=1,25; ЗПМ=1,25; ТЗМ=1,25" |  |  |  |  | 4079.62 | 3511.65 | 226.62
[5 empty] | 341.35 | 252.23
ВСЕГО на физобъем (0,016) |  |  |  |  | 65.27 | 56.19 | 3.62
[5 empty] | 5.46 | 4.04
Всего с учетом "Индекс 1 квартала 2007 г. ОЗП=6,17; ЭМ=3,11; ЗПМ=6,17; МАТ=3,58" |  |  |  |  | 221.4 | 174.75 | 12.96
[5 empty] | 33.69 | 24.93
Накладные расходы 142%*0,94 ФОТ (от 58,62) |  |  |  |  | 78.25
Сметная прибыль 95%*0,85 ФОТ (от 58,62) |  |  |  |  | 47.34
Итого c накладными и см. прибылью |  |  |  |  | 346.99
14.1 | ИвСЦ 1/07 410-0007 | Смесь асфальтобетонная тип В цена:1462,11/3,58=408,41 | т | 1.5456 | 408.41 |  | 408.41 | 2259.84 |  |  | 2259.84
Коэф. учт. в итогах: Индекс 1 квартала 2007 г. ОЗП=6,17; ЭМ=3,11; ЗПМ=6,17; МАТ=3,58
На единицу в ценах 2001г. |  |  |  |  | 408.41 |  | 631.24
ВСЕГО на физобъем (1,5456) |  |  |  |  | 631.24 |  | 2259.84
Всего с учетом "Индекс 1 квартала 2007 г. ОЗП=6,17; ЭМ=3,11; ЗПМ=6,17; МАТ=3,58" |  |  |  |  | 2259.84
15 | ТЕР27-06-021-01 | При изменении толщины покрытия на 0,5 см добавлять или исключать к норме 27-06-020-1(до 4,5 см) | 1000 м2 покрытия | 0.016 | 7.7 | 3.88 | 3.01 | 0.43 | 0.06 | 0.19 | 0.18
|  | Коэф-ты к позиции: общ.указ.п.1.13 ОЗП=1,15; ЭМ=1,25; ЗПМ=1,25; ТЗМ=1,25 Коэф. учт. в итогах: Индекс 1 квартала 2007 г. ОЗП=6,17; ЭМ=3,11; ЗПМ=6,17; МАТ=3,58 |  |  | 0.81
На единицу в ценах 2001г. |  |  |  |  | 6.81 | 3.1 | 3.01
0.7
Итого на единицу с учетом "общ.указ.п.1.13 ОЗП=1,15; ЭМ=1,25; ЗПМ=1,25; ТЗМ=1,25" |  |  |  |  | 7.7 | 3.88 | 3.01
0.81
ВСЕГО на физобъем (0,016) |  |  |  |  | 0.12 | 0.06 | 0.05
0.01
Всего с учетом "Индекс 1 квартала 2007 г. ОЗП=6,17; ЭМ=3,11; ЗПМ=6,17; МАТ=3,58" |  |  |  |  | 0.43 | 0.19 | 0.18
0.06
Накладные расходы 142%*0,94 ФОТ (от 0,06) |  |  |  |  | 0.08
Сметная прибыль 95%*0,85 ФОТ (от 0,06) |  |  |  |  | 0.05
Итого c накладными и см. прибылью |  |  |  |  | 0.56
15.1 | ИвСЦ 1/07 410-0007 | Смесь асфальтобетонная тип В цена:1462,11/3,58=408,41 | т | 0.1936 | 408.41 |  | 408.41 | 283.07 |  |  | 283.07
Коэф. учт. в итогах: Индекс 1 квартала 2007 г. ОЗП=6,17; ЭМ=3,11; ЗПМ=6,17; МАТ=3,58
На единицу в ценах 2001г. |  |  |  |  | 408.41 |  | 79.07
ВСЕГО на физобъем (0,1936) |  |  |  |  | 79.07 |  | 283.07
Всего с учетом "Индекс 1 квартала 2007 г. ОЗП=6,17; ЭМ=3,11; ЗПМ=6,17; МАТ=3,58" |  |  |  |  | 283.07
16 | ТЕР27-09-008-01 | Установка дорожных знаков на металлических стойках | 100 знаков | 0.01 | 8338.91 | 3596.43 | 1860.37 | 356.28 | 177.82 | 111.84 | 66.62
|  | Коэф-ты к позиции: общ.указ.п.1.13 ОЗП=1,15; ЭМ=1,25; ЗПМ=1,25; ТЗМ=1,25 Коэф. учт. в итогах: Индекс 1 квартала 2007 г. ОЗП=6,17; ЭМ=3,11; ЗПМ=6,17; МАТ=3,58 |  |  | 2882.11 | 261.75 |  |  |  | 16.17
На единицу в ценах 2001г. |  |  |  |  | 7243.69 | 2877.14 | 1860.37
[5 empty] | 2506.18 | 209.4
Итого на единицу с учетом "общ.указ.п.1.13 ОЗП=1,15; ЭМ=1,25; ЗПМ=1,25; ТЗМ=1,25" |  |  |  |  | 8338.91 | 3596.43 | 1860.37
[5 empty] | 2882.11 | 261.75
ВСЕГО на физобъем (0,01) |  |  |  |  | 83.39 | 35.96 | 18.61
[5 empty] | 28.82 | 2.62
Всего с учетом "Индекс 1 квартала 2007 г. ОЗП=6,17; ЭМ=3,11; ЗПМ=6,17; МАТ=3,58" |  |  |  |  | 356.28 | 111.84 | 66.62
[5 empty] | 177.82 | 16.17
Накладные расходы 142%*0,94 ФОТ (от 193,99) |  |  |  |  | 258.94
Сметная прибыль 95%*0,85 ФОТ (от 193,99) |  |  |  |  | 156.65
Итого c накладными и см. прибылью |  |  |  |  | 771.87
16.1 | прайс ОАО"ИвКУ" | Знак дорожный (1.2) цена:576,61/3,58=161,06 | шт | 1 | 161.06 |  | 161.06 | 576.59 |  |  | 576.59
Коэф. учт. в итогах: Индекс 1 квартала 2007 г. ОЗП=6,17; ЭМ=3,11; ЗПМ=6,17; МАТ=3,58
На единицу в ценах 2001г. |  |  |  |  | 161.06 |  | 161.06
ВСЕГО на физобъем (1) |  |  |  |  | 161.06 |  | 576.59
Всего с учетом "Индекс 1 квартала 2007 г. ОЗП=6,17; ЭМ=3,11; ЗПМ=6,17; МАТ=3,58" |  |  |  |  | 576.59
16.2 | прайс ОАО"ИвКУ" | Стойки металлические с хомутом цена:1112,8/3,58=310,84 | шт | 1 | 310.84 |  | 310.84 | 1112.81 |  |  | 1112.81
Коэф. учт. в итогах: Индекс 1 квартала 2007 г. ОЗП=6,17; ЭМ=3,11; ЗПМ=6,17; МАТ=3,58
На единицу в ценах 2001г. |  |  |  |  | 310.84 |  | 310.84
ВСЕГО на физобъем (1) |  |  |  |  | 310.84 |  | 1112.81
Всего с учетом "Индекс 1 квартала 2007 г. ОЗП=6,17; ЭМ=3,11; ЗПМ=6,17; МАТ=3,58" |  |  |  |  | 1112.81
17 | ТЕР27-09-012-01 | Установка дополнительных щитков | 100 знаков | 0.01 | 833.75 |  | 288.62 | 43.98 | 33.63 |  | 10.35
|  | Коэф-ты к позиции: общ.указ.п.1.13 ОЗП=1,15; ЭМ=1,25; ЗПМ=1,25; ТЗ=1,15 Коэф. учт. в итогах: Индекс 1 квартала 2007 г. ОЗП=6,17; ЭМ=3,11; ЗПМ=6,17; МАТ=3,58 |  |  | 545.13
На единицу в ценах 2001г. |  |  |  |  | 762.65 |  | 288.62
474.03
Итого на единицу с учетом "общ.указ.п.1.13 ОЗП=1,15; ЭМ=1,25; ЗПМ=1,25; ТЗ=1,15" |  |  |  |  | 833.75 |  | 288.62
545.13
ВСЕГО на физобъем (0,01) |  |  |  |  | 8.34 |  | 2.89
5.45
Всего с учетом "Индекс 1 квартала 2007 г. ОЗП=6,17; ЭМ=3,11; ЗПМ=6,17; МАТ=3,58" |  |  |  |  | 43.98 |  | 10.35
33.63
Накладные расходы 142%*0,94 ФОТ (от 33,63) |  |  |  |  | 44.89
Сметная прибыль 95%*0,85 ФОТ (от 33,63) |  |  |  |  | 27.16
Итого c накладными и см. прибылью |  |  |  |  | 116.03
17.1 | прайс ОАО"ИвКУ" | Знак дорожный (1.2) цена:576,61/3,58=161,06 | шт | 1 | 161.06 |  | 161.06 | 576.59 |  |  | 576.59
Коэф. учт. в итогах: Индекс 1 квартала 2007 г. ОЗП=6,17; ЭМ=3,11; ЗПМ=6,17; МАТ=3,58
На единицу в ценах 2001г. |  |  |  |  | 161.06 |  | 161.06
ВСЕГО на физобъем (1) |  |  |  |  | 161.06 |  | 576.59
Всего с учетом "Индекс 1 квартала 2007 г. ОЗП=6,17; ЭМ=3,11; ЗПМ=6,17; МАТ=3,58" |  |  |  |  | 576.59
18 | ТЕР27-09-012-01 | Демонтаж дорожных знаков | 100 знаков | 0.01 | 762.65 |  | 288.62 | 39.6 | 29.25 |  | 10.35
|  | Коэф. учт. в итогах: Индекс 1 квартала 2007 г. ОЗП=6,17; ЭМ=3,11; ЗПМ=6,17; МАТ=3,58 |  |  | 474.03
На единицу в ценах 2001г. |  |  |  |  | 762.65 |  | 288.62
474.03
ВСЕГО на физобъем (0,01) |  |  |  |  | 7.63 |  | 2.89
4.74
Всего с учетом "Индекс 1 квартала 2007 г. ОЗП=6,17; ЭМ=3,11; ЗПМ=6,17; МАТ=3,58" |  |  |  |  | 39.6 |  | 10.35
29.25
Накладные расходы 142%*0,94 ФОТ (от 29,25) |  |  |  |  | 39.04
Сметная прибыль 95%*0,85 ФОТ (от 29,25) |  |  |  |  | 23.62
Итого c накладными и см. прибылью |  |  |  |  | 102.26
19 | ТЕРр66-22-01 | Замена люков и кирпичных горловин колодцев и камер 304,26 = 1 060,60 - 756,34 | 1 люк | 2 | 304.26 | 9.6 | 263.54 | 2330.68 | 384.02 | 59.71 | 1886.95
|  | Коэф. учт. в итогах: Индекс 1 квартала 2007 г. ОЗП=6,17; ЭМ=3,11; ЗПМ=6,17; МАТ=3,58 |  |  | 31.12 | 0.89 |  |  |  | 10.98
На единицу в ценах 2001г. |  |  |  |  | 1060.6 | 9.6 | 1019.88
[5 empty] | 31.12 | 0.89
С учетом стоимости удаленных ресурсов |  |  |  |  | 304.26 | 9.6 | 263.54
[5 empty] | 31.12 | 0.89
ВСЕГО на физобъем (2) |  |  |  |  | 608.52 | 19.2 | 527.08
[5 empty] | 62.24 | 1.78
Всего с учетом "Индекс 1 квартала 2007 г. ОЗП=6,17; ЭМ=3,11; ЗПМ=6,17; МАТ=3,58" |  |  |  |  | 2330.68 | 59.71 | 1886.95
[5 empty] | 384.02 | 10.98
Накладные расходы 108%*0,94 ФОТ (от 395,00) |  |  |  |  | 401
Сметная прибыль 68% ФОТ (от 395,00) |  |  |  |  | 268.6
Итого c накладными и см. прибылью |  |  |  |  | 3000.28
Итого прямые затраты по смете в ценах 2001г. | [7 empty] | 24993.91 | 260.67 | 2325.87 | 22407.37
165.94
Итого прямые затраты по смете с учетом коэффициентов к итогам | [7 empty] | 89060.17 | 1608.33 | 7233.46 | 80218.38
1023.85
Накладные расходы | [7 empty] | 3385.47
Сметная прибыль | [7 empty] | 2073.86
Итого | [7 empty] | 94519.5
Временные 1,4% | [7 empty] | 1323.27
Итого | [7 empty] | 95842.77
Непредвиденные затраты 2% | [7 empty] | 1916.86
Итого с непредвиденными | [7 empty] | 97759.63
НДС 18% | [7 empty] | 17596.73
ВСЕГО по смете | [7 empty] | 115356.36
Составил Ушакова И.В.
Проверил Кешишян И.В.