## Локальная смета
УТВЕРЖДАЮ:
Начальник управления благоустройства
__________________Соловьев А.В.
"___" ___________ 200_ г.
ЛОКАЛЬНЫЙ СМЕТНЫЙ РАСЧЕТ №
На благоустройство ж/д переезда на ул.1 Лагерная (двухпутный)
Сметная стоимость 79041,75 руб.
Средства на оплату труда 3776,53 руб.
Составлен(а) в текущих (прогнозных) ценах по состоянию на 1 квартал 2007 г.
№ пп | Обоснование | Наименование работ и затрат | Ед. изм. | Кол. | Стоимость единицы, руб. |  |  | Общая стоимость, руб.
[5 empty] | Всего | Экспл. маш. | Мат-ы | Всего | в т.ч. оплата труда | Экспл. маш. | Мат-ы
[5 empty] | оплата труда | в т.ч. оплата труда |  |  |  | в т.ч. оплата труда
1 | 2 | 3 | 4 | 5 | 6 | 7 | 8 | 10 | 11 | 12 | 13
1 | ТЕР01-02-027-01 | Очистка и планировка площадей механизированным способом, группа грунтов 1 | 1000 м2 спланированной площади | 0.197 | 154.96 | 154.96 |  | 94.95 |  | 94.95
|  | Коэф-ты к позиции: общ.указ.п.1.13 ОЗП=1,15; ЭМ=1,25; ЗПМ=1,25; ТЗМ=1,25 Коэф. учт. в итогах: Индекс 1 квартала 2007 г. ОЗП=6,17; ЭМ=3,11; ЗПМ=6,17; МАТ=3,58 |  |  |  | 12.63 |  |  |  | 15.36
На единицу в ценах 2001г. |  |  |  |  | 123.97 | 123.97
10.1
Итого на единицу с учетом "общ.указ.п.1.13 ОЗП=1,15; ЭМ=1,25; ЗПМ=1,25; ТЗМ=1,25" |  |  |  |  | 154.96 | 154.96
12.63
ВСЕГО на физобъем (0,197) |  |  |  |  | 30.53 | 30.53
2.49
Всего с учетом "Индекс 1 квартала 2007 г. ОЗП=6,17; ЭМ=3,11; ЗПМ=6,17; МАТ=3,58" |  |  |  |  | 94.95 | 94.95
15.36
Накладные расходы 80%*0,94 ФОТ (от 15,36) |  |  |  |  | 11.55
Сметная прибыль 45%*0,85 ФОТ (от 15,36) |  |  |  |  | 5.88
Итого c накладными и см. прибылью |  |  |  |  | 112.38
2 | ССЦ 1/07 | Перевозка земли и грязи с погрузочными работами на 10 км.Расчет:8,93+60,82=69,75/3,11=22,43 | т | 1.576 | 22.43 | 22.43 |  | 109.94 |  | 109.94
Коэф. учт. в итогах: Индекс 1 квартала 2007 г. ОЗП=6,17; ЭМ=3,11; ЗПМ=6,17; МАТ=3,58
На единицу в ценах 2001г. |  |  |  |  | 22.43 | 22.43
ВСЕГО на физобъем (1,576) |  |  |  |  | 35.35 | 35.35
Всего с учетом "Индекс 1 квартала 2007 г. ОЗП=6,17; ЭМ=3,11; ЗПМ=6,17; МАТ=3,58" |  |  |  |  | 109.94 | 109.94
3 | ТЕР27-03-009-01 | Срезка поверхностного слоя асфальтобетонных дорожных покрытий методом холодного фрезерования при ширине барабана фрезы 1000 мм, толщина слоя 5 см | 100 м2 | 1.97 | 1363.25 | 1325.88 | 9.79 | 8527.54 | 335.22 | 8123.26 | 69.06
|  | Коэф-ты к позиции: общ.указ.п.1.13 ОЗП=1,15; ЭМ=1,25; ЗПМ=1,25; ТЗМ=1,25 Коэф. учт. в итогах: Индекс 1 квартала 2007 г. ОЗП=6,17; ЭМ=3,11; ЗПМ=6,17; МАТ=3,58 |  |  | 27.58 | 104.79 |  |  |  | 1273.73
На единицу в ценах 2001г. |  |  |  |  | 1094.47 | 1060.7 | 9.79
[5 empty] | 23.98 | 83.83
Итого на единицу с учетом "общ.указ.п.1.13 ОЗП=1,15; ЭМ=1,25; ЗПМ=1,25; ТЗМ=1,25" |  |  |  |  | 1363.25 | 1325.88 | 9.79
[5 empty] | 27.58 | 104.79
ВСЕГО на физобъем (1,97) |  |  |  |  | 2685.6 | 2611.98 | 19.29
[5 empty] | 54.33 | 206.44
Всего с учетом "Индекс 1 квартала 2007 г. ОЗП=6,17; ЭМ=3,11; ЗПМ=6,17; МАТ=3,58" |  |  |  |  | 8527.54 | 8123.26 | 69.06
[5 empty] | 335.22 | 1273.73
Накладные расходы 142%*0,94 ФОТ (от 1 608,95) |  |  |  |  | 2147.63
Сметная прибыль 95%*0,85 ФОТ (от 1 608,95) |  |  |  |  | 1299.23
Итого c накладными и см. прибылью |  |  |  |  | 11974.4
4 | ССЦ 1/07 | Перевозка лома асфальтобетона на 10 км. Расчет:60,82/3,11=19,56 | т | 20.7835 | 19.56 | 19.56 |  | 1264.31 |  | 1264.31
Коэф. учт. в итогах: Индекс 1 квартала 2007 г. ОЗП=6,17; ЭМ=3,11; ЗПМ=6,17; МАТ=3,58
На единицу в ценах 2001г. |  |  |  |  | 19.56 | 19.56
ВСЕГО на физобъем (20,7835) |  |  |  |  | 406.53 | 406.53
Всего с учетом "Индекс 1 квартала 2007 г. ОЗП=6,17; ЭМ=3,11; ЗПМ=6,17; МАТ=3,58" |  |  |  |  | 1264.31 | 1264.31
5 | ТЕР27-06-026-01 | Розлив вяжущих материалов | 1 т | 0.0591 | 52.49 | 52.49 |  | 9.64 |  | 9.64
|  | Коэф-ты к позиции: общ.указ.п.1.13 ОЗП=1,15; ЭМ=1,25; ЗПМ=1,25; ТЗМ=1,25 Коэф. учт. в итогах: Индекс 1 квартала 2007 г. ОЗП=6,17; ЭМ=3,11; ЗПМ=6,17; МАТ=3,58 |  |  |  | 7.33 |  |  |  | 2.65
На единицу в ценах 2001г. |  |  |  |  | 41.99 | 41.99
5.86
Итого на единицу с учетом "общ.указ.п.1.13 ОЗП=1,15; ЭМ=1,25; ЗПМ=1,25; ТЗМ=1,25" |  |  |  |  | 52.49 | 52.49
7.33
ВСЕГО на физобъем (0,0591) |  |  |  |  | 3.1 | 3.1
0.43
Всего с учетом "Индекс 1 квартала 2007 г. ОЗП=6,17; ЭМ=3,11; ЗПМ=6,17; МАТ=3,58" |  |  |  |  | 9.64 | 9.64
2.65
Накладные расходы 142%*0,94 ФОТ (от 2,65) |  |  |  |  | 3.54
Сметная прибыль 95%*0,85 ФОТ (от 2,65) |  |  |  |  | 2.14
Итого c накладными и см. прибылью |  |  |  |  | 15.32
5.1 | ИвСЦ 1/07 101-1559 | Битум цена: 7234,36/3,58=2020,77 | т | 0.0609 | 2020.77 |  | 2020.77 | 440.55 |  |  | 440.55
Коэф. учт. в итогах: Индекс 1 квартала 2007 г. ОЗП=6,17; ЭМ=3,11; ЗПМ=6,17; МАТ=3,58
На единицу в ценах 2001г. |  |  |  |  | 2020.77 |  | 123.06
ВСЕГО на физобъем (0,0609) |  |  |  |  | 123.06 |  | 440.55
Всего с учетом "Индекс 1 квартала 2007 г. ОЗП=6,17; ЭМ=3,11; ЗПМ=6,17; МАТ=3,58" |  |  |  |  | 440.55
6 | ТЕР27-06-020-01 | Устройство покрытия толщиной 4 см из горячих асфальтобетонных смесей плотных мелкозернистых типа АБВ, плотность каменных материалов 2,5-2,9 т/м3 | 1000 м2 покрытия | 0.197 | 4079.62 | 3511.65 | 226.62 | 2726.24 | 414.93 | 2151.5 | 159.81
|  | Коэф-ты к позиции: общ.указ.п.1.13 ОЗП=1,15; ЭМ=1,25; ЗПМ=1,25; ТЗМ=1,25 Коэф. учт. в итогах: Индекс 1 квартала 2007 г. ОЗП=6,17; ЭМ=3,11; ЗПМ=6,17; МАТ=3,58 |  |  | 341.35 | 252.23 |  |  |  | 306.59
На единицу в ценах 2001г. |  |  |  |  | 3332.77 | 2809.32 | 226.62
[5 empty] | 296.83 | 201.78
Итого на единицу с учетом "общ.указ.п.1.13 ОЗП=1,15; ЭМ=1,25; ЗПМ=1,25; ТЗМ=1,25" |  |  |  |  | 4079.62 | 3511.65 | 226.62
[5 empty] | 341.35 | 252.23
ВСЕГО на физобъем (0,197) |  |  |  |  | 803.69 | 691.8 | 44.64
[5 empty] | 67.25 | 49.69
Всего с учетом "Индекс 1 квартала 2007 г. ОЗП=6,17; ЭМ=3,11; ЗПМ=6,17; МАТ=3,58" |  |  |  |  | 2726.24 | 2151.5 | 159.81
[5 empty] | 414.93 | 306.59
Накладные расходы 142%*0,94 ФОТ (от 721,52) |  |  |  |  | 963.08
Сметная прибыль 95%*0,85 ФОТ (от 721,52) |  |  |  |  | 582.63
Итого c накладными и см. прибылью |  |  |  |  | 4271.95
6.1 | ИвСЦ 1/07 410-0007 | Смесь асфальтобетонная тип В цена:1462,11/3,58=408,41 | т | 19.0302 | 408.41 |  | 408.41 | 27824.19 |  |  | 27824.19
Коэф. учт. в итогах: Индекс 1 квартала 2007 г. ОЗП=6,17; ЭМ=3,11; ЗПМ=6,17; МАТ=3,58
На единицу в ценах 2001г. |  |  |  |  | 408.41 |  | 7772.12
ВСЕГО на физобъем (19,0302) |  |  |  |  | 7772.12 |  | 27824.19
Всего с учетом "Индекс 1 квартала 2007 г. ОЗП=6,17; ЭМ=3,11; ЗПМ=6,17; МАТ=3,58" |  |  |  |  | 27824.19
7 | ТЕР27-06-021-01 | При изменении толщины покрытия на 0,5 см добавлять или исключать к норме 27-06-020-1(до 5 см) | 1000 м2 покрытия | 0.394 | 7.7 | 3.88 | 3.01 | 10.95 | 1.97 | 4.76 | 4.22
|  | Коэф-ты к позиции: общ.указ.п.1.13 ОЗП=1,15; ЭМ=1,25; ЗПМ=1,25; ТЗМ=1,25 Коэф. учт. в итогах: Индекс 1 квартала 2007 г. ОЗП=6,17; ЭМ=3,11; ЗПМ=6,17; МАТ=3,58 |  |  | 0.81
На единицу в ценах 2001г. |  |  |  |  | 6.81 | 3.1 | 3.01
0.7
Итого на единицу с учетом "общ.указ.п.1.13 ОЗП=1,15; ЭМ=1,25; ЗПМ=1,25; ТЗМ=1,25" |  |  |  |  | 7.7 | 3.88 | 3.01
0.81
ВСЕГО на физобъем (0,394) |  |  |  |  | 3.03 | 1.53 | 1.18
0.32
Всего с учетом "Индекс 1 квартала 2007 г. ОЗП=6,17; ЭМ=3,11; ЗПМ=6,17; МАТ=3,58" |  |  |  |  | 10.95 | 4.76 | 4.22
1.97
Накладные расходы 142%*0,94 ФОТ (от 1,97) |  |  |  |  | 2.63
Сметная прибыль 95%*0,85 ФОТ (от 1,97) |  |  |  |  | 1.59
Итого c накладными и см. прибылью |  |  |  |  | 15.17
7.1 | ИвСЦ 1/07 410-0007 | Смесь асфальтобетонная тип В цена:1462,11/3,58=408,41 | т | 4.7674 | 408.41 |  | 408.41 | 6970.44 |  |  | 6970.44
Коэф. учт. в итогах: Индекс 1 квартала 2007 г. ОЗП=6,17; ЭМ=3,11; ЗПМ=6,17; МАТ=3,58
На единицу в ценах 2001г. |  |  |  |  | 408.41 |  | 1947.05
ВСЕГО на физобъем (4,7674) |  |  |  |  | 1947.05 |  | 6970.44
Всего с учетом "Индекс 1 квартала 2007 г. ОЗП=6,17; ЭМ=3,11; ЗПМ=6,17; МАТ=3,58" |  |  |  |  | 6970.44
8 | ТЕР27-09-004-02 прим. | Установка столбиков сигнальных деревянных | 100 шт. | 0.09 | 6065.19 | 362.16 | 4221.84 | 2284.16 | 822.52 | 101.35 | 1360.29
|  | Коэф-ты к позиции: общ.указ.п.1.13 ОЗП=1,15; ЭМ=1,25; ЗПМ=1,25; ТЗМ=1,25 Коэф. учт. в итогах: Индекс 1 квартала 2007 г. ОЗП=6,17; ЭМ=3,11; ЗПМ=6,17; МАТ=3,58 |  |  | 1481.19 | 40.58 |  |  |  | 22.52
На единицу в ценах 2001г. |  |  |  |  | 5799.56 | 289.73 | 4221.84
[5 empty] | 1287.99 | 32.46
Итого на единицу с учетом "общ.указ.п.1.13 ОЗП=1,15; ЭМ=1,25; ЗПМ=1,25; ТЗМ=1,25" |  |  |  |  | 6065.19 | 362.16 | 4221.84
[5 empty] | 1481.19 | 40.58
ВСЕГО на физобъем (0,09) |  |  |  |  | 545.87 | 32.59 | 379.97
[5 empty] | 133.31 | 3.65
Всего с учетом "Индекс 1 квартала 2007 г. ОЗП=6,17; ЭМ=3,11; ЗПМ=6,17; МАТ=3,58" |  |  |  |  | 2284.16 | 101.35 | 1360.29
[5 empty] | 822.52 | 22.52
Накладные расходы 142%*0,94 ФОТ (от 845,04) |  |  |  |  | 1127.96
Сметная прибыль 95%*0,85 ФОТ (от 845,04) |  |  |  |  | 682.37
Итого c накладными и см. прибылью |  |  |  |  | 4094.49
9 | ТЕР27-09-008-01 | Установка дорожных знаков на металлических стойках | 100 знаков | 0.02 | 8338.91 | 3596.43 | 1860.37 | 712.55 | 355.64 | 223.7 | 133.21
|  | Коэф-ты к позиции: общ.указ.п.1.13 ОЗП=1,15; ЭМ=1,25; ЗПМ=1,25; ТЗМ=1,25 Коэф. учт. в итогах: Индекс 1 квартала 2007 г. ОЗП=6,17; ЭМ=3,11; ЗПМ=6,17; МАТ=3,58 |  |  | 2882.11 | 261.75 |  |  |  | 32.33
На единицу в ценах 2001г. |  |  |  |  | 7243.69 | 2877.14 | 1860.37
[5 empty] | 2506.18 | 209.4
Итого на единицу с учетом "общ.указ.п.1.13 ОЗП=1,15; ЭМ=1,25; ЗПМ=1,25; ТЗМ=1,25" |  |  |  |  | 8338.91 | 3596.43 | 1860.37
[5 empty] | 2882.11 | 261.75
ВСЕГО на физобъем (0,02) |  |  |  |  | 166.78 | 71.93 | 37.21
[5 empty] | 57.64 | 5.24
Всего с учетом "Индекс 1 квартала 2007 г. ОЗП=6,17; ЭМ=3,11; ЗПМ=6,17; МАТ=3,58" |  |  |  |  | 712.55 | 223.7 | 133.21
[5 empty] | 355.64 | 32.33
Накладные расходы 142%*0,94 ФОТ (от 387,97) |  |  |  |  | 517.86
Сметная прибыль 95%*0,85 ФОТ (от 387,97) |  |  |  |  | 313.29
Итого c накладными и см. прибылью |  |  |  |  | 1543.7
9.1 | прайс ОАО"ИвКУ" | Знак дорожный (1.2) цена:576,61/3,58=161,06 | шт | 2 | 161.06 |  | 161.06 | 1153.19 |  |  | 1153.19
Коэф. учт. в итогах: Индекс 1 квартала 2007 г. ОЗП=6,17; ЭМ=3,11; ЗПМ=6,17; МАТ=3,58
На единицу в ценах 2001г. |  |  |  |  | 161.06 |  | 322.12
ВСЕГО на физобъем (2) |  |  |  |  | 322.12 |  | 1153.19
Всего с учетом "Индекс 1 квартала 2007 г. ОЗП=6,17; ЭМ=3,11; ЗПМ=6,17; МАТ=3,58" |  |  |  |  | 1153.19
9.2 | прайс ОАО"ИвКУ" | Стойки металлические с хомутом цена:1112,8/3,58=310,84 | шт | 2 | 310.84 |  | 310.84 | 2225.61 |  |  | 2225.61
Коэф. учт. в итогах: Индекс 1 квартала 2007 г. ОЗП=6,17; ЭМ=3,11; ЗПМ=6,17; МАТ=3,58
На единицу в ценах 2001г. |  |  |  |  | 310.84 |  | 621.68
ВСЕГО на физобъем (2) |  |  |  |  | 621.68 |  | 2225.61
Всего с учетом "Индекс 1 квартала 2007 г. ОЗП=6,17; ЭМ=3,11; ЗПМ=6,17; МАТ=3,58" |  |  |  |  | 2225.61
10 | ТЕР27-09-012-01 | Установка дополнительных щитков | 100 знаков | 0.04 | 833.75 |  | 288.62 | 175.88 | 134.57 |  | 41.31
|  | Коэф-ты к позиции: общ.указ.п.1.13 ОЗП=1,15; ЭМ=1,25; ЗПМ=1,25; ТЗ=1,15 Коэф. учт. в итогах: Индекс 1 квартала 2007 г. ОЗП=6,17; ЭМ=3,11; ЗПМ=6,17; МАТ=3,58 |  |  | 545.13
На единицу в ценах 2001г. |  |  |  |  | 762.65 |  | 288.62
474.03
Итого на единицу с учетом "общ.указ.п.1.13 ОЗП=1,15; ЭМ=1,25; ЗПМ=1,25; ТЗ=1,15" |  |  |  |  | 833.75 |  | 288.62
545.13
ВСЕГО на физобъем (0,04) |  |  |  |  | 33.35 |  | 11.54
21.81
Всего с учетом "Индекс 1 квартала 2007 г. ОЗП=6,17; ЭМ=3,11; ЗПМ=6,17; МАТ=3,58" |  |  |  |  | 175.88 |  | 41.31
134.57
Накладные расходы 142%*0,94 ФОТ (от 134,57) |  |  |  |  | 179.62
Сметная прибыль 95%*0,85 ФОТ (от 134,57) |  |  |  |  | 108.67
Итого c накладными и см. прибылью |  |  |  |  | 464.17
10.1 | прайс ОАО"ИвКУ" | Знак дорожный (1.1) цена:576,61/3,58=161,06 | шт | 2 | 161.06 |  | 161.06 | 1153.19 |  |  | 1153.19
Коэф. учт. в итогах: Индекс 1 квартала 2007 г. ОЗП=6,17; ЭМ=3,11; ЗПМ=6,17; МАТ=3,58
На единицу в ценах 2001г. |  |  |  |  | 161.06 |  | 322.12
ВСЕГО на физобъем (2) |  |  |  |  | 322.12 |  | 1153.19
Всего с учетом "Индекс 1 квартала 2007 г. ОЗП=6,17; ЭМ=3,11; ЗПМ=6,17; МАТ=3,58" |  |  |  |  | 1153.19
10.2 | прайс ОАО"ИвКУ" | Знак дорожный (8.3.1; 8.3.2) цена:463,48/3,58=129,46 | шт | 2 | 129.46 |  | 129.46 | 926.93 |  |  | 926.93
Коэф. учт. в итогах: Индекс 1 квартала 2007 г. ОЗП=6,17; ЭМ=3,11; ЗПМ=6,17; МАТ=3,58
На единицу в ценах 2001г. |  |  |  |  | 129.46 |  | 258.92
ВСЕГО на физобъем (2) |  |  |  |  | 258.92 |  | 926.93
Всего с учетом "Индекс 1 квартала 2007 г. ОЗП=6,17; ЭМ=3,11; ЗПМ=6,17; МАТ=3,58" |  |  |  |  | 926.93
11 | ТЕР27-09-012-01 | Демонтаж дорожных знаков | 100 знаков | 0.02 | 762.65 |  | 288.62 | 79.15 | 58.49 |  | 20.66
|  | Коэф. учт. в итогах: Индекс 1 квартала 2007 г. ОЗП=6,17; ЭМ=3,11; ЗПМ=6,17; МАТ=3,58 |  |  | 474.03
На единицу в ценах 2001г. |  |  |  |  | 762.65 |  | 288.62
474.03
ВСЕГО на физобъем (0,02) |  |  |  |  | 15.25 |  | 5.77
9.48
Всего с учетом "Индекс 1 квартала 2007 г. ОЗП=6,17; ЭМ=3,11; ЗПМ=6,17; МАТ=3,58" |  |  |  |  | 79.15 |  | 20.66
58.49
Накладные расходы 142%*0,94 ФОТ (от 58,49) |  |  |  |  | 78.07
Сметная прибыль 95%*0,85 ФОТ (от 58,49) |  |  |  |  | 47.23
Итого c накладными и см. прибылью |  |  |  |  | 204.45
Итого прямые затраты по смете в ценах 2001г. | [7 empty] | 16096.15 | 344.14 | 3885.34 | 11866.67
267.94
Итого прямые затраты по смете с учетом коэффициентов к итогам | [7 empty] | 56689.43 | 2123.34 | 12083.41 | 42482.68
1653.19
Накладные расходы | [7 empty] | 5031.96
Сметная прибыль | [7 empty] | 3043.02
Итого | [7 empty] | 64764.41
Временные 1,4% | [7 empty] | 906.7
Итого | [7 empty] | 65671.11
Непредвиденные затраты 2% | [7 empty] | 1313.42
Итого с непредвиденными | [7 empty] | 66984.53
НДС 18% | [7 empty] | 12057.22
ВСЕГО по смете | [7 empty] | 79041.75
Составил Ушакова И.В.
Проверил Кешишян И.В.