## Локальная смета
УТВЕРЖДАЮ:
Начальник управления благоустройства
___________________Соловьев А.В.
"___" ___________ 200_ г.
ЛОКАЛЬНЫЙ СМЕТНЫЙ РАСЧЕТ №
На благоустройство ж/д переезда на ул.Павла Большевикова (ул.Павла Большевикова)
Сметная стоимость 100173,09 руб.
Средства на оплату труда 2059,36 руб.
Составлен(а) в текущих (прогнозных) ценах по состоянию на 1 квартала 2007 г.
№ пп | Обоснование | Наименование работ и затрат | Ед. изм. | Кол. | Стоимость единицы, руб. |  |  | Общая стоимость, руб.
[5 empty] | Всего | Экспл. маш. | Мат-ы | Всего | в т.ч. оплата труда | Экспл. маш. | Мат-ы
[5 empty] | оплата труда | в т.ч. оплата труда |  |  |  | в т.ч. оплата труда
1 | 2 | 3 | 4 | 5 | 6 | 7 | 8 | 10 | 11 | 12 | 13
1 | ТЕР01-02-027-01 | Очистка и планировка площадей механизированным способом, группа грунтов 1 | 1000 м2 спланированной площади | 0.014 | 154.96 | 154.96 |  | 6.75 |  | 6.75
|  | Коэф-ты к позиции: ОЗП=1,15; ЭМ=1,25; ЗПМ=1,25 Коэф. учт. в итогах: Индекс 1 квартала 2007 г. ОЗП=6,17; ЭМ=3,11; ЗПМ=6,17; МАТ=3,58 |  |  |  | 12.63 |  |  |  | 1.11
На единицу в ценах 2001г. |  |  |  |  | 123.97 | 123.97
10.1
Итого на единицу с учетом " ОЗП=1,15; ЭМ=1,25; ЗПМ=1,25" |  |  |  |  | 154.96 | 154.96
12.63
ВСЕГО на физобъем (0,014) |  |  |  |  | 2.17 | 2.17
0.18
Всего с учетом "Индекс 1 квартала 2007 г. ОЗП=6,17; ЭМ=3,11; ЗПМ=6,17; МАТ=3,58" |  |  |  |  | 6.75 | 6.75
1.11
Накладные расходы 80%*0,94 ФОТ (от 1,11) |  |  |  |  | 0.83
Сметная прибыль 45%*0,85 ФОТ (от 1,11) |  |  |  |  | 0.42
Итого c накладными и см. прибылью |  |  |  |  | 8
2 | ССЦ 1/07 | Перевозка земли и грязи с погрузочными работами на 10 км.Расчет:8,93+60,82=69,75/3,11=22,43 | т | 0.112 | 22.43 | 22.43 |  | 7.81 |  | 7.81
Коэф. учт. в итогах: Индекс 1 квартала 2007 г. ОЗП=6,17; ЭМ=3,11; ЗПМ=6,17; МАТ=3,58
На единицу в ценах 2001г. |  |  |  |  | 22.43 | 22.43
ВСЕГО на физобъем (0,112) |  |  |  |  | 2.51 | 2.51
Всего с учетом "Индекс 1 квартала 2007 г. ОЗП=6,17; ЭМ=3,11; ЗПМ=6,17; МАТ=3,58" |  |  |  |  | 7.81 | 7.81
3 | ТЕР27-03-009-01 | Срезка поверхностного слоя асфальтобетонных дорожных покрытий методом холодного фрезерования при ширине барабана фрезы 1000 мм, толщина слоя 5 см | 100 м2 | 0.14 | 1363.25 | 1325.88 | 9.79 | 606.04 | 23.82 | 577.28 | 4.94
|  | Коэф-ты к позиции: ОЗП=1,15; ЭМ=1,25; ЗПМ=1,25 Коэф. учт. в итогах: Индекс 1 квартала 2007 г. ОЗП=6,17; ЭМ=3,11; ЗПМ=6,17; МАТ=3,58 |  |  | 27.58 | 104.79 |  |  |  | 90.51
На единицу в ценах 2001г. |  |  |  |  | 1094.47 | 1060.7 | 9.79
[5 empty] | 23.98 | 83.83
Итого на единицу с учетом " ОЗП=1,15; ЭМ=1,25; ЗПМ=1,25" |  |  |  |  | 1363.25 | 1325.88 | 9.79
[5 empty] | 27.58 | 104.79
ВСЕГО на физобъем (0,14) |  |  |  |  | 190.86 | 185.62 | 1.38
[5 empty] | 3.86 | 14.67
Всего с учетом "Индекс 1 квартала 2007 г. ОЗП=6,17; ЭМ=3,11; ЗПМ=6,17; МАТ=3,58" |  |  |  |  | 606.04 | 577.28 | 4.94
[5 empty] | 23.82 | 90.51
Накладные расходы 142%*0,94 ФОТ (от 114,33) |  |  |  |  | 152.61
Сметная прибыль 95%*0,85 ФОТ (от 114,33) |  |  |  |  | 92.32
Итого c накладными и см. прибылью |  |  |  |  | 850.97
4 | ССЦ 1/07 | Перевозка лома асфальтобетона на 10 км. Расчет:60,82/3,11=19,56 | т | 1.477 | 19.56 | 19.56 |  | 89.85 |  | 89.85
Коэф. учт. в итогах: Индекс 1 квартала 2007 г. ОЗП=6,17; ЭМ=3,11; ЗПМ=6,17; МАТ=3,58
На единицу в ценах 2001г. |  |  |  |  | 19.56 | 19.56
ВСЕГО на физобъем (1,477) |  |  |  |  | 28.89 | 28.89
Всего с учетом "Индекс 1 квартала 2007 г. ОЗП=6,17; ЭМ=3,11; ЗПМ=6,17; МАТ=3,58" |  |  |  |  | 89.85 | 89.85
5 | ТЕР27-06-026-01 | Розлив вяжущих материалов | 1 т | 0.1065 | 52.49 | 52.49 |  | 17.38 |  | 17.38
|  | Коэф-ты к позиции: ОЗП=1,15; ЭМ=1,25; ЗПМ=1,25 Коэф. учт. в итогах: Индекс 1 квартала 2007 г. ОЗП=6,17; ЭМ=3,11; ЗПМ=6,17; МАТ=3,58 |  |  |  | 7.33 |  |  |  | 4.81
На единицу в ценах 2001г. |  |  |  |  | 41.99 | 41.99
5.86
Итого на единицу с учетом " ОЗП=1,15; ЭМ=1,25; ЗПМ=1,25" |  |  |  |  | 52.49 | 52.49
7.33
ВСЕГО на физобъем (0,1065) |  |  |  |  | 5.59 | 5.59
0.78
Всего с учетом "Индекс 1 квартала 2007 г. ОЗП=6,17; ЭМ=3,11; ЗПМ=6,17; МАТ=3,58" |  |  |  |  | 17.38 | 17.38
4.81
Накладные расходы 142%*0,94 ФОТ (от 4,81) |  |  |  |  | 6.42
Сметная прибыль 95%*0,85 ФОТ (от 4,81) |  |  |  |  | 3.88
Итого c накладными и см. прибылью |  |  |  |  | 27.68
5.1 | ИвСЦ 1/06 101-1559 | Битум цена: 7234,36/3,58=2020,77 | т | 0.1097 | 2020.77 |  | 2020.77 | 793.61 |  |  | 793.61
Коэф. учт. в итогах: Индекс 1 квартала 2007 г. ОЗП=6,17; ЭМ=3,11; ЗПМ=6,17; МАТ=3,58
На единицу в ценах 2001г. |  |  |  |  | 2020.77 |  | 221.68
ВСЕГО на физобъем (0,1097) |  |  |  |  | 221.68 |  | 793.61
Всего с учетом "Индекс 1 квартала 2007 г. ОЗП=6,17; ЭМ=3,11; ЗПМ=6,17; МАТ=3,58" |  |  |  |  | 793.61
6 | ТЕР27-03-004-01 | Устройство выравнивающего слоя из асфальтобетонной смеси с применением укладчиков асфальтобетона | 100 т смеси | 0.08 | 4363.52 | 3927.43 | 239.06 | 1142.86 | 97.24 | 977.13 | 68.49
|  | Коэф-ты к позиции: ОЗП=1,15; ЭМ=1,25; ЗПМ=1,25 Коэф. учт. в итогах: Индекс 1 квартала 2007 г. ОЗП=6,17; ЭМ=3,11; ЗПМ=6,17; МАТ=3,58 |  |  | 197.03 | 284.29 |  |  |  | 140.31
На единицу в ценах 2001г. |  |  |  |  | 3552.33 | 3141.94 | 239.06
[5 empty] | 171.33 | 227.43
Итого на единицу с учетом " ОЗП=1,15; ЭМ=1,25; ЗПМ=1,25" |  |  |  |  | 4363.52 | 3927.43 | 239.06
[5 empty] | 197.03 | 284.29
ВСЕГО на физобъем (0,08) |  |  |  |  | 349.08 | 314.19 | 19.13
[5 empty] | 15.76 | 22.74
Всего с учетом "Индекс 1 квартала 2007 г. ОЗП=6,17; ЭМ=3,11; ЗПМ=6,17; МАТ=3,58" |  |  |  |  | 1142.86 | 977.13 | 68.49
[5 empty] | 97.24 | 140.31
Накладные расходы 142%*0,94 ФОТ (от 237,55) |  |  |  |  | 317.08
Сметная прибыль 95%*0,85 ФОТ (от 237,55) |  |  |  |  | 191.82
Итого c накладными и см. прибылью |  |  |  |  | 1651.76
6.1 | ИвСЦ 1/07 410-0008 | Смесь асфальтобетонная тип Г цена:1566,15/3,58=437,47 | т | 8.08 | 437.47 |  | 437.47 | 12654.44 |  |  | 12654.44
Коэф. учт. в итогах: Индекс 1 квартала 2007 г. ОЗП=6,17; ЭМ=3,11; ЗПМ=6,17; МАТ=3,58
На единицу в ценах 2001г. |  |  |  |  | 437.47 |  | 3534.76
ВСЕГО на физобъем (8,08) |  |  |  |  | 3534.76 |  | 12654.44
Всего с учетом "Индекс 1 квартала 2007 г. ОЗП=6,17; ЭМ=3,11; ЗПМ=6,17; МАТ=3,58" |  |  |  |  | 12654.44
7 | ТЕР27-06-026-01 | Розлив вяжущих материалов | 1 т | 0.1065 | 52.49 | 52.49 |  | 17.38 |  | 17.38
|  | Коэф-ты к позиции: ОЗП=1,15; ЭМ=1,25; ЗПМ=1,25 Коэф. учт. в итогах: Индекс 1 квартала 2007 г. ОЗП=6,17; ЭМ=3,11; ЗПМ=6,17; МАТ=3,58 |  |  |  | 7.33 |  |  |  | 4.81
На единицу в ценах 2001г. |  |  |  |  | 41.99 | 41.99
5.86
Итого на единицу с учетом " ОЗП=1,15; ЭМ=1,25; ЗПМ=1,25" |  |  |  |  | 52.49 | 52.49
7.33
ВСЕГО на физобъем (0,1065) |  |  |  |  | 5.59 | 5.59
0.78
Всего с учетом "Индекс 1 квартала 2007 г. ОЗП=6,17; ЭМ=3,11; ЗПМ=6,17; МАТ=3,58" |  |  |  |  | 17.38 | 17.38
4.81
Накладные расходы 142%*0,94 ФОТ (от 4,81) |  |  |  |  | 6.42
Сметная прибыль 95%*0,85 ФОТ (от 4,81) |  |  |  |  | 3.88
Итого c накладными и см. прибылью |  |  |  |  | 27.68
7.1 | ИвСЦ 1/06 101-1559 | Битум цена: 7234,36/3,58=2020,77 | т | 0.1097 | 2020.77 |  | 2020.77 | 793.61 |  |  | 793.61
Коэф. учт. в итогах: Индекс 1 квартала 2007 г. ОЗП=6,17; ЭМ=3,11; ЗПМ=6,17; МАТ=3,58
На единицу в ценах 2001г. |  |  |  |  | 2020.77 |  | 221.68
ВСЕГО на физобъем (0,1097) |  |  |  |  | 221.68 |  | 793.61
Всего с учетом "Индекс 1 квартала 2007 г. ОЗП=6,17; ЭМ=3,11; ЗПМ=6,17; МАТ=3,58" |  |  |  |  | 793.61
8 | ТЕР27-06-020-01 | Устройство покрытия толщиной 4 см из горячих асфальтобетонных смесей плотных мелкозернистых типа АБВ, плотность каменных материалов 2,5-2,9 т/м3 | 1000 м2 покрытия | 0.355 | 4079.62 | 3511.65 | 226.62 | 4912.74 | 747.68 | 3877.05 | 288.01
|  | Коэф-ты к позиции: ОЗП=1,15; ЭМ=1,25; ЗПМ=1,25 Коэф. учт. в итогах: Индекс 1 квартала 2007 г. ОЗП=6,17; ЭМ=3,11; ЗПМ=6,17; МАТ=3,58 |  |  | 341.35 | 252.23 |  |  |  | 552.46
На единицу в ценах 2001г. |  |  |  |  | 3332.77 | 2809.32 | 226.62
[5 empty] | 296.83 | 201.78
Итого на единицу с учетом " ОЗП=1,15; ЭМ=1,25; ЗПМ=1,25" |  |  |  |  | 4079.62 | 3511.65 | 226.62
[5 empty] | 341.35 | 252.23
ВСЕГО на физобъем (0,355) |  |  |  |  | 1448.27 | 1246.64 | 80.45
[5 empty] | 121.18 | 89.54
Всего с учетом "Индекс 1 квартала 2007 г. ОЗП=6,17; ЭМ=3,11; ЗПМ=6,17; МАТ=3,58" |  |  |  |  | 4912.74 | 3877.05 | 288.01
[5 empty] | 747.68 | 552.46
Накладные расходы 142%*0,94 ФОТ (от 1 300,14) |  |  |  |  | 1735.43
Сметная прибыль 95%*0,85 ФОТ (от 1 300,14) |  |  |  |  | 1049.86
Итого c накладными и см. прибылью |  |  |  |  | 7698.03
8.1 | ИвСЦ 1/07 410-0007 | Смесь асфальтобетонная тип В цена:1462,11/3,58=408,41 | т | 34.293 | 408.41 |  | 408.41 | 50140.05 |  |  | 50140.05
Коэф. учт. в итогах: Индекс 1 квартала 2007 г. ОЗП=6,17; ЭМ=3,11; ЗПМ=6,17; МАТ=3,58
На единицу в ценах 2001г. |  |  |  |  | 408.41 |  | 14005.6
ВСЕГО на физобъем (34,293) |  |  |  |  | 14005.6 |  | 50140.05
Всего с учетом "Индекс 1 квартала 2007 г. ОЗП=6,17; ЭМ=3,11; ЗПМ=6,17; МАТ=3,58" |  |  |  |  | 50140.05
9 | ТЕР01-02-027-01 | Очистка и планировка площадей механизированным способом, группа грунтов 1 | 1000 м2 спланированной площади | 0.028 | 154.96 | 154.96 |  | 13.5 |  | 13.5
|  | Коэф-ты к позиции: ОЗП=1,15; ЭМ=1,25; ЗПМ=1,25 Коэф. учт. в итогах: Индекс 1 квартала 2007 г. ОЗП=6,17; ЭМ=3,11; ЗПМ=6,17; МАТ=3,58 |  |  |  | 12.63 |  |  |  | 2.16
На единицу в ценах 2001г. |  |  |  |  | 123.97 | 123.97
10.1
Итого на единицу с учетом " ОЗП=1,15; ЭМ=1,25; ЗПМ=1,25" |  |  |  |  | 154.96 | 154.96
12.63
ВСЕГО на физобъем (0,028) |  |  |  |  | 4.34 | 4.34
0.35
Всего с учетом "Индекс 1 квартала 2007 г. ОЗП=6,17; ЭМ=3,11; ЗПМ=6,17; МАТ=3,58" |  |  |  |  | 13.5 | 13.5
2.16
Накладные расходы 80%*0,94 ФОТ (от 2,16) |  |  |  |  | 1.62
Сметная прибыль 45%*0,85 ФОТ (от 2,16) |  |  |  |  | 0.83
Итого c накладными и см. прибылью |  |  |  |  | 15.95
10 | ССЦ 1/07 | Перевозка земли и грязи с погрузочными работами на 10 км.Расчет:8,93+60,82=69,75/3,11=22,43 | т | 0.224 | 22.43 | 22.43 |  | 15.61 |  | 15.61
Коэф. учт. в итогах: Индекс 1 квартала 2007 г. ОЗП=6,17; ЭМ=3,11; ЗПМ=6,17; МАТ=3,58
На единицу в ценах 2001г. |  |  |  |  | 22.43 | 22.43
ВСЕГО на физобъем (0,224) |  |  |  |  | 5.02 | 5.02
Всего с учетом "Индекс 1 квартала 2007 г. ОЗП=6,17; ЭМ=3,11; ЗПМ=6,17; МАТ=3,58" |  |  |  |  | 15.61 | 15.61
11 | ТЕР27-03-009-01 | Срезка поверхностного слоя асфальтобетонных дорожных покрытий методом холодного фрезерования при ширине барабана фрезы 1000 мм, толщина слоя 5 см | 100 м2 | 0.28 | 1363.25 | 1325.88 | 9.79 | 1212.03 | 47.63 | 1154.59 | 9.81
|  | Коэф-ты к позиции: ОЗП=1,15; ЭМ=1,25; ЗПМ=1,25 Коэф. учт. в итогах: Индекс 1 квартала 2007 г. ОЗП=6,17; ЭМ=3,11; ЗПМ=6,17; МАТ=3,58 |  |  | 27.58 | 104.79 |  |  |  | 181.03
На единицу в ценах 2001г. |  |  |  |  | 1094.47 | 1060.7 | 9.79
[5 empty] | 23.98 | 83.83
Итого на единицу с учетом " ОЗП=1,15; ЭМ=1,25; ЗПМ=1,25" |  |  |  |  | 1363.25 | 1325.88 | 9.79
[5 empty] | 27.58 | 104.79
ВСЕГО на физобъем (0,28) |  |  |  |  | 381.71 | 371.25 | 2.74
[5 empty] | 7.72 | 29.34
Всего с учетом "Индекс 1 квартала 2007 г. ОЗП=6,17; ЭМ=3,11; ЗПМ=6,17; МАТ=3,58" |  |  |  |  | 1212.03 | 1154.59 | 9.81
[5 empty] | 47.63 | 181.03
Накладные расходы 142%*0,94 ФОТ (от 228,66) |  |  |  |  | 305.22
Сметная прибыль 95%*0,85 ФОТ (от 228,66) |  |  |  |  | 184.64
Итого c накладными и см. прибылью |  |  |  |  | 1701.89
12 | ССЦ 1/07 | Перевозка лома асфальтобетона на 10 км. Расчет:60,82/3,11=19,56 | т | 2.954 | 19.56 | 19.56 |  | 179.7 |  | 179.7
Коэф. учт. в итогах: Индекс 1 квартала 2007 г. ОЗП=6,17; ЭМ=3,11; ЗПМ=6,17; МАТ=3,58
На единицу в ценах 2001г. |  |  |  |  | 19.56 | 19.56
ВСЕГО на физобъем (2,954) |  |  |  |  | 57.78 | 57.78
Всего с учетом "Индекс 1 квартала 2007 г. ОЗП=6,17; ЭМ=3,11; ЗПМ=6,17; МАТ=3,58" |  |  |  |  | 179.7 | 179.7
13 | ТЕР27-06-026-01 | Розлив вяжущих материалов | 1 т | 0.0084 | 52.49 | 52.49 |  | 1.37 |  | 1.37
|  | Коэф-ты к позиции: ОЗП=1,15; ЭМ=1,25; ЗПМ=1,25 Коэф. учт. в итогах: Индекс 1 квартала 2007 г. ОЗП=6,17; ЭМ=3,11; ЗПМ=6,17; МАТ=3,58 |  |  |  | 7.33 |  |  |  | 0.37
На единицу в ценах 2001г. |  |  |  |  | 41.99 | 41.99
5.86
Итого на единицу с учетом " ОЗП=1,15; ЭМ=1,25; ЗПМ=1,25" |  |  |  |  | 52.49 | 52.49
7.33
ВСЕГО на физобъем (0,0084) |  |  |  |  | 0.44 | 0.44
0.06
Всего с учетом "Индекс 1 квартала 2007 г. ОЗП=6,17; ЭМ=3,11; ЗПМ=6,17; МАТ=3,58" |  |  |  |  | 1.37 | 1.37
0.37
Накладные расходы 142%*0,94 ФОТ (от 0,37) |  |  |  |  | 0.49
Сметная прибыль 95%*0,85 ФОТ (от 0,37) |  |  |  |  | 0.3
Итого c накладными и см. прибылью |  |  |  |  | 2.16
13.1 | ИвСЦ 1/06 101-1559 | Битум цена: 7234,36/3,58=2020,77 | т | 0.0087 | 2020.77 |  | 2020.77 | 62.94 |  |  | 62.94
Коэф. учт. в итогах: Индекс 1 квартала 2007 г. ОЗП=6,17; ЭМ=3,11; ЗПМ=6,17; МАТ=3,58
На единицу в ценах 2001г. |  |  |  |  | 2020.77 |  | 17.58
ВСЕГО на физобъем (0,0087) |  |  |  |  | 17.58 |  | 62.94
Всего с учетом "Индекс 1 квартала 2007 г. ОЗП=6,17; ЭМ=3,11; ЗПМ=6,17; МАТ=3,58" |  |  |  |  | 62.94
14 | ТЕР27-06-020-01 | Устройство покрытия толщиной 4 см из горячих асфальтобетонных смесей плотных мелкозернистых типа АБВ, плотность каменных материалов 2,5-2,9 т/м3 | 1000 м2 покрытия | 0.028 | 4079.62 | 3511.65 | 226.62 | 387.5 | 58.99 | 305.81 | 22.7
|  | Коэф-ты к позиции: ОЗП=1,15; ЭМ=1,25; ЗПМ=1,25 Коэф. учт. в итогах: Индекс 1 квартала 2007 г. ОЗП=6,17; ЭМ=3,11; ЗПМ=6,17; МАТ=3,58 |  |  | 341.35 | 252.23 |  |  |  | 43.56
На единицу в ценах 2001г. |  |  |  |  | 3332.77 | 2809.32 | 226.62
[5 empty] | 296.83 | 201.78
Итого на единицу с учетом " ОЗП=1,15; ЭМ=1,25; ЗПМ=1,25" |  |  |  |  | 4079.62 | 3511.65 | 226.62
[5 empty] | 341.35 | 252.23
ВСЕГО на физобъем (0,028) |  |  |  |  | 114.23 | 98.33 | 6.34
[5 empty] | 9.56 | 7.06
Всего с учетом "Индекс 1 квартала 2007 г. ОЗП=6,17; ЭМ=3,11; ЗПМ=6,17; МАТ=3,58" |  |  |  |  | 387.5 | 305.81 | 22.7
[5 empty] | 58.99 | 43.56
Накладные расходы 142%*0,94 ФОТ (от 102,55) |  |  |  |  | 136.88
Сметная прибыль 95%*0,85 ФОТ (от 102,55) |  |  |  |  | 82.81
Итого c накладными и см. прибылью |  |  |  |  | 607.19
14.1 | ИвСЦ 1/07 410-0007 | Смесь асфальтобетонная тип В цена:1462,11/3,58=408,41 | т | 2.705 | 408.41 |  | 408.41 | 3955.01 |  |  | 3955.01
Коэф. учт. в итогах: Индекс 1 квартала 2007 г. ОЗП=6,17; ЭМ=3,11; ЗПМ=6,17; МАТ=3,58
На единицу в ценах 2001г. |  |  |  |  | 408.41 |  | 1104.75
ВСЕГО на физобъем (2,705) |  |  |  |  | 1104.75 |  | 3955.01
Всего с учетом "Индекс 1 квартала 2007 г. ОЗП=6,17; ЭМ=3,11; ЗПМ=6,17; МАТ=3,58" |  |  |  |  | 3955.01
15 | ТЕР27-09-012-01 | Установка дополнительных щитков | 100 знаков | 0.01 | 833.75 |  | 288.62 | 43.98 | 33.63 |  | 10.35
|  | Коэф-ты к позиции: общ.указ.п.1.13 ОЗП=1,15; ЭМ=1,25; ЗПМ=1,25; ТЗ=1,15 Коэф. учт. в итогах: Индекс 1 квартала 2007 г. ОЗП=6,17; ЭМ=3,11; ЗПМ=6,17; МАТ=3,58 |  |  | 545.13
На единицу в ценах 2001г. |  |  |  |  | 762.65 |  | 288.62
474.03
Итого на единицу с учетом "общ.указ.п.1.13 ОЗП=1,15; ЭМ=1,25; ЗПМ=1,25; ТЗ=1,15" |  |  |  |  | 833.75 |  | 288.62
545.13
ВСЕГО на физобъем (0,01) |  |  |  |  | 8.34 |  | 2.89
5.45
Всего с учетом "Индекс 1 квартала 2007 г. ОЗП=6,17; ЭМ=3,11; ЗПМ=6,17; МАТ=3,58" |  |  |  |  | 43.98 |  | 10.35
33.63
Накладные расходы 142%*0,94 ФОТ (от 33,63) |  |  |  |  | 44.89
Сметная прибыль 95%*0,85 ФОТ (от 33,63) |  |  |  |  | 27.16
Итого c накладными и см. прибылью |  |  |  |  | 116.03
15.1 | прайс ОАО"ИвКУ" | Знак дорожный (1.2) цена:576,61/3,58=161,06 | шт | 1 | 161.06 |  | 161.06 | 576.59 |  |  | 576.59
Коэф. учт. в итогах: Индекс 1 квартала 2007 г. ОЗП=6,17; ЭМ=3,11; ЗПМ=6,17; МАТ=3,58
На единицу в ценах 2001г. |  |  |  |  | 161.06 |  | 161.06
ВСЕГО на физобъем (1) |  |  |  |  | 161.06 |  | 576.59
Всего с учетом "Индекс 1 квартала 2007 г. ОЗП=6,17; ЭМ=3,11; ЗПМ=6,17; МАТ=3,58" |  |  |  |  | 576.59
16 | ТЕР27-09-012-01 | Демонтаж дорожных знаков | 100 знаков | 0.01 | 762.65 |  | 288.62 | 39.6 | 29.25 |  | 10.35
|  | Коэф. учт. в итогах: Индекс 1 квартала 2007 г. ОЗП=6,17; ЭМ=3,11; ЗПМ=6,17; МАТ=3,58 |  |  | 474.03
На единицу в ценах 2001г. |  |  |  |  | 762.65 |  | 288.62
474.03
ВСЕГО на физобъем (0,01) |  |  |  |  | 7.63 |  | 2.89
4.74
Всего с учетом "Индекс 1 квартала 2007 г. ОЗП=6,17; ЭМ=3,11; ЗПМ=6,17; МАТ=3,58" |  |  |  |  | 39.6 |  | 10.35
29.25
Накладные расходы 142%*0,94 ФОТ (от 29,25) |  |  |  |  | 39.04
Сметная прибыль 95%*0,85 ФОТ (от 29,25) |  |  |  |  | 23.62
Итого c накладными и см. прибылью |  |  |  |  | 102.26
Итого прямые затраты по смете в ценах 2001г. | [7 empty] | 21879.56 | 168.27 | 2328.36 | 19382.93
165.5
Итого прямые затраты по смете с учетом коэффициентов к итогам | [7 empty] | 77670.32 | 1038.23 | 7241.2 | 69390.89
1021.13
Накладные расходы | [7 empty] | 2746.93
Сметная прибыль | [7 empty] | 1661.54
Итого | [7 empty] | 82078.79
Временные 1,4% | [7 empty] | 1149.1
Итого | [7 empty] | 83227.89
Непредвиденные затраты 2% | [7 empty] | 1664.56
Итого с непредвиденными | [7 empty] | 84892.45
НДС 18% | [7 empty] | 15280.64
ВСЕГО по смете | [7 empty] | 100173.09
Составил Ушакова И.В.
Проверил Кешишян И.В.