## Локальная смета
УТВЕРЖДАЮ:
Начальник управления благоустройства
_________________Соловьев А.В.
"___" ___________ 200_ г.
ЛОКАЛЬНЫЙ СМЕТНЫЙ РАСЧЕТ №
На благоустройство ж/д переезда в м.Богородское (321 км)
Сметная стоимость 21297,86 руб.
Средства на оплату труда 1181,18 руб.
Составлен(а) в текущих (прогнозных) ценах по состоянию на 1 квартал 2007 г.
№ пп | Обоснование | Наименование работ и затрат | Ед. изм. | Кол. | Стоимость единицы, руб. |  |  | Общая стоимость, руб.
[5 empty] | Всего | Экспл. маш. | Мат-ы | Всего | в т.ч. оплата труда | Экспл. маш. | Мат-ы
[5 empty] | оплата труда | в т.ч. оплата труда |  |  |  | в т.ч. оплата труда
1 | 2 | 3 | 4 | 5 | 6 | 7 | 8 | 10 | 11 | 12 | 13
Ремонт существующего асфальтобетонного покрытия с использованием карт
1 | ТЕР01-02-027-01 | Очистка и планировка площадей механизированным способом, группа грунтов 1 | 1000 м2 спланированной площади | 0.046 | 154.96 | 154.96 |  | 22.17 |  | 22.17
|  | Коэф-ты к позиции: общ.указ.п.1.13 ОЗП=1,15; ЭМ=1,25; ЗПМ=1,25; ТЗМ=1,25 Коэф. учт. в итогах: Индекс 1 квартала 2007 г. ОЗП=6,17; ЭМ=3,11; ЗПМ=6,17; МАТ=3,58 |  |  |  | 12.63 |  |  |  | 3.58
На единицу в ценах 2001г. |  |  |  |  | 123.97 | 123.97
10.1
Итого на единицу с учетом "общ.указ.п.1.13 ОЗП=1,15; ЭМ=1,25; ЗПМ=1,25; ТЗМ=1,25" |  |  |  |  | 154.96 | 154.96
12.63
ВСЕГО на физобъем (0,046) |  |  |  |  | 7.13 | 7.13
0.58
Всего с учетом "Индекс 1 квартала 2007 г. ОЗП=6,17; ЭМ=3,11; ЗПМ=6,17; МАТ=3,58" |  |  |  |  | 22.17 | 22.17
3.58
Накладные расходы 80%*0,94 ФОТ (от 3,58) |  |  |  |  | 2.69
Сметная прибыль 45%*0,85 ФОТ (от 3,58) |  |  |  |  | 1.37
Итого c накладными и см. прибылью |  |  |  |  | 26.23
2 | ССЦ 1/07 | Перевозка земли и грязи с погрузочными работами на 10 км.Расчет:8,93+60,82=69,75/3,11=22,43 | т | 0.368 | 22.43 | 22.43 |  | 25.66 |  | 25.66
Коэф. учт. в итогах: Индекс 1 квартала 2007 г. ОЗП=6,17; ЭМ=3,11; ЗПМ=6,17; МАТ=3,58
На единицу в ценах 2001г. |  |  |  |  | 22.43 | 22.43
ВСЕГО на физобъем (0,368) |  |  |  |  | 8.25 | 8.25
Всего с учетом "Индекс 1 квартала 2007 г. ОЗП=6,17; ЭМ=3,11; ЗПМ=6,17; МАТ=3,58" |  |  |  |  | 25.66 | 25.66
3 | ТЕР27-03-009-01 | Срезка поверхностного слоя асфальтобетонных дорожных покрытий методом холодного фрезерования при ширине барабана фрезы 1000 мм, толщина слоя 5 см | 100 м2 | 0.46 | 1363.25 | 1325.88 | 9.79 | 1991.24 | 78.3 | 1896.79 | 16.15
|  | Коэф-ты к позиции: общ.указ.п.1.13 ОЗП=1,15; ЭМ=1,25; ЗПМ=1,25; ТЗМ=1,25 Коэф. учт. в итогах: Индекс 1 квартала 2007 г. ОЗП=6,17; ЭМ=3,11; ЗПМ=6,17; МАТ=3,58 |  |  | 27.58 | 104.79 |  |  |  | 297.39
На единицу в ценах 2001г. |  |  |  |  | 1094.47 | 1060.7 | 9.79
[5 empty] | 23.98 | 83.83
Итого на единицу с учетом "общ.указ.п.1.13 ОЗП=1,15; ЭМ=1,25; ЗПМ=1,25; ТЗМ=1,25" |  |  |  |  | 1363.25 | 1325.88 | 9.79
[5 empty] | 27.58 | 104.79
ВСЕГО на физобъем (0,46) |  |  |  |  | 627.1 | 609.9 | 4.51
[5 empty] | 12.69 | 48.2
Всего с учетом "Индекс 1 квартала 2007 г. ОЗП=6,17; ЭМ=3,11; ЗПМ=6,17; МАТ=3,58" |  |  |  |  | 1991.24 | 1896.79 | 16.15
[5 empty] | 78.3 | 297.39
Накладные расходы 142%*0,94 ФОТ (от 375,69) |  |  |  |  | 501.47
Сметная прибыль 95%*0,85 ФОТ (от 375,69) |  |  |  |  | 303.37
Итого c накладными и см. прибылью |  |  |  |  | 2796.08
4 | ССЦ 1/07 | Перевозка лома асфальтобетона на 10 км. Расчет:60,82/3,11=19,56 | т | 4.853 | 19.56 | 19.56 |  | 295.2 |  | 295.2
Коэф. учт. в итогах: Индекс 1 квартала 2007 г. ОЗП=6,17; ЭМ=3,11; ЗПМ=6,17; МАТ=3,58
На единицу в ценах 2001г. |  |  |  |  | 19.56 | 19.56
ВСЕГО на физобъем (4,853) |  |  |  |  | 94.92 | 94.92
Всего с учетом "Индекс 1 квартала 2007 г. ОЗП=6,17; ЭМ=3,11; ЗПМ=6,17; МАТ=3,58" |  |  |  |  | 295.2 | 295.2
5 | ТЕР27-06-026-01 | Розлив вяжущих материалов | 1 т | 0.0138 | 52.49 | 52.49 |  | 2.24 |  | 2.24
|  | Коэф-ты к позиции: общ.указ.п.1.13 ОЗП=1,15; ЭМ=1,25; ЗПМ=1,25; ТЗМ=1,25 Коэф. учт. в итогах: Индекс 1 квартала 2007 г. ОЗП=6,17; ЭМ=3,11; ЗПМ=6,17; МАТ=3,58 |  |  |  | 7.33 |  |  |  | 0.62
На единицу в ценах 2001г. |  |  |  |  | 41.99 | 41.99
5.86
Итого на единицу с учетом "общ.указ.п.1.13 ОЗП=1,15; ЭМ=1,25; ЗПМ=1,25; ТЗМ=1,25" |  |  |  |  | 52.49 | 52.49
7.33
ВСЕГО на физобъем (0,0138) |  |  |  |  | 0.72 | 0.72
0.1
Всего с учетом "Индекс 1 квартала 2007 г. ОЗП=6,17; ЭМ=3,11; ЗПМ=6,17; МАТ=3,58" |  |  |  |  | 2.24 | 2.24
0.62
Накладные расходы 142%*0,94 ФОТ (от 0,62) |  |  |  |  | 0.83
Сметная прибыль 95%*0,85 ФОТ (от 0,62) |  |  |  |  | 0.5
Итого c накладными и см. прибылью |  |  |  |  | 3.57
6 | ИвСЦ 1/07 101-1559 | Битум цена: 7234,36/3,58=2020,77 | т | 0.0142 | 2020.77 |  | 2020.77 | 102.71 |  |  | 102.71
Коэф. учт. в итогах: Индекс 1 квартала 2007 г. ОЗП=6,17; ЭМ=3,11; ЗПМ=6,17; МАТ=3,58
На единицу в ценах 2001г. |  |  |  |  | 2020.77 |  | 28.69
ВСЕГО на физобъем (0,0142) |  |  |  |  | 28.69 |  | 102.71
Всего с учетом "Индекс 1 квартала 2007 г. ОЗП=6,17; ЭМ=3,11; ЗПМ=6,17; МАТ=3,58" |  |  |  |  | 102.71
11 | ТЕР27-06-020-01 | Устройство покрытия толщиной 4 см из горячих асфальтобетонных смесей плотных мелкозернистых типа АБВ, плотность каменных материалов 2,5-2,9 т/м3 | 1000 м2 покрытия | 0.046 | 4079.62 | 3511.65 | 226.62 | 636.56 | 96.87 | 502.39 | 37.3
|  | Коэф-ты к позиции: общ.указ.п.1.13 ОЗП=1,15; ЭМ=1,25; ЗПМ=1,25; ТЗМ=1,25 Коэф. учт. в итогах: Индекс 1 квартала 2007 г. ОЗП=6,17; ЭМ=3,11; ЗПМ=6,17; МАТ=3,58 |  |  | 341.35 | 252.23 |  |  |  | 71.57
На единицу в ценах 2001г. |  |  |  |  | 3332.77 | 2809.32 | 226.62
[5 empty] | 296.83 | 201.78
Итого на единицу с учетом "общ.указ.п.1.13 ОЗП=1,15; ЭМ=1,25; ЗПМ=1,25; ТЗМ=1,25" |  |  |  |  | 4079.62 | 3511.65 | 226.62
[5 empty] | 341.35 | 252.23
ВСЕГО на физобъем (0,046) |  |  |  |  | 187.66 | 161.54 | 10.42
[5 empty] | 15.7 | 11.6
Всего с учетом "Индекс 1 квартала 2007 г. ОЗП=6,17; ЭМ=3,11; ЗПМ=6,17; МАТ=3,58" |  |  |  |  | 636.56 | 502.39 | 37.3
[5 empty] | 96.87 | 71.57
Накладные расходы 142%*0,94 ФОТ (от 168,44) |  |  |  |  | 224.83
Сметная прибыль 95%*0,85 ФОТ (от 168,44) |  |  |  |  | 136.02
Итого c накладными и см. прибылью |  |  |  |  | 997.41
12 | ИвСЦ 1/07 410-0007 | Смесь асфальтобетонная тип В цена:1462,11/3,58=408,41 | т | 4.4436 | 408.41 |  | 408.41 | 6497.02 |  |  | 6497.02
Коэф. учт. в итогах: Индекс 1 квартала 2007 г. ОЗП=6,17; ЭМ=3,11; ЗПМ=6,17; МАТ=3,58
На единицу в ценах 2001г. |  |  |  |  | 408.41 |  | 1814.81
ВСЕГО на физобъем (4,4436) |  |  |  |  | 1814.81 |  | 6497.02
Всего с учетом "Индекс 1 квартала 2007 г. ОЗП=6,17; ЭМ=3,11; ЗПМ=6,17; МАТ=3,58" |  |  |  |  | 6497.02
12.5 | ТЕР27-06-021-01 | При изменении толщины покрытия на 0,5 см добавлять или исключать к норме 27-06-020-1(до 5 см) | 1000 м2 покрытия | 0.092 | 7.7 | 3.88 | 3.01 | 2.55 | 0.43 | 1.12 | 1
|  | Коэф-ты к позиции: общ.указ.п.1.13 ОЗП=1,15; ЭМ=1,25; ЗПМ=1,25; ТЗМ=1,25 Коэф. учт. в итогах: Индекс 1 квартала 2007 г. ОЗП=6,17; ЭМ=3,11; ЗПМ=6,17; МАТ=3,58 |  |  | 0.81
На единицу в ценах 2001г. |  |  |  |  | 6.81 | 3.1 | 3.01
0.7
Итого на единицу с учетом "общ.указ.п.1.13 ОЗП=1,15; ЭМ=1,25; ЗПМ=1,25; ТЗМ=1,25" |  |  |  |  | 7.7 | 3.88 | 3.01
0.81
ВСЕГО на физобъем (0,092) |  |  |  |  | 0.71 | 0.36 | 0.28
0.07
Всего с учетом "Индекс 1 квартала 2007 г. ОЗП=6,17; ЭМ=3,11; ЗПМ=6,17; МАТ=3,58" |  |  |  |  | 2.55 | 1.12 | 1
0.43
Накладные расходы 142%*0,94 ФОТ (от 0,43) |  |  |  |  | 0.57
Сметная прибыль 95%*0,85 ФОТ (от 0,43) |  |  |  |  | 0.35
Итого c накладными и см. прибылью |  |  |  |  | 3.47
12.6 | ИвСЦ 1/07 410-0007 | Смесь асфальтобетонная тип В цена:1462,11/3,58=408,41 | т | 1.1132 | 408.41 |  | 408.41 | 1627.61 |  |  | 1627.61
Коэф. учт. в итогах: Индекс 1 квартала 2007 г. ОЗП=6,17; ЭМ=3,11; ЗПМ=6,17; МАТ=3,58
На единицу в ценах 2001г. |  |  |  |  | 408.41 |  | 454.64
ВСЕГО на физобъем (1,1132) |  |  |  |  | 454.64 |  | 1627.61
Всего с учетом "Индекс 1 квартала 2007 г. ОЗП=6,17; ЭМ=3,11; ЗПМ=6,17; МАТ=3,58" |  |  |  |  | 1627.61
12.1 | ТЕР27-09-004-02 прим. | Установка столбиков сигнальных деревянных | 100 шт. | 0.04 | 6065.19 | 362.16 | 4221.84 | 1015.18 | 365.57 | 45.06 | 604.55
|  | Коэф-ты к позиции: общ.указ.п.1.13 ОЗП=1,15; ЭМ=1,25; ЗПМ=1,25; ТЗМ=1,25 Коэф. учт. в итогах: Индекс 1 квартала 2007 г. ОЗП=6,17; ЭМ=3,11; ЗПМ=6,17; МАТ=3,58 |  |  | 1481.19 | 40.58 |  |  |  | 10
На единицу в ценах 2001г. |  |  |  |  | 5799.56 | 289.73 | 4221.84
[5 empty] | 1287.99 | 32.46
Итого на единицу с учетом "общ.указ.п.1.13 ОЗП=1,15; ЭМ=1,25; ЗПМ=1,25; ТЗМ=1,25" |  |  |  |  | 6065.19 | 362.16 | 4221.84
[5 empty] | 1481.19 | 40.58
ВСЕГО на физобъем (0,04) |  |  |  |  | 242.61 | 14.49 | 168.87
[5 empty] | 59.25 | 1.62
Всего с учетом "Индекс 1 квартала 2007 г. ОЗП=6,17; ЭМ=3,11; ЗПМ=6,17; МАТ=3,58" |  |  |  |  | 1015.18 | 45.06 | 604.55
[5 empty] | 365.57 | 10
Накладные расходы 142%*0,94 ФОТ (от 375,57) |  |  |  |  | 501.31
Сметная прибыль 95%*0,85 ФОТ (от 375,57) |  |  |  |  | 303.27
Итого c накладными и см. прибылью |  |  |  |  | 1819.76
12.7 | ТЕР27-09-008-01 | Установка дорожных знаков на металлических стойках | 100 знаков | 0.01 | 8338.91 | 3596.43 | 1860.37 | 356.28 | 177.82 | 111.84 | 66.62
|  | Коэф-ты к позиции: ОЗП=1,15; ЭМ=1,25; ЗПМ=1,25; ТЗМ=1,25 Коэф. учт. в итогах: Индекс 1 квартала 2007 г. ОЗП=6,17; ЭМ=3,11; ЗПМ=6,17; МАТ=3,58 |  |  | 2882.11 | 261.75 |  |  |  | 16.17
На единицу в ценах 2001г. |  |  |  |  | 7243.69 | 2877.14 | 1860.37
[5 empty] | 2506.18 | 209.4
Итого на единицу с учетом " ОЗП=1,15; ЭМ=1,25; ЗПМ=1,25; ТЗМ=1,25" |  |  |  |  | 8338.91 | 3596.43 | 1860.37
[5 empty] | 2882.11 | 261.75
ВСЕГО на физобъем (0,01) |  |  |  |  | 83.39 | 35.96 | 18.61
[5 empty] | 28.82 | 2.62
Всего с учетом "Индекс 1 квартала 2007 г. ОЗП=6,17; ЭМ=3,11; ЗПМ=6,17; МАТ=3,58" |  |  |  |  | 356.28 | 111.84 | 66.62
[5 empty] | 177.82 | 16.17
Накладные расходы 142%*0,94 ФОТ (от 193,99) |  |  |  |  | 258.94
Сметная прибыль 95%*0,85 ФОТ (от 193,99) |  |  |  |  | 156.65
Итого c накладными и см. прибылью |  |  |  |  | 771.87
12.8 | прайс ОАО"ИвКУ" | Знак дорожный (1.1) цена:576,61/3,58=161,06 | шт | 1 | 161.06 |  | 161.06 | 576.59 |  |  | 576.59
Коэф. учт. в итогах: Индекс 1 квартала 2007 г. ОЗП=6,17; ЭМ=3,11; ЗПМ=6,17; МАТ=3,58
На единицу в ценах 2001г. |  |  |  |  | 161.06 |  | 161.06
ВСЕГО на физобъем (1) |  |  |  |  | 161.06 |  | 576.59
Всего с учетом "Индекс 1 квартала 2007 г. ОЗП=6,17; ЭМ=3,11; ЗПМ=6,17; МАТ=3,58" |  |  |  |  | 576.59
12.9 | прайс ОАО"ИвКУ" | Стойки металлические с хомутом цена:1112,8/3,58=310,84 | шт | 1 | 310.84 |  | 310.84 | 1112.81 |  |  | 1112.81
Коэф. учт. в итогах: Индекс 1 квартала 2007 г. ОЗП=6,17; ЭМ=3,11; ЗПМ=6,17; МАТ=3,58
На единицу в ценах 2001г. |  |  |  |  | 310.84 |  | 310.84
ВСЕГО на физобъем (1) |  |  |  |  | 310.84 |  | 1112.81
Всего с учетом "Индекс 1 квартала 2007 г. ОЗП=6,17; ЭМ=3,11; ЗПМ=6,17; МАТ=3,58" |  |  |  |  | 1112.81
12.2 | ТЕР27-09-012-01 | Установка дополнительных щитков | 100 знаков | 0.01 | 833.75 |  | 288.62 | 43.98 | 33.63 |  | 10.35
|  | Коэф-ты к позиции: общ.указ.п.1.13 ОЗП=1,15; ЭМ=1,25; ЗПМ=1,25; ТЗ=1,15 Коэф. учт. в итогах: Индекс 1 квартала 2007 г. ОЗП=6,17; ЭМ=3,11; ЗПМ=6,17; МАТ=3,58 |  |  | 545.13
На единицу в ценах 2001г. |  |  |  |  | 762.65 |  | 288.62
474.03
Итого на единицу с учетом "общ.указ.п.1.13 ОЗП=1,15; ЭМ=1,25; ЗПМ=1,25; ТЗ=1,15" |  |  |  |  | 833.75 |  | 288.62
545.13
ВСЕГО на физобъем (0,01) |  |  |  |  | 8.34 |  | 2.89
5.45
Всего с учетом "Индекс 1 квартала 2007 г. ОЗП=6,17; ЭМ=3,11; ЗПМ=6,17; МАТ=3,58" |  |  |  |  | 43.98 |  | 10.35
33.63
Накладные расходы 142%*0,94 ФОТ (от 33,63) |  |  |  |  | 44.89
Сметная прибыль 95%*0,85 ФОТ (от 33,63) |  |  |  |  | 27.16
Итого c накладными и см. прибылью |  |  |  |  | 116.03
12.1 | прайс ОАО"ИвКУ" | Знак дорожный (1.1) цена:576,61/3,58=161,06 | шт | 1 | 161.06 |  | 161.06 | 576.59 |  |  | 576.59
Коэф. учт. в итогах: Индекс 1 квартала 2007 г. ОЗП=6,17; ЭМ=3,11; ЗПМ=6,17; МАТ=3,58
На единицу в ценах 2001г. |  |  |  |  | 161.06 |  | 161.06
ВСЕГО на физобъем (1) |  |  |  |  | 161.06 |  | 576.59
Всего с учетом "Индекс 1 квартала 2007 г. ОЗП=6,17; ЭМ=3,11; ЗПМ=6,17; МАТ=3,58" |  |  |  |  | 576.59
12.4 | ТЕР27-09-012-01 | Демонтаж дорожных знаков | 100 знаков | 0.01 | 762.65 |  | 288.62 | 39.6 | 29.25 |  | 10.35
|  | Коэф. учт. в итогах: Индекс 1 квартала 2007 г. ОЗП=6,17; ЭМ=3,11; ЗПМ=6,17; МАТ=3,58 |  |  | 474.03
На единицу в ценах 2001г. |  |  |  |  | 762.65 |  | 288.62
474.03
ВСЕГО на физобъем (0,01) |  |  |  |  | 7.63 |  | 2.89
4.74
Всего с учетом "Индекс 1 квартала 2007 г. ОЗП=6,17; ЭМ=3,11; ЗПМ=6,17; МАТ=3,58" |  |  |  |  | 39.6 |  | 10.35
29.25
Накладные расходы 142%*0,94 ФОТ (от 29,25) |  |  |  |  | 39.04
Сметная прибыль 95%*0,85 ФОТ (от 29,25) |  |  |  |  | 23.62
Итого c накладными и см. прибылью |  |  |  |  | 102.26
Итого прямые затраты по смете в ценах 2001г. | [7 empty] | 4199.56 | 126.72 | 933.27 | 3139.57
64.72
Итого прямые затраты по смете с учетом коэффициентов к итогам | [7 empty] | 14923.99 | 781.86 | 2902.47 | 11239.66
399.32
Накладные расходы | [7 empty] | 1574.55
Сметная прибыль | [7 empty] | 952.28
Итого | [7 empty] | 17450.82
Временные 1,4% | [7 empty] | 244.31
Итого | [7 empty] | 17695.13
Непредвиденные затраты 2% | [7 empty] | 353.9
Итого с непредвиденными | [7 empty] | 18049.03
НДС 18% | [7 empty] | 3248.83
ВСЕГО по смете | [7 empty] | 21297.86
Составил Ушакова И.В.
Проверил Кешишян И.В.