## Локальная смета
УТВЕРЖДАЮ:
Начальник управления благоустройства
___________________Соловьев А.В.
"___" ___________ 200_ г.
ЛОКАЛЬНЫЙ СМЕТНЫЙ РАСЧЕТ №
На благоустройство ж/д переезда на ул.Минская (узкоколейка, подъезд к промзоне)
Сметная стоимость 145890,59 руб.
Средства на оплату труда 6473,01 руб.
Составлен(а) в текущих (прогнозных) ценах по состоянию на 1 квартал 2007 г.
№ пп | Обоснование | Наименование работ и затрат | Ед. изм. | Кол. | Стоимость единицы, руб. |  |  | Общая стоимость, руб.
[5 empty] | Всего | Экспл. маш. | Мат-ы | Всего | в т.ч. оплата труда | Экспл. маш. | Мат-ы
[5 empty] | оплата труда | в т.ч. оплата труда |  |  |  | в т.ч. оплата труда
1 | 2 | 3 | 4 | 5 | 6 | 7 | 8 | 10 | 11 | 12 | 13
1 | ТЕР01-02-027-01 | Очистка и планировка площадей механизированным способом, группа грунтов 1 | 1000 м2 спланированной площади | 0.003 | 154.96 | 154.96 |  | 1.43 |  | 1.43
|  | Коэф-ты к позиции: общ.указ.п.1.13 ОЗП=1,15; ЭМ=1,25; ЗПМ=1,25; ТЗМ=1,25 Коэф. учт. в итогах: Индекс 1 квартала 2007 г. ОЗП=6,17; ЭМ=3,11; ЗПМ=6,17; МАТ=3,58 |  |  |  | 12.63 |  |  |  | 0.25
На единицу в ценах 2001г. |  |  |  |  | 123.97 | 123.97
10.1
Итого на единицу с учетом "общ.указ.п.1.13 ОЗП=1,15; ЭМ=1,25; ЗПМ=1,25; ТЗМ=1,25" |  |  |  |  | 154.96 | 154.96
12.63
ВСЕГО на физобъем (0,003) |  |  |  |  | 0.46 | 0.46
0.04
Всего с учетом "Индекс 1 квартала 2007 г. ОЗП=6,17; ЭМ=3,11; ЗПМ=6,17; МАТ=3,58" |  |  |  |  | 1.43 | 1.43
0.25
Накладные расходы 80%*0,94 ФОТ (от 0,25) |  |  |  |  | 0.19
Сметная прибыль 45%*0,85 ФОТ (от 0,25) |  |  |  |  | 0.1
Итого c накладными и см. прибылью |  |  |  |  | 1.72
2 | ССЦ 1/07 | Перевозка земли и грязи с погрузочными работами на 10 км.Расчет:8,93+60,82=69,75/3,11=22,43 | т | 0.024 | 22.43 | 22.43 |  | 1.68 |  | 1.68
Коэф. учт. в итогах: Индекс 1 квартала 2007 г. ОЗП=6,17; ЭМ=3,11; ЗПМ=6,17; МАТ=3,58
На единицу в ценах 2001г. |  |  |  |  | 22.43 | 22.43
ВСЕГО на физобъем (0,024) |  |  |  |  | 0.54 | 0.54
Всего с учетом "Индекс 1 квартала 2007 г. ОЗП=6,17; ЭМ=3,11; ЗПМ=6,17; МАТ=3,58" |  |  |  |  | 1.68 | 1.68
3 | ТЕР27-03-009-01 | Срезка поверхностного слоя асфальтобетонных дорожных покрытий методом холодного фрезерования при ширине барабана фрезы 1000 мм, толщина слоя 5 см | 100 м2 | 0.03 | 1363.25 | 1325.88 | 9.79 | 129.88 | 5.12 | 123.72 | 1.04
|  | Коэф-ты к позиции: общ.указ.п.1.13 ОЗП=1,15; ЭМ=1,25; ЗПМ=1,25; ТЗМ=1,25 Коэф. учт. в итогах: Индекс 1 квартала 2007 г. ОЗП=6,17; ЭМ=3,11; ЗПМ=6,17; МАТ=3,58 |  |  | 27.58 | 104.79 |  |  |  | 19.37
На единицу в ценах 2001г. |  |  |  |  | 1094.47 | 1060.7 | 9.79
[5 empty] | 23.98 | 83.83
Итого на единицу с учетом "общ.указ.п.1.13 ОЗП=1,15; ЭМ=1,25; ЗПМ=1,25; ТЗМ=1,25" |  |  |  |  | 1363.25 | 1325.88 | 9.79
[5 empty] | 27.58 | 104.79
ВСЕГО на физобъем (0,03) |  |  |  |  | 40.9 | 39.78 | 0.29
[5 empty] | 0.83 | 3.14
Всего с учетом "Индекс 1 квартала 2007 г. ОЗП=6,17; ЭМ=3,11; ЗПМ=6,17; МАТ=3,58" |  |  |  |  | 129.88 | 123.72 | 1.04
[5 empty] | 5.12 | 19.37
Накладные расходы 142%*0,94 ФОТ (от 24,49) |  |  |  |  | 32.69
Сметная прибыль 95%*0,85 ФОТ (от 24,49) |  |  |  |  | 19.78
Итого c накладными и см. прибылью |  |  |  |  | 182.35
4 | ССЦ 1/07 | Перевозка лома асфальтобетона на 10 км. Расчет:60,82/3,11=19,56 | т | 0.3165 | 19.56 | 19.56 |  | 19.25 |  | 19.25
Коэф. учт. в итогах: Индекс 1 квартала 2007 г. ОЗП=6,17; ЭМ=3,11; ЗПМ=6,17; МАТ=3,58
На единицу в ценах 2001г. |  |  |  |  | 19.56 | 19.56
ВСЕГО на физобъем (0,3165) |  |  |  |  | 6.19 | 6.19
Всего с учетом "Индекс 1 квартала 2007 г. ОЗП=6,17; ЭМ=3,11; ЗПМ=6,17; МАТ=3,58" |  |  |  |  | 19.25 | 19.25
5 | ТЕР27-06-026-01 | Розлив вяжущих материалов | 1 т | 0.1227 | 52.49 | 52.49 |  | 20.03 |  | 20.03
|  | Коэф-ты к позиции: общ.указ.п.1.13 ОЗП=1,15; ЭМ=1,25; ЗПМ=1,25; ТЗМ=1,25 Коэф. учт. в итогах: Индекс 1 квартала 2007 г. ОЗП=6,17; ЭМ=3,11; ЗПМ=6,17; МАТ=3,58 |  |  |  | 7.33 |  |  |  | 5.55
На единицу в ценах 2001г. |  |  |  |  | 41.99 | 41.99
5.86
Итого на единицу с учетом "общ.указ.п.1.13 ОЗП=1,15; ЭМ=1,25; ЗПМ=1,25; ТЗМ=1,25" |  |  |  |  | 52.49 | 52.49
7.33
ВСЕГО на физобъем (0,1227) |  |  |  |  | 6.44 | 6.44
0.9
Всего с учетом "Индекс 1 квартала 2007 г. ОЗП=6,17; ЭМ=3,11; ЗПМ=6,17; МАТ=3,58" |  |  |  |  | 20.03 | 20.03
5.55
Накладные расходы 142%*0,94 ФОТ (от 5,55) |  |  |  |  | 7.41
Сметная прибыль 95%*0,85 ФОТ (от 5,55) |  |  |  |  | 4.48
Итого c накладными и см. прибылью |  |  |  |  | 31.92
5.1 | ИвСЦ 1/07 101-1559 | Битум цена: 7234,36/3,58=2020,77 | т | 0.1264 | 2020.77 |  | 2020.77 | 914.44 |  |  | 914.44
Коэф. учт. в итогах: Индекс 1 квартала 2007 г. ОЗП=6,17; ЭМ=3,11; ЗПМ=6,17; МАТ=3,58
На единицу в ценах 2001г. |  |  |  |  | 2020.77 |  | 255.43
ВСЕГО на физобъем (0,1264) |  |  |  |  | 255.43 |  | 914.44
Всего с учетом "Индекс 1 квартала 2007 г. ОЗП=6,17; ЭМ=3,11; ЗПМ=6,17; МАТ=3,58" |  |  |  |  | 914.44
6 | ТЕР27-03-004-01 | Устройство выравнивающего слоя из асфальтобетонной смеси с применением укладчиков асфальтобетона | 100 т смеси | 0.1 | 4363.52 | 3927.43 | 239.06 | 1428.57 | 121.55 | 1221.42 | 85.6
|  | Коэф-ты к позиции: общ.указ.п.1.13 ОЗП=1,15; ЭМ=1,25; ЗПМ=1,25; ТЗМ=1,25 Коэф. учт. в итогах: Индекс 1 квартала 2007 г. ОЗП=6,17; ЭМ=3,11; ЗПМ=6,17; МАТ=3,58 |  |  | 197.03 | 284.29 |  |  |  | 175.41
На единицу в ценах 2001г. |  |  |  |  | 3552.33 | 3141.94 | 239.06
[5 empty] | 171.33 | 227.43
Итого на единицу с учетом "общ.указ.п.1.13 ОЗП=1,15; ЭМ=1,25; ЗПМ=1,25; ТЗМ=1,25" |  |  |  |  | 4363.52 | 3927.43 | 239.06
[5 empty] | 197.03 | 284.29
ВСЕГО на физобъем (0,1) |  |  |  |  | 436.35 | 392.74 | 23.91
[5 empty] | 19.7 | 28.43
Всего с учетом "Индекс 1 квартала 2007 г. ОЗП=6,17; ЭМ=3,11; ЗПМ=6,17; МАТ=3,58" |  |  |  |  | 1428.57 | 1221.42 | 85.6
[5 empty] | 121.55 | 175.41
Накладные расходы 142%*0,94 ФОТ (от 296,96) |  |  |  |  | 396.38
Сметная прибыль 95%*0,85 ФОТ (от 296,96) |  |  |  |  | 239.8
Итого c накладными и см. прибылью |  |  |  |  | 2064.75
6.1 | ИвСЦ 1/07 410-0008 | Смесь асфальтобетонная тип Г цена:1566,15/3,58=437,47 | т | 10.1 | 437.47 |  | 437.47 | 15818.05 |  |  | 15818.05
Коэф. учт. в итогах: Индекс 1 квартала 2007 г. ОЗП=6,17; ЭМ=3,11; ЗПМ=6,17; МАТ=3,58
На единицу в ценах 2001г. |  |  |  |  | 437.47 |  | 4418.45
ВСЕГО на физобъем (10,1) |  |  |  |  | 4418.45 |  | 15818.05
Всего с учетом "Индекс 1 квартала 2007 г. ОЗП=6,17; ЭМ=3,11; ЗПМ=6,17; МАТ=3,58" |  |  |  |  | 15818.05
7 | ТЕР27-06-026-01 | Розлив вяжущих материалов | 1 т | 0.1227 | 52.49 | 52.49 |  | 20.03 |  | 20.03
|  | Коэф-ты к позиции: общ.указ.п.1.13 ОЗП=1,15; ЭМ=1,25; ЗПМ=1,25; ТЗМ=1,25 Коэф. учт. в итогах: Индекс 1 квартала 2007 г. ОЗП=6,17; ЭМ=3,11; ЗПМ=6,17; МАТ=3,58 |  |  |  | 7.33 |  |  |  | 5.55
На единицу в ценах 2001г. |  |  |  |  | 41.99 | 41.99
5.86
Итого на единицу с учетом "общ.указ.п.1.13 ОЗП=1,15; ЭМ=1,25; ЗПМ=1,25; ТЗМ=1,25" |  |  |  |  | 52.49 | 52.49
7.33
ВСЕГО на физобъем (0,1227) |  |  |  |  | 6.44 | 6.44
0.9
Всего с учетом "Индекс 1 квартала 2007 г. ОЗП=6,17; ЭМ=3,11; ЗПМ=6,17; МАТ=3,58" |  |  |  |  | 20.03 | 20.03
5.55
Накладные расходы 142%*0,94 ФОТ (от 5,55) |  |  |  |  | 7.41
Сметная прибыль 95%*0,85 ФОТ (от 5,55) |  |  |  |  | 4.48
Итого c накладными и см. прибылью |  |  |  |  | 31.92
7.1 | ИвСЦ 1/07 101-1559 | Битум цена: 7234,36/3,58=2020,77 | т | 0.1264 | 2020.77 |  | 2020.77 | 914.44 |  |  | 914.44
Коэф. учт. в итогах: Индекс 1 квартала 2007 г. ОЗП=6,17; ЭМ=3,11; ЗПМ=6,17; МАТ=3,58
На единицу в ценах 2001г. |  |  |  |  | 2020.77 |  | 255.43
ВСЕГО на физобъем (0,1264) |  |  |  |  | 255.43 |  | 914.44
Всего с учетом "Индекс 1 квартала 2007 г. ОЗП=6,17; ЭМ=3,11; ЗПМ=6,17; МАТ=3,58" |  |  |  |  | 914.44
8 | ТЕР27-06-020-01 | Устройство покрытия толщиной 4 см из горячих асфальтобетонных смесей плотных мелкозернистых типа АБВ, плотность каменных материалов 2,5-2,9 т/м3 | 1000 м2 покрытия | 0.409 | 4079.62 | 3511.65 | 226.62 | 5659.99 | 861.39 | 4466.77 | 331.83
|  | Коэф-ты к позиции: общ.указ.п.1.13 ОЗП=1,15; ЭМ=1,25; ЗПМ=1,25; ТЗМ=1,25 Коэф. учт. в итогах: Индекс 1 квартала 2007 г. ОЗП=6,17; ЭМ=3,11; ЗПМ=6,17; МАТ=3,58 |  |  | 341.35 | 252.23 |  |  |  | 636.5
На единицу в ценах 2001г. |  |  |  |  | 3332.77 | 2809.32 | 226.62
[5 empty] | 296.83 | 201.78
Итого на единицу с учетом "общ.указ.п.1.13 ОЗП=1,15; ЭМ=1,25; ЗПМ=1,25; ТЗМ=1,25" |  |  |  |  | 4079.62 | 3511.65 | 226.62
[5 empty] | 341.35 | 252.23
ВСЕГО на физобъем (0,409) |  |  |  |  | 1668.56 | 1436.26 | 92.69
[5 empty] | 139.61 | 103.16
Всего с учетом "Индекс 1 квартала 2007 г. ОЗП=6,17; ЭМ=3,11; ЗПМ=6,17; МАТ=3,58" |  |  |  |  | 5659.99 | 4466.77 | 331.83
[5 empty] | 861.39 | 636.5
Накладные расходы 142%*0,94 ФОТ (от 1 497,89) |  |  |  |  | 1999.38
Сметная прибыль 95%*0,85 ФОТ (от 1 497,89) |  |  |  |  | 1209.55
Итого c накладными и см. прибылью |  |  |  |  | 8868.92
8.1 | ИвСЦ 1/07 410-0007 | Смесь асфальтобетонная тип В цена:1462,11/3,58=408,41 | т | 39.509 | 408.41 |  | 408.41 | 57766.41 |  |  | 57766.41
Коэф. учт. в итогах: Индекс 1 квартала 2007 г. ОЗП=6,17; ЭМ=3,11; ЗПМ=6,17; МАТ=3,58
На единицу в ценах 2001г. |  |  |  |  | 408.41 |  | 16135.87
ВСЕГО на физобъем (39,509) |  |  |  |  | 16135.87 |  | 57766.41
Всего с учетом "Индекс 1 квартала 2007 г. ОЗП=6,17; ЭМ=3,11; ЗПМ=6,17; МАТ=3,58" |  |  |  |  | 57766.41
9 | ТЕР01-02-027-01 | Очистка и планировка площадей механизированным способом, группа грунтов 1 | 1000 м2 спланированной площади | 0.039 | 154.96 | 154.96 |  | 18.78 |  | 18.78
|  | Коэф-ты к позиции: общ.указ.п.1.13 ОЗП=1,15; ЭМ=1,25; ЗПМ=1,25; ТЗМ=1,25 Коэф. учт. в итогах: Индекс 1 квартала 2007 г. ОЗП=6,17; ЭМ=3,11; ЗПМ=6,17; МАТ=3,58 |  |  |  | 12.63 |  |  |  | 3.02
На единицу в ценах 2001г. |  |  |  |  | 123.97 | 123.97
10.1
Итого на единицу с учетом "общ.указ.п.1.13 ОЗП=1,15; ЭМ=1,25; ЗПМ=1,25; ТЗМ=1,25" |  |  |  |  | 154.96 | 154.96
12.63
ВСЕГО на физобъем (0,039) |  |  |  |  | 6.04 | 6.04
0.49
Всего с учетом "Индекс 1 квартала 2007 г. ОЗП=6,17; ЭМ=3,11; ЗПМ=6,17; МАТ=3,58" |  |  |  |  | 18.78 | 18.78
3.02
Накладные расходы 80%*0,94 ФОТ (от 3,02) |  |  |  |  | 2.27
Сметная прибыль 45%*0,85 ФОТ (от 3,02) |  |  |  |  | 1.16
Итого c накладными и см. прибылью |  |  |  |  | 22.21
10 | ССЦ 1/07 | Перевозка земли и грязи с погрузочными работами на 10 км.Расчет:8,93+60,82=69,75/3,11=22,43 | т | 0.312 | 22.43 | 22.43 |  | 21.77 |  | 21.77
Коэф. учт. в итогах: Индекс 1 квартала 2007 г. ОЗП=6,17; ЭМ=3,11; ЗПМ=6,17; МАТ=3,58
На единицу в ценах 2001г. |  |  |  |  | 22.43 | 22.43
ВСЕГО на физобъем (0,312) |  |  |  |  | 7 | 7
Всего с учетом "Индекс 1 квартала 2007 г. ОЗП=6,17; ЭМ=3,11; ЗПМ=6,17; МАТ=3,58" |  |  |  |  | 21.77 | 21.77
11 | ТЕР27-03-009-01 | Срезка поверхностного слоя асфальтобетонных дорожных покрытий методом холодного фрезерования при ширине барабана фрезы 1000 мм, толщина слоя 5 см | 100 м2 | 0.39 | 1363.25 | 1325.88 | 9.79 | 1688.22 | 66.39 | 1608.15 | 13.68
|  | Коэф-ты к позиции: общ.указ.п.1.13 ОЗП=1,15; ЭМ=1,25; ЗПМ=1,25; ТЗМ=1,25 Коэф. учт. в итогах: Индекс 1 квартала 2007 г. ОЗП=6,17; ЭМ=3,11; ЗПМ=6,17; МАТ=3,58 |  |  | 27.58 | 104.79 |  |  |  | 252.17
На единицу в ценах 2001г. |  |  |  |  | 1094.47 | 1060.7 | 9.79
[5 empty] | 23.98 | 83.83
Итого на единицу с учетом "общ.указ.п.1.13 ОЗП=1,15; ЭМ=1,25; ЗПМ=1,25; ТЗМ=1,25" |  |  |  |  | 1363.25 | 1325.88 | 9.79
[5 empty] | 27.58 | 104.79
ВСЕГО на физобъем (0,39) |  |  |  |  | 531.67 | 517.09 | 3.82
[5 empty] | 10.76 | 40.87
Всего с учетом "Индекс 1 квартала 2007 г. ОЗП=6,17; ЭМ=3,11; ЗПМ=6,17; МАТ=3,58" |  |  |  |  | 1688.22 | 1608.15 | 13.68
[5 empty] | 66.39 | 252.17
Накладные расходы 142%*0,94 ФОТ (от 318,56) |  |  |  |  | 425.21
Сметная прибыль 95%*0,85 ФОТ (от 318,56) |  |  |  |  | 257.24
Итого c накладными и см. прибылью |  |  |  |  | 2370.67
12 | ССЦ 1/07 | Перевозка лома асфальтобетона на 10 км. Расчет:60,82/3,11=19,56 | т | 4.1145 | 19.56 | 19.56 |  | 250.29 |  | 250.29
Коэф. учт. в итогах: Индекс 1 квартала 2007 г. ОЗП=6,17; ЭМ=3,11; ЗПМ=6,17; МАТ=3,58
На единицу в ценах 2001г. |  |  |  |  | 19.56 | 19.56
ВСЕГО на физобъем (4,1145) |  |  |  |  | 80.48 | 80.48
Всего с учетом "Индекс 1 квартала 2007 г. ОЗП=6,17; ЭМ=3,11; ЗПМ=6,17; МАТ=3,58" |  |  |  |  | 250.29 | 250.29
13 | ТЕР27-06-026-01 | Розлив вяжущих материалов | 1 т | 0.0117 | 52.49 | 52.49 |  | 1.9 |  | 1.9
|  | Коэф-ты к позиции: общ.указ.п.1.13 ОЗП=1,15; ЭМ=1,25; ЗПМ=1,25; ТЗМ=1,25 Коэф. учт. в итогах: Индекс 1 квартала 2007 г. ОЗП=6,17; ЭМ=3,11; ЗПМ=6,17; МАТ=3,58 |  |  |  | 7.33 |  |  |  | 0.56
На единицу в ценах 2001г. |  |  |  |  | 41.99 | 41.99
5.86
Итого на единицу с учетом "общ.указ.п.1.13 ОЗП=1,15; ЭМ=1,25; ЗПМ=1,25; ТЗМ=1,25" |  |  |  |  | 52.49 | 52.49
7.33
ВСЕГО на физобъем (0,0117) |  |  |  |  | 0.61 | 0.61
0.09
Всего с учетом "Индекс 1 квартала 2007 г. ОЗП=6,17; ЭМ=3,11; ЗПМ=6,17; МАТ=3,58" |  |  |  |  | 1.9 | 1.9
0.56
Накладные расходы 142%*0,94 ФОТ (от 0,56) |  |  |  |  | 0.75
Сметная прибыль 95%*0,85 ФОТ (от 0,56) |  |  |  |  | 0.45
Итого c накладными и см. прибылью |  |  |  |  | 3.1
13.1 | ИвСЦ 1/07 101-1559 | Битум цена: 7234,36/3,58=2020,77 | т | 0.0121 | 2020.77 |  | 2020.77 | 87.53 |  |  | 87.53
Коэф. учт. в итогах: Индекс 1 квартала 2007 г. ОЗП=6,17; ЭМ=3,11; ЗПМ=6,17; МАТ=3,58
На единицу в ценах 2001г. |  |  |  |  | 2020.77 |  | 24.45
ВСЕГО на физобъем (0,0121) |  |  |  |  | 24.45 |  | 87.53
Всего с учетом "Индекс 1 квартала 2007 г. ОЗП=6,17; ЭМ=3,11; ЗПМ=6,17; МАТ=3,58" |  |  |  |  | 87.53
14 | ТЕР27-06-020-01 | Устройство покрытия толщиной 4 см из горячих асфальтобетонных смесей плотных мелкозернистых типа АБВ, плотность каменных материалов 2,5-2,9 т/м3 | 1000 м2 покрытия | 0.039 | 4079.62 | 3511.65 | 226.62 | 539.71 | 82.12 | 425.91 | 31.68
|  | Коэф-ты к позиции: общ.указ.п.1.13 ОЗП=1,15; ЭМ=1,25; ЗПМ=1,25; ТЗМ=1,25 Коэф. учт. в итогах: Индекс 1 квартала 2007 г. ОЗП=6,17; ЭМ=3,11; ЗПМ=6,17; МАТ=3,58 |  |  | 341.35 | 252.23 |  |  |  | 60.71
На единицу в ценах 2001г. |  |  |  |  | 3332.77 | 2809.32 | 226.62
[5 empty] | 296.83 | 201.78
Итого на единицу с учетом "общ.указ.п.1.13 ОЗП=1,15; ЭМ=1,25; ЗПМ=1,25; ТЗМ=1,25" |  |  |  |  | 4079.62 | 3511.65 | 226.62
[5 empty] | 341.35 | 252.23
ВСЕГО на физобъем (0,039) |  |  |  |  | 159.11 | 136.95 | 8.85
[5 empty] | 13.31 | 9.84
Всего с учетом "Индекс 1 квартала 2007 г. ОЗП=6,17; ЭМ=3,11; ЗПМ=6,17; МАТ=3,58" |  |  |  |  | 539.71 | 425.91 | 31.68
[5 empty] | 82.12 | 60.71
Накладные расходы 142%*0,94 ФОТ (от 142,83) |  |  |  |  | 190.65
Сметная прибыль 95%*0,85 ФОТ (от 142,83) |  |  |  |  | 115.34
Итого c накладными и см. прибылью |  |  |  |  | 845.7
14.1 | ИвСЦ 1/07 410-0007 | Смесь асфальтобетонная тип В цена:1462,11/3,58=408,41 | т | 3.7674 | 408.41 |  | 408.41 | 5508.33 |  |  | 5508.33
Коэф. учт. в итогах: Индекс 1 квартала 2007 г. ОЗП=6,17; ЭМ=3,11; ЗПМ=6,17; МАТ=3,58
На единицу в ценах 2001г. |  |  |  |  | 408.41 |  | 1538.64
ВСЕГО на физобъем (3,7674) |  |  |  |  | 1538.64 |  | 5508.33
Всего с учетом "Индекс 1 квартала 2007 г. ОЗП=6,17; ЭМ=3,11; ЗПМ=6,17; МАТ=3,58" |  |  |  |  | 5508.33
15 | ТЕР27-09-004-02 прим. | Установка столбиков сигнальных деревянных | 100 шт. | 0.4 | 6065.19 | 362.16 | 4221.84 | 10151.8 | 3655.6 | 450.51 | 6045.69
|  | Коэф-ты к позиции: общ.указ.п.1.13 ОЗП=1,15; ЭМ=1,25; ЗПМ=1,25; ТЗМ=1,25 Коэф. учт. в итогах: Индекс 1 квартала 2007 г. ОЗП=6,17; ЭМ=3,11; ЗПМ=6,17; МАТ=3,58 |  |  | 1481.19 | 40.58 |  |  |  | 100.14
На единицу в ценах 2001г. |  |  |  |  | 5799.56 | 289.73 | 4221.84
[5 empty] | 1287.99 | 32.46
Итого на единицу с учетом "общ.указ.п.1.13 ОЗП=1,15; ЭМ=1,25; ЗПМ=1,25; ТЗМ=1,25" |  |  |  |  | 6065.19 | 362.16 | 4221.84
[5 empty] | 1481.19 | 40.58
ВСЕГО на физобъем (0,4) |  |  |  |  | 2426.08 | 144.86 | 1688.74
[5 empty] | 592.48 | 16.23
Всего с учетом "Индекс 1 квартала 2007 г. ОЗП=6,17; ЭМ=3,11; ЗПМ=6,17; МАТ=3,58" |  |  |  |  | 10151.8 | 450.51 | 6045.69
[5 empty] | 3655.6 | 100.14
Накладные расходы 142%*0,94 ФОТ (от 3 755,74) |  |  |  |  | 5013.16
Сметная прибыль 95%*0,85 ФОТ (от 3 755,74) |  |  |  |  | 3032.76
Итого c накладными и см. прибылью |  |  |  |  | 18197.72
16 | ТЕР27-09-008-01 | Установка дорожных знаков на металлических стойках | 100 знаков | 0.02 | 8338.91 | 3596.43 | 1860.37 | 712.55 | 355.64 | 223.7 | 133.21
|  | Коэф-ты к позиции: общ.указ.п.1.13 ОЗП=1,15; ЭМ=1,25; ЗПМ=1,25; ТЗМ=1,25 Коэф. учт. в итогах: Индекс 1 квартала 2007 г. ОЗП=6,17; ЭМ=3,11; ЗПМ=6,17; МАТ=3,58 |  |  | 2882.11 | 261.75 |  |  |  | 32.33
На единицу в ценах 2001г. |  |  |  |  | 7243.69 | 2877.14 | 1860.37
[5 empty] | 2506.18 | 209.4
Итого на единицу с учетом "общ.указ.п.1.13 ОЗП=1,15; ЭМ=1,25; ЗПМ=1,25; ТЗМ=1,25" |  |  |  |  | 8338.91 | 3596.43 | 1860.37
[5 empty] | 2882.11 | 261.75
ВСЕГО на физобъем (0,02) |  |  |  |  | 166.78 | 71.93 | 37.21
[5 empty] | 57.64 | 5.24
Всего с учетом "Индекс 1 квартала 2007 г. ОЗП=6,17; ЭМ=3,11; ЗПМ=6,17; МАТ=3,58" |  |  |  |  | 712.55 | 223.7 | 133.21
[5 empty] | 355.64 | 32.33
Накладные расходы 142%*0,94 ФОТ (от 387,97) |  |  |  |  | 517.86
Сметная прибыль 95%*0,85 ФОТ (от 387,97) |  |  |  |  | 313.29
Итого c накладными и см. прибылью |  |  |  |  | 1543.7
16.1 | прайс ОАО"ИвКУ" | Знак дорожный (1.2) цена:576,61/3,58=161,06 | шт | 2 | 161.06 |  | 161.06 | 1153.19 |  |  | 1153.19
Коэф. учт. в итогах: Индекс 1 квартала 2007 г. ОЗП=6,17; ЭМ=3,11; ЗПМ=6,17; МАТ=3,58
На единицу в ценах 2001г. |  |  |  |  | 161.06 |  | 322.12
ВСЕГО на физобъем (2) |  |  |  |  | 322.12 |  | 1153.19
Всего с учетом "Индекс 1 квартала 2007 г. ОЗП=6,17; ЭМ=3,11; ЗПМ=6,17; МАТ=3,58" |  |  |  |  | 1153.19
16.2 | прайс ОАО"ИвКУ" | Стойки металлические с хомутом цена:1112,8/3,58=310,84 | шт | 2 | 310.84 |  | 310.84 | 2225.61 |  |  | 2225.61
Коэф. учт. в итогах: Индекс 1 квартала 2007 г. ОЗП=6,17; ЭМ=3,11; ЗПМ=6,17; МАТ=3,58
На единицу в ценах 2001г. |  |  |  |  | 310.84 |  | 621.68
ВСЕГО на физобъем (2) |  |  |  |  | 621.68 |  | 2225.61
Всего с учетом "Индекс 1 квартала 2007 г. ОЗП=6,17; ЭМ=3,11; ЗПМ=6,17; МАТ=3,58" |  |  |  |  | 2225.61
17 | ТЕР27-09-012-01 | Установка дополнительных щитков | 100 знаков | 0.01 | 833.75 |  | 288.62 | 43.98 | 33.63 |  | 10.35
|  | Коэф-ты к позиции: общ.указ.п.1.13 ОЗП=1,15; ЭМ=1,25; ЗПМ=1,25; ТЗ=1,15 Коэф. учт. в итогах: Индекс 1 квартала 2007 г. ОЗП=6,17; ЭМ=3,11; ЗПМ=6,17; МАТ=3,58 |  |  | 545.13
На единицу в ценах 2001г. |  |  |  |  | 762.65 |  | 288.62
474.03
Итого на единицу с учетом "общ.указ.п.1.13 ОЗП=1,15; ЭМ=1,25; ЗПМ=1,25; ТЗ=1,15" |  |  |  |  | 833.75 |  | 288.62
545.13
ВСЕГО на физобъем (0,01) |  |  |  |  | 8.34 |  | 2.89
5.45
Всего с учетом "Индекс 1 квартала 2007 г. ОЗП=6,17; ЭМ=3,11; ЗПМ=6,17; МАТ=3,58" |  |  |  |  | 43.98 |  | 10.35
33.63
Накладные расходы 142%*0,94 ФОТ (от 33,63) |  |  |  |  | 44.89
Сметная прибыль 95%*0,85 ФОТ (от 33,63) |  |  |  |  | 27.16
Итого c накладными и см. прибылью |  |  |  |  | 116.03
17.1 | прайс ОАО"ИвКУ" | Знак дорожный (1.2) цена:576,61/3,58=161,06 | шт | 1 | 161.06 |  | 161.06 | 576.59 |  |  | 576.59
Коэф. учт. в итогах: Индекс 1 квартала 2007 г. ОЗП=6,17; ЭМ=3,11; ЗПМ=6,17; МАТ=3,58
На единицу в ценах 2001г. |  |  |  |  | 161.06 |  | 161.06
ВСЕГО на физобъем (1) |  |  |  |  | 161.06 |  | 576.59
Всего с учетом "Индекс 1 квартала 2007 г. ОЗП=6,17; ЭМ=3,11; ЗПМ=6,17; МАТ=3,58" |  |  |  |  | 576.59
Итого прямые затраты по смете в ценах 2001г. | [7 empty] | 29285.12 | 839.78 | 2853.81 | 25591.53
209.33
Итого прямые затраты по смете с учетом коэффициентов к итогам | [7 empty] | 105674.47 | 5181.44 | 8875.35 | 91617.68
1291.57
Накладные расходы | [7 empty] | 8638.27
Сметная прибыль | [7 empty] | 5225.57
Итого | [7 empty] | 119538.31
Временные 1,4% | [7 empty] | 1673.54
Итого | [7 empty] | 121211.85
Непредвиденные затраты 2% | [7 empty] | 2424.24
Итого с непредвиденными | [7 empty] | 123636.09
НДС 18% | [7 empty] | 22254.5
ВСЕГО по смете | [7 empty] | 145890.59
Составил Ушакова И.В.
Проверил Кешишян И.В.