## Локальная смета
УТВЕРЖДАЮ:
Начальник управления благоустройства
__________________Соловьев А.В.
"___" ___________ 200_ г.
ЛОКАЛЬНЫЙ СМЕТНЫЙ РАСЧЕТ №
На благоустройство ж/д переезда на ул.Кузнецова (Косой)
Сметная стоимость 178775,79 руб.
Средства на оплату труда 9805,48 руб.
Составлен(а) в текущих (прогнозных) ценах по состоянию на 1 квартал 2007 г.
№ пп | Обоснование | Наименование работ и затрат | Ед. изм. | Кол. | Стоимость единицы, руб. |  |  | Общая стоимость, руб.
[5 empty] | Всего | Экспл. маш. | Мат-ы | Всего | в т.ч. оплата труда | Экспл. маш. | Мат-ы
[5 empty] | оплата труда | в т.ч. оплата труда |  |  |  | в т.ч. оплата труда
1 | 2 | 3 | 4 | 5 | 6 | 7 | 8 | 10 | 11 | 12 | 13
1 | ТЕР27-09-002-04 | Устройство барьерных ограждений из стали на металлических стойках, шаг стоек 2 м | 100 м | 0.99 | 9560.8 | 2397.35 | 5757.07 | 36375.99 | 8590.61 | 7381.21 | 20404.17
|  | Коэф-ты к позиции: общ.указ.п.1.13 ОЗП=1,15; ЭМ=1,25; ЗПМ=1,25; ТЗ=1,15; ТЗМ=1,25 Коэф. учт. в итогах: Индекс 1 квартала 2007 г. ОЗП=6,17; ЭМ=3,11; ЗПМ=6,17; МАТ=3,58 |  |  | 1406.38 | 198.89 |  |  |  | 1214.87
На единицу в ценах 2001г. |  |  |  |  | 8897.89 | 1917.88 | 5757.07
[5 empty] | 1222.94 | 159.11
Итого на единицу с учетом "общ.указ.п.1.13 ОЗП=1,15; ЭМ=1,25; ЗПМ=1,25; ТЗ=1,15; ТЗМ=1,25" |  |  |  |  | 9560.8 | 2397.35 | 5757.07
[5 empty] | 1406.38 | 198.89
ВСЕГО на физобъем (0,99) |  |  |  |  | 9465.19 | 2373.38 | 5699.49
[5 empty] | 1392.32 | 196.9
Всего с учетом "Индекс 1 квартала 2007 г. ОЗП=6,17; ЭМ=3,11; ЗПМ=6,17; МАТ=3,58" |  |  |  |  | 36375.99 | 7381.21 | 20404.17
[5 empty] | 8590.61 | 1214.87
Накладные расходы 142%*0,94 ФОТ (от 9 805,48) |  |  |  |  | 13088.35
Сметная прибыль 95%*0,85 ФОТ (от 9 805,48) |  |  |  |  | 7917.93
Итого c накладными и см. прибылью |  |  |  |  | 57382.27
2 |  | Металлоконструкции цена:900/3,58=251,4 | п.м. | 99 | 251.4 |  | 251.4 | 89101.19 |  |  | 89101.19
Коэф. учт. в итогах: Индекс 1 квартала 2007 г. ОЗП=6,17; ЭМ=3,11; ЗПМ=6,17; МАТ=3,58
На единицу в ценах 2001г. |  |  |  |  | 251.4 |  | 24888.6
ВСЕГО на физобъем (99) |  |  |  |  | 24888.6 |  | 89101.19
Всего с учетом "Индекс 1 квартала 2007 г. ОЗП=6,17; ЭМ=3,11; ЗПМ=6,17; МАТ=3,58" |  |  |  |  | 89101.19
Итого прямые затраты по смете в ценах 2001г. | [7 empty] | 34353.79 | 1392.32 | 2373.38 | 30588.09
196.9
Итого прямые затраты по смете с учетом коэффициентов к итогам | [7 empty] | 125477.18 | 8590.61 | 7381.21 | 109505.36
1214.87
Накладные расходы | [7 empty] | 13088.35
Сметная прибыль | [7 empty] | 7917.93
Итого | [7 empty] | 146483.46
Временные 1,4% | [7 empty] | 2050.77
Итого | [7 empty] | 148534.23
Непредвиденные затраты 2% | [7 empty] | 2970.68
Итого с непредвиденными | [7 empty] | 151504.91
НДС 18% | [7 empty] | 27270.88
ВСЕГО по смете | [7 empty] | 178775.79
Составил Ушакова И.В.
Проверил Кешишян И.В.