## Локальная смета
УТВЕРЖДАЮ:
Начальник управления благоустройства
___________________Соловьев А.В.
"___" ___________ 200_ г.
ЛОКАЛЬНЫЙ СМЕТНЫЙ РАСЧЕТ №
На благоустройство ж/д переезда на ул.Окуловой (подъезд к промзоне)
Сметная стоимость 36045 руб.
Средства на оплату труда 4402,67 руб.
Составлен(а) в текущих (прогнозных) ценах по состоянию на 1 квартал 2007 г.
№ пп | Обоснование | Наименование работ и затрат | Ед. изм. | Кол. | Стоимость единицы, руб. |  |  | Общая стоимость, руб.
[5 empty] | Всего | Экспл. маш. | Мат-ы | Всего | в т.ч. оплата труда | Экспл. маш. | Мат-ы
[5 empty] | оплата труда | в т.ч. оплата труда |  |  |  | в т.ч. оплата труда
1 | 2 | 3 | 4 | 5 | 6 | 7 | 8 | 10 | 11 | 12 | 13
1 | ТЕР01-02-027-01 | Очистка и планировка площадей механизированным способом, группа грунтов 1 | 1000 м2 спланированной площади | 0.038 | 154.96 | 154.96 |  | 18.32 |  | 18.32
|  | Коэф-ты к позиции: ОЗП=1,15; ЭМ=1,25; ЗПМ=1,25; ТЗМ=1,25 Коэф. учт. в итогах: Индекс 1 квартала 2007 г. ОЗП=6,17; ЭМ=3,11; ЗПМ=6,17; МАТ=3,58 |  |  |  | 12.63 |  |  |  | 2.96
На единицу в ценах 2001г. |  |  |  |  | 123.97 | 123.97
10.1
Итого на единицу с учетом " ОЗП=1,15; ЭМ=1,25; ЗПМ=1,25; ТЗМ=1,25" |  |  |  |  | 154.96 | 154.96
12.63
ВСЕГО на физобъем (0,038) |  |  |  |  | 5.89 | 5.89
0.48
Всего с учетом "Индекс 1 квартала 2007 г. ОЗП=6,17; ЭМ=3,11; ЗПМ=6,17; МАТ=3,58" |  |  |  |  | 18.32 | 18.32
2.96
Накладные расходы 80%*0,94 ФОТ (от 2,96) |  |  |  |  | 2.23
Сметная прибыль 45%*0,85 ФОТ (от 2,96) |  |  |  |  | 1.13
Итого c накладными и см. прибылью |  |  |  |  | 21.68
2 | ССЦ 1/07 | Перевозка земли и грязи с погрузочными работами на 10 км.Расчет:8,93+60,82=69,75/3,11=22,43 | т | 0.304 | 22.43 | 22.43 |  | 21.21 |  | 21.21
Коэф. учт. в итогах: Индекс 1 квартала 2007 г. ОЗП=6,17; ЭМ=3,11; ЗПМ=6,17; МАТ=3,58
На единицу в ценах 2001г. |  |  |  |  | 22.43 | 22.43
ВСЕГО на физобъем (0,304) |  |  |  |  | 6.82 | 6.82
Всего с учетом "Индекс 1 квартала 2007 г. ОЗП=6,17; ЭМ=3,11; ЗПМ=6,17; МАТ=3,58" |  |  |  |  | 21.21 | 21.21
3 | ТЕР27-03-009-01 | Срезка поверхностного слоя асфальтобетонных дорожных покрытий методом холодного фрезерования при ширине барабана фрезы 1000 мм, толщина слоя 5 см | 100 м2 | 0.38 | 1363.25 | 1325.88 | 9.79 | 1644.92 | 64.66 | 1566.91 | 13.35
|  | Коэф-ты к позиции: ОЗП=1,15; ЭМ=1,25; ЗПМ=1,25; ТЗМ=1,25 Коэф. учт. в итогах: Индекс 1 квартала 2007 г. ОЗП=6,17; ЭМ=3,11; ЗПМ=6,17; МАТ=3,58 |  |  | 27.58 | 104.79 |  |  |  | 245.69
На единицу в ценах 2001г. |  |  |  |  | 1094.47 | 1060.7 | 9.79
[5 empty] | 23.98 | 83.83
Итого на единицу с учетом " ОЗП=1,15; ЭМ=1,25; ЗПМ=1,25; ТЗМ=1,25" |  |  |  |  | 1363.25 | 1325.88 | 9.79
[5 empty] | 27.58 | 104.79
ВСЕГО на физобъем (0,38) |  |  |  |  | 518.04 | 503.83 | 3.73
[5 empty] | 10.48 | 39.82
Всего с учетом "Индекс 1 квартала 2007 г. ОЗП=6,17; ЭМ=3,11; ЗПМ=6,17; МАТ=3,58" |  |  |  |  | 1644.92 | 1566.91 | 13.35
[5 empty] | 64.66 | 245.69
Накладные расходы 142%*0,94 ФОТ (от 310,35) |  |  |  |  | 414.26
Сметная прибыль 95%*0,85 ФОТ (от 310,35) |  |  |  |  | 250.61
Итого c накладными и см. прибылью |  |  |  |  | 2309.79
4 | ССЦ 1/07 | Перевозка лома асфальтобетона на 10 км. Расчет:60,82/3,11=19,56 | т | 4.009 | 19.56 | 19.56 |  | 243.89 |  | 243.89
Коэф. учт. в итогах: Индекс 1 квартала 2007 г. ОЗП=6,17; ЭМ=3,11; ЗПМ=6,17; МАТ=3,58
На единицу в ценах 2001г. |  |  |  |  | 19.56 | 19.56
ВСЕГО на физобъем (4,009) |  |  |  |  | 78.42 | 78.42
Всего с учетом "Индекс 1 квартала 2007 г. ОЗП=6,17; ЭМ=3,11; ЗПМ=6,17; МАТ=3,58" |  |  |  |  | 243.89 | 243.89
5 | ТЕР27-06-026-01 | Розлив вяжущих материалов | 1 т | 0.0114 | 52.49 | 52.49 |  | 1.87 |  | 1.87
|  | Коэф-ты к позиции: ОЗП=1,15; ЭМ=1,25; ЗПМ=1,25; ТЗМ=1,25 Коэф. учт. в итогах: Индекс 1 квартала 2007 г. ОЗП=6,17; ЭМ=3,11; ЗПМ=6,17; МАТ=3,58 |  |  |  | 7.33 |  |  |  | 0.49
На единицу в ценах 2001г. |  |  |  |  | 41.99 | 41.99
5.86
Итого на единицу с учетом " ОЗП=1,15; ЭМ=1,25; ЗПМ=1,25; ТЗМ=1,25" |  |  |  |  | 52.49 | 52.49
7.33
ВСЕГО на физобъем (0,0114) |  |  |  |  | 0.6 | 0.6
0.08
Всего с учетом "Индекс 1 квартала 2007 г. ОЗП=6,17; ЭМ=3,11; ЗПМ=6,17; МАТ=3,58" |  |  |  |  | 1.87 | 1.87
0.49
Накладные расходы 142%*0,94 ФОТ (от 0,49) |  |  |  |  | 0.65
Сметная прибыль 95%*0,85 ФОТ (от 0,49) |  |  |  |  | 0.4
Итого c накладными и см. прибылью |  |  |  |  | 2.92
5.1 | ИвСЦ 1/07 101-1559 | Битум цена: 7234,36/3,58=2020,77 | т | 0.0117 | 2020.77 |  | 2020.77 | 84.63 |  |  | 84.63
Коэф. учт. в итогах: Индекс 1 квартала 2007 г. ОЗП=6,17; ЭМ=3,11; ЗПМ=6,17; МАТ=3,58
На единицу в ценах 2001г. |  |  |  |  | 2020.77 |  | 23.64
ВСЕГО на физобъем (0,0117) |  |  |  |  | 23.64 |  | 84.63
Всего с учетом "Индекс 1 квартала 2007 г. ОЗП=6,17; ЭМ=3,11; ЗПМ=6,17; МАТ=3,58" |  |  |  |  | 84.63
6 | ТЕР27-06-020-01 | Устройство покрытия толщиной 4 см из горячих асфальтобетонных смесей плотных мелкозернистых типа АБВ, плотность каменных материалов 2,5-2,9 т/м3 | 1000 м2 покрытия | 0.038 | 4079.62 | 3511.65 | 226.62 | 525.88 | 80.02 | 415 | 30.86
|  | Коэф-ты к позиции: ОЗП=1,15; ЭМ=1,25; ЗПМ=1,25; ТЗМ=1,25 Коэф. учт. в итогах: Индекс 1 квартала 2007 г. ОЗП=6,17; ЭМ=3,11; ЗПМ=6,17; МАТ=3,58 |  |  | 341.35 | 252.23 |  |  |  | 59.11
На единицу в ценах 2001г. |  |  |  |  | 3332.77 | 2809.32 | 226.62
[5 empty] | 296.83 | 201.78
Итого на единицу с учетом " ОЗП=1,15; ЭМ=1,25; ЗПМ=1,25; ТЗМ=1,25" |  |  |  |  | 4079.62 | 3511.65 | 226.62
[5 empty] | 341.35 | 252.23
ВСЕГО на физобъем (0,038) |  |  |  |  | 155.03 | 133.44 | 8.62
[5 empty] | 12.97 | 9.58
Всего с учетом "Индекс 1 квартала 2007 г. ОЗП=6,17; ЭМ=3,11; ЗПМ=6,17; МАТ=3,58" |  |  |  |  | 525.88 | 415 | 30.86
[5 empty] | 80.02 | 59.11
Накладные расходы 142%*0,94 ФОТ (от 139,13) |  |  |  |  | 185.71
Сметная прибыль 95%*0,85 ФОТ (от 139,13) |  |  |  |  | 112.35
Итого c накладными и см. прибылью |  |  |  |  | 823.94
6.1 | ИвСЦ 1/07 410-0007 | Смесь асфальтобетонная тип В цена:1462,11/3,58=408,41 | т | 3.6708 | 408.41 |  | 408.41 | 5367.1 |  |  | 5367.1
Коэф. учт. в итогах: Индекс 1 квартала 2007 г. ОЗП=6,17; ЭМ=3,11; ЗПМ=6,17; МАТ=3,58
На единицу в ценах 2001г. |  |  |  |  | 408.41 |  | 1499.19
ВСЕГО на физобъем (3,6708) |  |  |  |  | 1499.19 |  | 5367.1
Всего с учетом "Индекс 1 квартала 2007 г. ОЗП=6,17; ЭМ=3,11; ЗПМ=6,17; МАТ=3,58" |  |  |  |  | 5367.1
7 | ТЕР27-09-004-02 прим. | Установка столбиков сигнальных деревянных | 100 шт. | 0.4 | 6065.19 | 362.16 | 4221.84 | 10151.8 | 3655.6 | 450.51 | 6045.69
|  | Коэф-ты к позиции: общ.указ.п.1.13 ОЗП=1,15; ЭМ=1,25; ЗПМ=1,25; ТЗМ=1,25 Коэф. учт. в итогах: Индекс 1 квартала 2007 г. ОЗП=6,17; ЭМ=3,11; ЗПМ=6,17; МАТ=3,58 |  |  | 1481.19 | 40.58 |  |  |  | 100.14
На единицу в ценах 2001г. |  |  |  |  | 5799.56 | 289.73 | 4221.84
[5 empty] | 1287.99 | 32.46
Итого на единицу с учетом "общ.указ.п.1.13 ОЗП=1,15; ЭМ=1,25; ЗПМ=1,25; ТЗМ=1,25" |  |  |  |  | 6065.19 | 362.16 | 4221.84
[5 empty] | 1481.19 | 40.58
ВСЕГО на физобъем (0,4) |  |  |  |  | 2426.08 | 144.86 | 1688.74
[5 empty] | 592.48 | 16.23
Всего с учетом "Индекс 1 квартала 2007 г. ОЗП=6,17; ЭМ=3,11; ЗПМ=6,17; МАТ=3,58" |  |  |  |  | 10151.8 | 450.51 | 6045.69
[5 empty] | 3655.6 | 100.14
Накладные расходы 142%*0,94 ФОТ (от 3 755,74) |  |  |  |  | 5013.16
Сметная прибыль 95%*0,85 ФОТ (от 3 755,74) |  |  |  |  | 3032.76
Итого c накладными и см. прибылью |  |  |  |  | 18197.72
8 | ТЕР27-09-008-01 | Установка дорожных знаков на металлических стойках | 100 знаков | 0.01 | 8338.91 | 3596.43 | 1860.37 | 356.28 | 177.82 | 111.84 | 66.62
|  | Коэф-ты к позиции: ОЗП=1,15; ЭМ=1,25; ЗПМ=1,25; ТЗМ=1,25 Коэф. учт. в итогах: Индекс 1 квартала 2007 г. ОЗП=6,17; ЭМ=3,11; ЗПМ=6,17; МАТ=3,58 |  |  | 2882.11 | 261.75 |  |  |  | 16.17
На единицу в ценах 2001г. |  |  |  |  | 7243.69 | 2877.14 | 1860.37
[5 empty] | 2506.18 | 209.4
Итого на единицу с учетом " ОЗП=1,15; ЭМ=1,25; ЗПМ=1,25; ТЗМ=1,25" |  |  |  |  | 8338.91 | 3596.43 | 1860.37
[5 empty] | 2882.11 | 261.75
ВСЕГО на физобъем (0,01) |  |  |  |  | 83.39 | 35.96 | 18.61
[5 empty] | 28.82 | 2.62
Всего с учетом "Индекс 1 квартала 2007 г. ОЗП=6,17; ЭМ=3,11; ЗПМ=6,17; МАТ=3,58" |  |  |  |  | 356.28 | 111.84 | 66.62
[5 empty] | 177.82 | 16.17
Накладные расходы 142%*0,94 ФОТ (от 193,99) |  |  |  |  | 258.94
Сметная прибыль 95%*0,85 ФОТ (от 193,99) |  |  |  |  | 156.65
Итого c накладными и см. прибылью |  |  |  |  | 771.87
9 | прайс ОАО"ИвКУ" | Знак дорожный (1.1) цена:576,61/3,58=161,06 | шт | 1 | 161.06 |  | 161.06 | 576.59 |  |  | 576.59
Коэф. учт. в итогах: Индекс 1 квартала 2007 г. ОЗП=6,17; ЭМ=3,11; ЗПМ=6,17; МАТ=3,58
На единицу в ценах 2001г. |  |  |  |  | 161.06 |  | 161.06
ВСЕГО на физобъем (1) |  |  |  |  | 161.06 |  | 576.59
Всего с учетом "Индекс 1 квартала 2007 г. ОЗП=6,17; ЭМ=3,11; ЗПМ=6,17; МАТ=3,58" |  |  |  |  | 576.59
10 | прайс ОАО"ИвКУ" | Стойки металлические с хомутом цена:1112,8/3,58=310,84 | шт | 1 | 310.84 |  | 310.84 | 1112.81 |  |  | 1112.81
Коэф. учт. в итогах: Индекс 1 квартала 2007 г. ОЗП=6,17; ЭМ=3,11; ЗПМ=6,17; МАТ=3,58
На единицу в ценах 2001г. |  |  |  |  | 310.84 |  | 310.84
ВСЕГО на физобъем (1) |  |  |  |  | 310.84 |  | 1112.81
Всего с учетом "Индекс 1 квартала 2007 г. ОЗП=6,17; ЭМ=3,11; ЗПМ=6,17; МАТ=3,58" |  |  |  |  | 1112.81
Итого прямые затраты по смете в ценах 2001г. | [7 empty] | 5269 | 644.75 | 909.82 | 3714.43
68.81
Итого прямые затраты по смете с учетом коэффициентов к итогам | [7 empty] | 20105.32 | 3978.11 | 2829.55 | 13297.66
424.56
Накладные расходы | [7 empty] | 5874.96
Сметная прибыль | [7 empty] | 3553.9
Итого | [7 empty] | 29534.18
Временные 1,4% | [7 empty] | 413.48
Итого | [7 empty] | 29947.66
Непредвиденные затраты 2% | [7 empty] | 598.95
Итого с непредвиденными | [7 empty] | 30546.61
НДС 18% | [7 empty] | 5498.39
ВСЕГО по смете | [7 empty] | 36045
Составил Ушакова И.В.
Проверил Кешишян И.В.