## Локальная смета
УТВЕРЖДАЮ:
Начальник управления благоустройства
_________________Соловьев А.В.
"___" ___________ 200_ г.
ЛОКАЛЬНЫЙ СМЕТНЫЙ РАСЧЕТ №
На благоустройство ж/д переезда на Фабричном проезде (фабричный проезд)
Сметная стоимость 19430,92 руб.
Средства на оплату труда 1162,43 руб.
Составлен(а) в текущих (прогнозных) ценах по состоянию на 1 квартал 2007 г.
№ пп | Обоснование | Наименование работ и затрат | Ед. изм. | Кол. | Стоимость единицы, руб. |  |  | Общая стоимость, руб.
[5 empty] | Всего | Экспл. маш. | Мат-ы | Всего | в т.ч. оплата труда | Экспл. маш. | Мат-ы
[5 empty] | оплата труда | в т.ч. оплата труда |  |  |  | в т.ч. оплата труда
1 | 2 | 3 | 4 | 5 | 6 | 7 | 8 | 10 | 11 | 12 | 13
Ремонт существующего асфальтобетонного покрытия с использованием карт
1 | ТЕР01-02-027-01 | Очистка и планировка площадей механизированным способом, группа грунтов 1 | 1000 м2 спланированной площади | 0.039 | 154.96 | 154.96 |  | 18.78 |  | 18.78
|  | Коэф-ты к позиции: общ.указ.п.1.13 ОЗП=1,15; ЭМ=1,25; ЗПМ=1,25; ТЗМ=1,25 Коэф. учт. в итогах: Индекс 1 квартала 2007 г. ОЗП=6,17; ЭМ=3,11; ЗПМ=6,17; МАТ=3,58 |  |  |  | 12.63 |  |  |  | 3.02
На единицу в ценах 2001г. |  |  |  |  | 123.97 | 123.97
10.1
Итого на единицу с учетом "общ.указ.п.1.13 ОЗП=1,15; ЭМ=1,25; ЗПМ=1,25; ТЗМ=1,25" |  |  |  |  | 154.96 | 154.96
12.63
ВСЕГО на физобъем (0,039) |  |  |  |  | 6.04 | 6.04
0.49
Всего с учетом "Индекс 1 квартала 2007 г. ОЗП=6,17; ЭМ=3,11; ЗПМ=6,17; МАТ=3,58" |  |  |  |  | 18.78 | 18.78
3.02
Накладные расходы 80%*0,94 ФОТ (от 3,02) |  |  |  |  | 2.27
Сметная прибыль 45%*0,85 ФОТ (от 3,02) |  |  |  |  | 1.16
Итого c накладными и см. прибылью |  |  |  |  | 22.21
2 | ССЦ 1/07 | Перевозка земли и грязи с погрузочными работами на 10 км.Расчет:8,93+60,82=69,75/3,11=22,43 | т | 0.312 | 22.43 | 22.43 |  | 21.77 |  | 21.77
Коэф. учт. в итогах: Индекс 1 квартала 2007 г. ОЗП=6,17; ЭМ=3,11; ЗПМ=6,17; МАТ=3,58
На единицу в ценах 2001г. |  |  |  |  | 22.43 | 22.43
ВСЕГО на физобъем (0,312) |  |  |  |  | 7 | 7
Всего с учетом "Индекс 1 квартала 2007 г. ОЗП=6,17; ЭМ=3,11; ЗПМ=6,17; МАТ=3,58" |  |  |  |  | 21.77 | 21.77
3 | ТЕР27-03-009-01 | Срезка поверхностного слоя асфальтобетонных дорожных покрытий методом холодного фрезерования при ширине барабана фрезы 1000 мм, толщина слоя 5 см | 100 м2 | 0.39 | 1363.25 | 1325.88 | 9.79 | 1688.22 | 66.39 | 1608.15 | 13.68
|  | Коэф-ты к позиции: общ.указ.п.1.13 ОЗП=1,15; ЭМ=1,25; ЗПМ=1,25; ТЗМ=1,25 Коэф. учт. в итогах: Индекс 1 квартала 2007 г. ОЗП=6,17; ЭМ=3,11; ЗПМ=6,17; МАТ=3,58 |  |  | 27.58 | 104.79 |  |  |  | 252.17
На единицу в ценах 2001г. |  |  |  |  | 1094.47 | 1060.7 | 9.79
[5 empty] | 23.98 | 83.83
Итого на единицу с учетом "общ.указ.п.1.13 ОЗП=1,15; ЭМ=1,25; ЗПМ=1,25; ТЗМ=1,25" |  |  |  |  | 1363.25 | 1325.88 | 9.79
[5 empty] | 27.58 | 104.79
ВСЕГО на физобъем (0,39) |  |  |  |  | 531.67 | 517.09 | 3.82
[5 empty] | 10.76 | 40.87
Всего с учетом "Индекс 1 квартала 2007 г. ОЗП=6,17; ЭМ=3,11; ЗПМ=6,17; МАТ=3,58" |  |  |  |  | 1688.22 | 1608.15 | 13.68
[5 empty] | 66.39 | 252.17
Накладные расходы 142%*0,94 ФОТ (от 318,56) |  |  |  |  | 425.21
Сметная прибыль 95%*0,85 ФОТ (от 318,56) |  |  |  |  | 257.24
Итого c накладными и см. прибылью |  |  |  |  | 2370.67
4 | ССЦ 1/07 | Перевозка лома асфальтобетона на 10 км. Расчет:60,82/3,11=19,56 | т | 4.1145 | 19.56 | 19.56 |  | 250.29 |  | 250.29
Коэф. учт. в итогах: Индекс 1 квартала 2007 г. ОЗП=6,17; ЭМ=3,11; ЗПМ=6,17; МАТ=3,58
На единицу в ценах 2001г. |  |  |  |  | 19.56 | 19.56
ВСЕГО на физобъем (4,1145) |  |  |  |  | 80.48 | 80.48
Всего с учетом "Индекс 1 квартала 2007 г. ОЗП=6,17; ЭМ=3,11; ЗПМ=6,17; МАТ=3,58" |  |  |  |  | 250.29 | 250.29
5 | ТЕР27-06-026-01 | Розлив вяжущих материалов | 1 т | 0.0117 | 52.49 | 52.49 |  | 1.9 |  | 1.9
|  | Коэф-ты к позиции: общ.указ.п.1.13 ОЗП=1,15; ЭМ=1,25; ЗПМ=1,25; ТЗМ=1,25 Коэф. учт. в итогах: Индекс 1 квартала 2007 г. ОЗП=6,17; ЭМ=3,11; ЗПМ=6,17; МАТ=3,58 |  |  |  | 7.33 |  |  |  | 0.56
На единицу в ценах 2001г. |  |  |  |  | 41.99 | 41.99
5.86
Итого на единицу с учетом "общ.указ.п.1.13 ОЗП=1,15; ЭМ=1,25; ЗПМ=1,25; ТЗМ=1,25" |  |  |  |  | 52.49 | 52.49
7.33
ВСЕГО на физобъем (0,0117) |  |  |  |  | 0.61 | 0.61
0.09
Всего с учетом "Индекс 1 квартала 2007 г. ОЗП=6,17; ЭМ=3,11; ЗПМ=6,17; МАТ=3,58" |  |  |  |  | 1.9 | 1.9
0.56
Накладные расходы 142%*0,94 ФОТ (от 0,56) |  |  |  |  | 0.75
Сметная прибыль 95%*0,85 ФОТ (от 0,56) |  |  |  |  | 0.45
Итого c накладными и см. прибылью |  |  |  |  | 3.1
6 | ИвСЦ 1/07 101-1559 | Битум цена: 7234,36/3,58=2020,77 | т | 0.0121 | 2020.77 |  | 2020.77 | 87.53 |  |  | 87.53
Коэф. учт. в итогах: Индекс 1 квартала 2007 г. ОЗП=6,17; ЭМ=3,11; ЗПМ=6,17; МАТ=3,58
На единицу в ценах 2001г. |  |  |  |  | 2020.77 |  | 24.45
ВСЕГО на физобъем (0,0121) |  |  |  |  | 24.45 |  | 87.53
Всего с учетом "Индекс 1 квартала 2007 г. ОЗП=6,17; ЭМ=3,11; ЗПМ=6,17; МАТ=3,58" |  |  |  |  | 87.53
11 | ТЕР27-06-020-01 | Устройство покрытия толщиной 4 см из горячих асфальтобетонных смесей плотных мелкозернистых типа АБВ, плотность каменных материалов 2,5-2,9 т/м3 | 1000 м2 покрытия | 0.039 | 4079.62 | 3511.65 | 226.62 | 539.71 | 82.12 | 425.91 | 31.68
|  | Коэф-ты к позиции: общ.указ.п.1.13 ОЗП=1,15; ЭМ=1,25; ЗПМ=1,25; ТЗМ=1,25 Коэф. учт. в итогах: Индекс 1 квартала 2007 г. ОЗП=6,17; ЭМ=3,11; ЗПМ=6,17; МАТ=3,58 |  |  | 341.35 | 252.23 |  |  |  | 60.71
На единицу в ценах 2001г. |  |  |  |  | 3332.77 | 2809.32 | 226.62
[5 empty] | 296.83 | 201.78
Итого на единицу с учетом "общ.указ.п.1.13 ОЗП=1,15; ЭМ=1,25; ЗПМ=1,25; ТЗМ=1,25" |  |  |  |  | 4079.62 | 3511.65 | 226.62
[5 empty] | 341.35 | 252.23
ВСЕГО на физобъем (0,039) |  |  |  |  | 159.11 | 136.95 | 8.85
[5 empty] | 13.31 | 9.84
Всего с учетом "Индекс 1 квартала 2007 г. ОЗП=6,17; ЭМ=3,11; ЗПМ=6,17; МАТ=3,58" |  |  |  |  | 539.71 | 425.91 | 31.68
[5 empty] | 82.12 | 60.71
Накладные расходы 142%*0,94 ФОТ (от 142,83) |  |  |  |  | 190.65
Сметная прибыль 95%*0,85 ФОТ (от 142,83) |  |  |  |  | 115.34
Итого c накладными и см. прибылью |  |  |  |  | 845.7
12 | ИвСЦ 1/07 410-0007 | Смесь асфальтобетонная тип В цена:1462,11/3,58=408,41 | т | 3.7674 | 408.41 |  | 408.41 | 5508.33 |  |  | 5508.33
Коэф. учт. в итогах: Индекс 1 квартала 2007 г. ОЗП=6,17; ЭМ=3,11; ЗПМ=6,17; МАТ=3,58
На единицу в ценах 2001г. |  |  |  |  | 408.41 |  | 1538.64
ВСЕГО на физобъем (3,7674) |  |  |  |  | 1538.64 |  | 5508.33
Всего с учетом "Индекс 1 квартала 2007 г. ОЗП=6,17; ЭМ=3,11; ЗПМ=6,17; МАТ=3,58" |  |  |  |  | 5508.33
12.5 | ТЕР27-06-021-01 | При изменении толщины покрытия на 0,5 см добавлять или исключать к норме 27-06-020-1(до 5 см) | 1000 м2 покрытия | 0.078 | 7.7 | 3.88 | 3.01 | 2.16 | 0.37 | 0.93 | 0.86
|  | Коэф-ты к позиции: общ.указ.п.1.13 ОЗП=1,15; ЭМ=1,25; ЗПМ=1,25; ТЗМ=1,25 Коэф. учт. в итогах: Индекс 1 квартала 2007 г. ОЗП=6,17; ЭМ=3,11; ЗПМ=6,17; МАТ=3,58 |  |  | 0.81
На единицу в ценах 2001г. |  |  |  |  | 6.81 | 3.1 | 3.01
0.7
Итого на единицу с учетом "общ.указ.п.1.13 ОЗП=1,15; ЭМ=1,25; ЗПМ=1,25; ТЗМ=1,25" |  |  |  |  | 7.7 | 3.88 | 3.01
0.81
ВСЕГО на физобъем (0,078) |  |  |  |  | 0.6 | 0.3 | 0.24
0.06
Всего с учетом "Индекс 1 квартала 2007 г. ОЗП=6,17; ЭМ=3,11; ЗПМ=6,17; МАТ=3,58" |  |  |  |  | 2.16 | 0.93 | 0.86
0.37
Накладные расходы 142%*0,94 ФОТ (от 0,37) |  |  |  |  | 0.49
Сметная прибыль 95%*0,85 ФОТ (от 0,37) |  |  |  |  | 0.3
Итого c накладными и см. прибылью |  |  |  |  | 2.95
12.6 | ИвСЦ 1/07 410-0007 | Смесь асфальтобетонная тип В цена:1462,11/3,58=408,41 | т | 0.9438 | 408.41 |  | 408.41 | 1379.95 |  |  | 1379.95
Коэф. учт. в итогах: Индекс 1 квартала 2007 г. ОЗП=6,17; ЭМ=3,11; ЗПМ=6,17; МАТ=3,58
На единицу в ценах 2001г. |  |  |  |  | 408.41 |  | 385.46
ВСЕГО на физобъем (0,9438) |  |  |  |  | 385.46 |  | 1379.95
Всего с учетом "Индекс 1 квартала 2007 г. ОЗП=6,17; ЭМ=3,11; ЗПМ=6,17; МАТ=3,58" |  |  |  |  | 1379.95
12.1 | ТЕР27-09-004-02 прим. | Установка столбиков сигнальных деревянных | 100 шт. | 0.05 | 6065.19 | 362.16 | 4221.84 | 1268.97 | 456.95 | 56.32 | 755.7
|  | Коэф-ты к позиции: общ.указ.п.1.13 ОЗП=1,15; ЭМ=1,25; ЗПМ=1,25; ТЗМ=1,25 Коэф. учт. в итогах: Индекс 1 квартала 2007 г. ОЗП=6,17; ЭМ=3,11; ЗПМ=6,17; МАТ=3,58 |  |  | 1481.19 | 40.58 |  |  |  | 12.53
На единицу в ценах 2001г. |  |  |  |  | 5799.56 | 289.73 | 4221.84
[5 empty] | 1287.99 | 32.46
Итого на единицу с учетом "общ.указ.п.1.13 ОЗП=1,15; ЭМ=1,25; ЗПМ=1,25; ТЗМ=1,25" |  |  |  |  | 6065.19 | 362.16 | 4221.84
[5 empty] | 1481.19 | 40.58
ВСЕГО на физобъем (0,05) |  |  |  |  | 303.26 | 18.11 | 211.09
[5 empty] | 74.06 | 2.03
Всего с учетом "Индекс 1 квартала 2007 г. ОЗП=6,17; ЭМ=3,11; ЗПМ=6,17; МАТ=3,58" |  |  |  |  | 1268.97 | 56.32 | 755.7
[5 empty] | 456.95 | 12.53
Накладные расходы 142%*0,94 ФОТ (от 469,48) |  |  |  |  | 626.66
Сметная прибыль 95%*0,85 ФОТ (от 469,48) |  |  |  |  | 379.11
Итого c накладными и см. прибылью |  |  |  |  | 2274.74
13 | ТЕР27-09-008-01 | Установка дорожных знаков на металлических стойках | 100 знаков | 0.01 | 8338.91 | 3596.43 | 1860.37 | 356.28 | 177.82 | 111.84 | 66.62
|  | Коэф-ты к позиции: общ.указ.п.1.13 ОЗП=1,15; ЭМ=1,25; ЗПМ=1,25; ТЗМ=1,25 Коэф. учт. в итогах: Индекс 1 квартала 2007 г. ОЗП=6,17; ЭМ=3,11; ЗПМ=6,17; МАТ=3,58 |  |  | 2882.11 | 261.75 |  |  |  | 16.17
На единицу в ценах 2001г. |  |  |  |  | 7243.69 | 2877.14 | 1860.37
[5 empty] | 2506.18 | 209.4
Итого на единицу с учетом "общ.указ.п.1.13 ОЗП=1,15; ЭМ=1,25; ЗПМ=1,25; ТЗМ=1,25" |  |  |  |  | 8338.91 | 3596.43 | 1860.37
[5 empty] | 2882.11 | 261.75
ВСЕГО на физобъем (0,01) |  |  |  |  | 83.39 | 35.96 | 18.61
[5 empty] | 28.82 | 2.62
Всего с учетом "Индекс 1 квартала 2007 г. ОЗП=6,17; ЭМ=3,11; ЗПМ=6,17; МАТ=3,58" |  |  |  |  | 356.28 | 111.84 | 66.62
[5 empty] | 177.82 | 16.17
Накладные расходы 142%*0,94 ФОТ (от 193,99) |  |  |  |  | 258.94
Сметная прибыль 95%*0,85 ФОТ (от 193,99) |  |  |  |  | 156.65
Итого c накладными и см. прибылью |  |  |  |  | 771.87
13.1 | прайс ОАО"ИвКУ" | Знак дорожный (1.1) цена:576,61/3,58=161,06 | шт | 1 | 161.06 |  | 161.06 | 576.59 |  |  | 576.59
Коэф. учт. в итогах: Индекс 1 квартала 2007 г. ОЗП=6,17; ЭМ=3,11; ЗПМ=6,17; МАТ=3,58
На единицу в ценах 2001г. |  |  |  |  | 161.06 |  | 161.06
ВСЕГО на физобъем (1) |  |  |  |  | 161.06 |  | 576.59
Всего с учетом "Индекс 1 квартала 2007 г. ОЗП=6,17; ЭМ=3,11; ЗПМ=6,17; МАТ=3,58" |  |  |  |  | 576.59
13.2 | прайс ОАО"ИвКУ" | Стойки металлические с хомутом цена:1112,8/3,58=310,84 | шт | 1 | 310.84 |  | 310.84 | 1112.81 |  |  | 1112.81
Коэф. учт. в итогах: Индекс 1 квартала 2007 г. ОЗП=6,17; ЭМ=3,11; ЗПМ=6,17; МАТ=3,58
На единицу в ценах 2001г. |  |  |  |  | 310.84 |  | 310.84
ВСЕГО на физобъем (1) |  |  |  |  | 310.84 |  | 1112.81
Всего с учетом "Индекс 1 квартала 2007 г. ОЗП=6,17; ЭМ=3,11; ЗПМ=6,17; МАТ=3,58" |  |  |  |  | 1112.81
16 | ТЕР27-09-012-01 | Установка дополнительных щитков | 100 знаков | 0.01 | 833.75 |  | 288.62 | 43.98 | 33.63 |  | 10.35
|  | Коэф-ты к позиции: общ.указ.п.1.13 ОЗП=1,15; ЭМ=1,25; ЗПМ=1,25; ТЗ=1,15 Коэф. учт. в итогах: Индекс 1 квартала 2007 г. ОЗП=6,17; ЭМ=3,11; ЗПМ=6,17; МАТ=3,58 |  |  | 545.13
На единицу в ценах 2001г. |  |  |  |  | 762.65 |  | 288.62
474.03
Итого на единицу с учетом "общ.указ.п.1.13 ОЗП=1,15; ЭМ=1,25; ЗПМ=1,25; ТЗ=1,15" |  |  |  |  | 833.75 |  | 288.62
545.13
ВСЕГО на физобъем (0,01) |  |  |  |  | 8.34 |  | 2.89
5.45
Всего с учетом "Индекс 1 квартала 2007 г. ОЗП=6,17; ЭМ=3,11; ЗПМ=6,17; МАТ=3,58" |  |  |  |  | 43.98 |  | 10.35
33.63
Накладные расходы 142%*0,94 ФОТ (от 33,63) |  |  |  |  | 44.89
Сметная прибыль 95%*0,85 ФОТ (от 33,63) |  |  |  |  | 27.16
Итого c накладными и см. прибылью |  |  |  |  | 116.03
16.1 | прайс ОАО"ИвКУ" | Знак дорожный (1.1) цена:576,61/3,58=161,06 | шт | 1 | 161.06 |  | 161.06 | 576.59 |  |  | 576.59
Коэф. учт. в итогах: Индекс 1 квартала 2007 г. ОЗП=6,17; ЭМ=3,11; ЗПМ=6,17; МАТ=3,58
На единицу в ценах 2001г. |  |  |  |  | 161.06 |  | 161.06
ВСЕГО на физобъем (1) |  |  |  |  | 161.06 |  | 576.59
Всего с учетом "Индекс 1 квартала 2007 г. ОЗП=6,17; ЭМ=3,11; ЗПМ=6,17; МАТ=3,58" |  |  |  |  | 576.59
Итого прямые затраты по смете в ценах 2001г. | [7 empty] | 3762.01 | 132.46 | 802.54 | 2827.01
55.94
Итого прямые затраты по смете с учетом коэффициентов к итогам | [7 empty] | 13433.87 | 817.28 | 2495.89 | 10120.7
345.15
Накладные расходы | [7 empty] | 1549.85
Сметная прибыль | [7 empty] | 937.38
Итого | [7 empty] | 15921.1
Временные 1,4% | [7 empty] | 222.9
Итого | [7 empty] | 16144
Непредвиденные затраты 2% | [7 empty] | 322.88
Итого с непредвиденными | [7 empty] | 16466.88
НДС 18% | [7 empty] | 2964.04
ВСЕГО по смете | [7 empty] | 19430.92
|  |  | Составил |  |  | Ушакова И.В.
|  |  | Проверил |  |  | Кешишян И.В.