## Локальная смета
УТВЕРЖДАЮ:
Начальник управления благоустройства
__________________Соловьев А.В.
"___" ___________ 200_ г.
ЛОКАЛЬНЫЙ СМЕТНЫЙ РАСЧЕТ №
На благоустройство ж/д переезда на ул.13-я Березниковская (Березниковский)
Сметная стоимость 59517,89 руб.
Средства на оплату труда 3904,31 руб.
Составлен(а) в текущих (прогнозных) ценах по состоянию на 1 квартал 2007 г.
№ пп | Обоснование | Наименование работ и затрат | Ед. изм. | Кол. | Стоимость единицы, руб. |  |  | Общая стоимость, руб.
[5 empty] | Всего | Экспл. маш. | Мат-ы | Всего | в т.ч. оплата труда | Экспл. маш. | Мат-ы
[5 empty] | оплата труда | в т.ч. оплата труда |  |  |  | в т.ч. оплата труда
1 | 2 | 3 | 4 | 5 | 6 | 7 | 8 | 10 | 11 | 12 | 13
1 | ТЕР01-02-027-01 | Очистка и планировка площадей механизированным способом, группа грунтов 1 | 1000 м2 спланированной площади | 0.121 | 154.96 | 154.96 |  | 58.31 |  | 58.31
|  | Коэф-ты к позиции: общ.указ.п.1.13 ОЗП=1,15; ЭМ=1,25; ЗПМ=1,25; ТЗМ=1,25 Коэф. учт. в итогах: Индекс 1 квартала 2007 г. ОЗП=6,17; ЭМ=3,11; ЗПМ=6,17; МАТ=3,58 |  |  |  | 12.63 |  |  |  | 9.44
На единицу в ценах 2001г. |  |  |  |  | 123.97 | 123.97
10.1
Итого на единицу с учетом "общ.указ.п.1.13 ОЗП=1,15; ЭМ=1,25; ЗПМ=1,25; ТЗМ=1,25" |  |  |  |  | 154.96 | 154.96
12.63
ВСЕГО на физобъем (0,121) |  |  |  |  | 18.75 | 18.75
1.53
Всего с учетом "Индекс 1 квартала 2007 г. ОЗП=6,17; ЭМ=3,11; ЗПМ=6,17; МАТ=3,58" |  |  |  |  | 58.31 | 58.31
9.44
Накладные расходы 80%*0,94 ФОТ (от 9,44) |  |  |  |  | 7.1
Сметная прибыль 45%*0,85 ФОТ (от 9,44) |  |  |  |  | 3.61
Итого c накладными и см. прибылью |  |  |  |  | 69.02
2 | ССЦ 1/07 | Перевозка земли и грязи с погрузочными работами на 10 км.Расчет:8,93+60,82=69,75/3,11=22,43 | т | 0.968 | 22.43 | 22.43 |  | 67.52 |  | 67.52
Коэф. учт. в итогах: Индекс 1 квартала 2007 г. ОЗП=6,17; ЭМ=3,11; ЗПМ=6,17; МАТ=3,58
На единицу в ценах 2001г. |  |  |  |  | 22.43 | 22.43
ВСЕГО на физобъем (0,968) |  |  |  |  | 21.71 | 21.71
Всего с учетом "Индекс 1 квартала 2007 г. ОЗП=6,17; ЭМ=3,11; ЗПМ=6,17; МАТ=3,58" |  |  |  |  | 67.52 | 67.52
3 | ТЕР27-03-009-01 | Срезка поверхностного слоя асфальтобетонных дорожных покрытий методом холодного фрезерования при ширине барабана фрезы 1000 мм, толщина слоя 5 см | 100 м2 | 1.21 | 1363.25 | 1325.88 | 9.79 | 5237.71 | 205.89 | 4989.4 | 42.42
|  | Коэф-ты к позиции: общ.указ.п.1.13 ОЗП=1,15; ЭМ=1,25; ЗПМ=1,25; ТЗМ=1,25 Коэф. учт. в итогах: Индекс 1 квартала 2007 г. ОЗП=6,17; ЭМ=3,11; ЗПМ=6,17; МАТ=3,58 |  |  | 27.58 | 104.79 |  |  |  | 782.36
На единицу в ценах 2001г. |  |  |  |  | 1094.47 | 1060.7 | 9.79
[5 empty] | 23.98 | 83.83
Итого на единицу с учетом "общ.указ.п.1.13 ОЗП=1,15; ЭМ=1,25; ЗПМ=1,25; ТЗМ=1,25" |  |  |  |  | 1363.25 | 1325.88 | 9.79
[5 empty] | 27.58 | 104.79
ВСЕГО на физобъем (1,21) |  |  |  |  | 1649.53 | 1604.31 | 11.85
[5 empty] | 33.37 | 126.8
Всего с учетом "Индекс 1 квартала 2007 г. ОЗП=6,17; ЭМ=3,11; ЗПМ=6,17; МАТ=3,58" |  |  |  |  | 5237.71 | 4989.4 | 42.42
[5 empty] | 205.89 | 782.36
Накладные расходы 142%*0,94 ФОТ (от 988,25) |  |  |  |  | 1319.12
Сметная прибыль 95%*0,85 ФОТ (от 988,25) |  |  |  |  | 798.01
Итого c накладными и см. прибылью |  |  |  |  | 7354.84
4 | ССЦ 1/07 | Перевозка лома асфальтобетона на 10 км. Расчет:60,82/3,11=19,56 | т | 12.7655 | 19.56 | 19.56 |  | 776.54 |  | 776.54
Коэф. учт. в итогах: Индекс 1 квартала 2007 г. ОЗП=6,17; ЭМ=3,11; ЗПМ=6,17; МАТ=3,58
На единицу в ценах 2001г. |  |  |  |  | 19.56 | 19.56
ВСЕГО на физобъем (12,7655) |  |  |  |  | 249.69 | 249.69
Всего с учетом "Индекс 1 квартала 2007 г. ОЗП=6,17; ЭМ=3,11; ЗПМ=6,17; МАТ=3,58" |  |  |  |  | 776.54 | 776.54
5 | ТЕР27-06-026-01 | Розлив вяжущих материалов | 1 т | 0.0363 | 52.49 | 52.49 |  | 5.94 |  | 5.94
|  | Коэф-ты к позиции: общ.указ.п.1.13 ОЗП=1,15; ЭМ=1,25; ЗПМ=1,25; ТЗМ=1,25 Коэф. учт. в итогах: Индекс 1 квартала 2007 г. ОЗП=6,17; ЭМ=3,11; ЗПМ=6,17; МАТ=3,58 |  |  |  | 7.33 |  |  |  | 1.67
На единицу в ценах 2001г. |  |  |  |  | 41.99 | 41.99
5.86
Итого на единицу с учетом "общ.указ.п.1.13 ОЗП=1,15; ЭМ=1,25; ЗПМ=1,25; ТЗМ=1,25" |  |  |  |  | 52.49 | 52.49
7.33
ВСЕГО на физобъем (0,0363) |  |  |  |  | 1.91 | 1.91
0.27
Всего с учетом "Индекс 1 квартала 2007 г. ОЗП=6,17; ЭМ=3,11; ЗПМ=6,17; МАТ=3,58" |  |  |  |  | 5.94 | 5.94
1.67
Накладные расходы 142%*0,94 ФОТ (от 1,67) |  |  |  |  | 2.23
Сметная прибыль 95%*0,85 ФОТ (от 1,67) |  |  |  |  | 1.35
Итого c накладными и см. прибылью |  |  |  |  | 9.52
5.1 | ИвСЦ 1/07 101-1559 | Битум цена: 7234,36/3,58=2020,77 | т | 0.0374 | 2020.77 |  | 2020.77 | 270.58 |  |  | 270.58
Коэф. учт. в итогах: Индекс 1 квартала 2007 г. ОЗП=6,17; ЭМ=3,11; ЗПМ=6,17; МАТ=3,58
На единицу в ценах 2001г. |  |  |  |  | 2020.77 |  | 75.58
ВСЕГО на физобъем (0,0374) |  |  |  |  | 75.58 |  | 270.58
Всего с учетом "Индекс 1 квартала 2007 г. ОЗП=6,17; ЭМ=3,11; ЗПМ=6,17; МАТ=3,58" |  |  |  |  | 270.58
6 | ТЕР27-06-020-01 | Устройство покрытия толщиной 4 см из горячих асфальтобетонных смесей плотных мелкозернистых типа АБВ, плотность каменных материалов 2,5-2,9 т/м3 | 1000 м2 покрытия | 0.121 | 4079.62 | 3511.65 | 226.62 | 1674.45 | 254.82 | 1321.47 | 98.16
|  | Коэф-ты к позиции: общ.указ.п.1.13 ОЗП=1,15; ЭМ=1,25; ЗПМ=1,25; ТЗМ=1,25 Коэф. учт. в итогах: Индекс 1 квартала 2007 г. ОЗП=6,17; ЭМ=3,11; ЗПМ=6,17; МАТ=3,58 |  |  | 341.35 | 252.23 |  |  |  | 188.31
На единицу в ценах 2001г. |  |  |  |  | 3332.77 | 2809.32 | 226.62
[5 empty] | 296.83 | 201.78
Итого на единицу с учетом "общ.указ.п.1.13 ОЗП=1,15; ЭМ=1,25; ЗПМ=1,25; ТЗМ=1,25" |  |  |  |  | 4079.62 | 3511.65 | 226.62
[5 empty] | 341.35 | 252.23
ВСЕГО на физобъем (0,121) |  |  |  |  | 493.63 | 424.91 | 27.42
[5 empty] | 41.3 | 30.52
Всего с учетом "Индекс 1 квартала 2007 г. ОЗП=6,17; ЭМ=3,11; ЗПМ=6,17; МАТ=3,58" |  |  |  |  | 1674.45 | 1321.47 | 98.16
[5 empty] | 254.82 | 188.31
Накладные расходы 142%*0,94 ФОТ (от 443,13) |  |  |  |  | 591.49
Сметная прибыль 95%*0,85 ФОТ (от 443,13) |  |  |  |  | 357.83
Итого c накладными и см. прибылью |  |  |  |  | 2623.77
6.1 | ИвСЦ 1/07 410-0007 | Смесь асфальтобетонная тип В цена:1462,11/3,58=408,41 | т | 11.6886 | 408.41 |  | 408.41 | 17089.99 |  |  | 17089.99
Коэф. учт. в итогах: Индекс 1 квартала 2007 г. ОЗП=6,17; ЭМ=3,11; ЗПМ=6,17; МАТ=3,58
На единицу в ценах 2001г. |  |  |  |  | 408.41 |  | 4773.74
ВСЕГО на физобъем (11,6886) |  |  |  |  | 4773.74 |  | 17089.99
Всего с учетом "Индекс 1 квартала 2007 г. ОЗП=6,17; ЭМ=3,11; ЗПМ=6,17; МАТ=3,58" |  |  |  |  | 17089.99
7 | ТЕР27-06-021-01 | При изменении толщины покрытия на 0,5 см добавлять или исключать к норме 27-06-020-1(до 5 см) | 1000 м2 покрытия | 0.242 | 7.7 | 3.88 | 3.01 | 6.73 | 1.23 | 2.92 | 2.58
|  | Коэф-ты к позиции: общ.указ.п.1.13 ОЗП=1,15; ЭМ=1,25; ЗПМ=1,25; ТЗМ=1,25 Коэф. учт. в итогах: Индекс 1 квартала 2007 г. ОЗП=6,17; ЭМ=3,11; ЗПМ=6,17; МАТ=3,58 |  |  | 0.81
На единицу в ценах 2001г. |  |  |  |  | 6.81 | 3.1 | 3.01
0.7
Итого на единицу с учетом "общ.указ.п.1.13 ОЗП=1,15; ЭМ=1,25; ЗПМ=1,25; ТЗМ=1,25" |  |  |  |  | 7.7 | 3.88 | 3.01
0.81
ВСЕГО на физобъем (0,242) |  |  |  |  | 1.86 | 0.94 | 0.72
0.2
Всего с учетом "Индекс 1 квартала 2007 г. ОЗП=6,17; ЭМ=3,11; ЗПМ=6,17; МАТ=3,58" |  |  |  |  | 6.73 | 2.92 | 2.58
1.23
Накладные расходы 142%*0,94 ФОТ (от 1,23) |  |  |  |  | 1.64
Сметная прибыль 95%*0,85 ФОТ (от 1,23) |  |  |  |  | 0.99
Итого c накладными и см. прибылью |  |  |  |  | 9.36
7.1 | ИвСЦ 1/07 410-0007 | Смесь асфальтобетонная тип В цена:1462,11/3,58=408,41 | т | 2.9282 | 408.41 |  | 408.41 | 4281.36 |  |  | 4281.36
Коэф. учт. в итогах: Индекс 1 квартала 2007 г. ОЗП=6,17; ЭМ=3,11; ЗПМ=6,17; МАТ=3,58
На единицу в ценах 2001г. |  |  |  |  | 408.41 |  | 1195.91
ВСЕГО на физобъем (2,9282) |  |  |  |  | 1195.91 |  | 4281.36
Всего с учетом "Индекс 1 квартала 2007 г. ОЗП=6,17; ЭМ=3,11; ЗПМ=6,17; МАТ=3,58" |  |  |  |  | 4281.36
8 | ТЕР27-09-004-02 прим. | Установка столбиков сигнальных деревянных | 100 шт. | 0.21 | 6065.19 | 362.16 | 4221.84 | 5329.69 | 1919.18 | 236.52 | 3173.99
|  | Коэф-ты к позиции: общ.указ.п.1.13 ОЗП=1,15; ЭМ=1,25; ЗПМ=1,25; ТЗМ=1,25 Коэф. учт. в итогах: Индекс 1 квартала 2007 г. ОЗП=6,17; ЭМ=3,11; ЗПМ=6,17; МАТ=3,58 |  |  | 1481.19 | 40.58 |  |  |  | 52.57
На единицу в ценах 2001г. |  |  |  |  | 5799.56 | 289.73 | 4221.84
[5 empty] | 1287.99 | 32.46
Итого на единицу с учетом "общ.указ.п.1.13 ОЗП=1,15; ЭМ=1,25; ЗПМ=1,25; ТЗМ=1,25" |  |  |  |  | 6065.19 | 362.16 | 4221.84
[5 empty] | 1481.19 | 40.58
ВСЕГО на физобъем (0,21) |  |  |  |  | 1273.69 | 76.05 | 886.59
[5 empty] | 311.05 | 8.52
Всего с учетом "Индекс 1 квартала 2007 г. ОЗП=6,17; ЭМ=3,11; ЗПМ=6,17; МАТ=3,58" |  |  |  |  | 5329.69 | 236.52 | 3173.99
[5 empty] | 1919.18 | 52.57
Накладные расходы 142%*0,94 ФОТ (от 1 971,75) |  |  |  |  | 2631.89
Сметная прибыль 95%*0,85 ФОТ (от 1 971,75) |  |  |  |  | 1592.19
Итого c накладными и см. прибылью |  |  |  |  | 9553.77
9 | ТЕР27-09-008-01 | Установка дорожных знаков на металлических стойках | 100 знаков | 0.02 | 8338.91 | 3596.43 | 1860.37 | 712.55 | 355.64 | 223.7 | 133.21
|  | Коэф-ты к позиции: общ.указ.п..1.13 ОЗП=1,15; ЭМ=1,25; ЗПМ=1,25; ТЗМ=1,25 Коэф. учт. в итогах: Индекс 1 квартала 2007 г. ОЗП=6,17; ЭМ=3,11; ЗПМ=6,17; МАТ=3,58 |  |  | 2882.11 | 261.75 |  |  |  | 32.33
На единицу в ценах 2001г. |  |  |  |  | 7243.69 | 2877.14 | 1860.37
[5 empty] | 2506.18 | 209.4
Итого на единицу с учетом "общ.указ.п..1.13 ОЗП=1,15; ЭМ=1,25; ЗПМ=1,25; ТЗМ=1,25" |  |  |  |  | 8338.91 | 3596.43 | 1860.37
[5 empty] | 2882.11 | 261.75
ВСЕГО на физобъем (0,02) |  |  |  |  | 166.78 | 71.93 | 37.21
[5 empty] | 57.64 | 5.24
Всего с учетом "Индекс 1 квартала 2007 г. ОЗП=6,17; ЭМ=3,11; ЗПМ=6,17; МАТ=3,58" |  |  |  |  | 712.55 | 223.7 | 133.21
[5 empty] | 355.64 | 32.33
Накладные расходы 142%*0,94 ФОТ (от 387,97) |  |  |  |  | 517.86
Сметная прибыль 95%*0,85 ФОТ (от 387,97) |  |  |  |  | 313.29
Итого c накладными и см. прибылью |  |  |  |  | 1543.7
9.1 | прайс ОАО"ИвКУ" | Знак дорожный (1.2) цена:576,61/3,58=161,06 | шт | 1 | 161.06 |  | 161.06 | 576.59 |  |  | 576.59
Коэф. учт. в итогах: Индекс 1 квартала 2007 г. ОЗП=6,17; ЭМ=3,11; ЗПМ=6,17; МАТ=3,58
На единицу в ценах 2001г. |  |  |  |  | 161.06 |  | 161.06
ВСЕГО на физобъем (1) |  |  |  |  | 161.06 |  | 576.59
Всего с учетом "Индекс 1 квартала 2007 г. ОЗП=6,17; ЭМ=3,11; ЗПМ=6,17; МАТ=3,58" |  |  |  |  | 576.59
9.2 | прайс ОАО"ИвКУ" | Знак дорожный (8.3.1) цена:463,48/3,58=129,46 | шт | 1 | 129.46 |  | 129.46 | 463.47 |  |  | 463.47
Коэф. учт. в итогах: Индекс 1 квартала 2007 г. ОЗП=6,17; ЭМ=3,11; ЗПМ=6,17; МАТ=3,58
На единицу в ценах 2001г. |  |  |  |  | 129.46 |  | 129.46
ВСЕГО на физобъем (1) |  |  |  |  | 129.46 |  | 463.47
Всего с учетом "Индекс 1 квартала 2007 г. ОЗП=6,17; ЭМ=3,11; ЗПМ=6,17; МАТ=3,58" |  |  |  |  | 463.47
9.3 | прайс ОАО"ИвКУ" | Стойки металлические с хомутом цена:1112,8/3,58=310,84 | шт | 2 | 310.84 |  | 310.84 | 2225.61 |  |  | 2225.61
Коэф. учт. в итогах: Индекс 1 квартала 2007 г. ОЗП=6,17; ЭМ=3,11; ЗПМ=6,17; МАТ=3,58
На единицу в ценах 2001г. |  |  |  |  | 310.84 |  | 621.68
ВСЕГО на физобъем (2) |  |  |  |  | 621.68 |  | 2225.61
Всего с учетом "Индекс 1 квартала 2007 г. ОЗП=6,17; ЭМ=3,11; ЗПМ=6,17; МАТ=3,58" |  |  |  |  | 2225.61
10 | ТЕР27-09-012-01 | Установка дополнительных щитков | 100 знаков | 0.03 | 833.75 |  | 288.62 | 131.88 | 100.88 |  | 31
|  | Коэф-ты к позиции: общ.указ.п.1.13 ОЗП=1,15; ЭМ=1,25; ЗПМ=1,25; ТЗ=1,15 Коэф. учт. в итогах: Индекс 1 квартала 2007 г. ОЗП=6,17; ЭМ=3,11; ЗПМ=6,17; МАТ=3,58 |  |  | 545.13
На единицу в ценах 2001г. |  |  |  |  | 762.65 |  | 288.62
474.03
Итого на единицу с учетом "общ.указ.п.1.13 ОЗП=1,15; ЭМ=1,25; ЗПМ=1,25; ТЗ=1,15" |  |  |  |  | 833.75 |  | 288.62
545.13
ВСЕГО на физобъем (0,03) |  |  |  |  | 25.01 |  | 8.66
16.35
Всего с учетом "Индекс 1 квартала 2007 г. ОЗП=6,17; ЭМ=3,11; ЗПМ=6,17; МАТ=3,58" |  |  |  |  | 131.88 |  | 31
100.88
Накладные расходы 142%*0,94 ФОТ (от 100,88) |  |  |  |  | 134.65
Сметная прибыль 95%*0,85 ФОТ (от 100,88) |  |  |  |  | 81.46
Итого c накладными и см. прибылью |  |  |  |  | 347.99
10.1 | прайс ОАО"ИвКУ" | Знак дорожный (1.2) цена:576,61/3,58=161,06 | шт | 1 | 161.06 |  | 161.06 | 576.59 |  |  | 576.59
Коэф. учт. в итогах: Индекс 1 квартала 2007 г. ОЗП=6,17; ЭМ=3,11; ЗПМ=6,17; МАТ=3,58
На единицу в ценах 2001г. |  |  |  |  | 161.06 |  | 161.06
ВСЕГО на физобъем (1) |  |  |  |  | 161.06 |  | 576.59
Всего с учетом "Индекс 1 квартала 2007 г. ОЗП=6,17; ЭМ=3,11; ЗПМ=6,17; МАТ=3,58" |  |  |  |  | 576.59
10.2 | прайс ОАО"ИвКУ" | Знак дорожный (8.3.1) цена:463,48/3,58=129,46 | шт | 2 | 129.46 |  | 129.46 | 926.93 |  |  | 926.93
Коэф. учт. в итогах: Индекс 1 квартала 2007 г. ОЗП=6,17; ЭМ=3,11; ЗПМ=6,17; МАТ=3,58
На единицу в ценах 2001г. |  |  |  |  | 129.46 |  | 258.92
ВСЕГО на физобъем (2) |  |  |  |  | 258.92 |  | 926.93
Всего с учетом "Индекс 1 квартала 2007 г. ОЗП=6,17; ЭМ=3,11; ЗПМ=6,17; МАТ=3,58" |  |  |  |  | 926.93
Итого прямые затраты по смете в ценах 2001г. | [7 empty] | 11279.97 | 459.91 | 2470.2 | 8349.86
172.88
Итого прямые затраты по смете с учетом коэффициентов к итогам | [7 empty] | 40412.46 | 2837.64 | 7682.32 | 29892.5
1066.67
Накладные расходы | [7 empty] | 5205.97
Сметная прибыль | [7 empty] | 3148.72
Итого | [7 empty] | 48767.15
Временные 1,4% | [7 empty] | 682.74
Итого | [7 empty] | 49449.89
Непредвиденные затраты 2% | [7 empty] | 989
Итого с непредвиденными | [7 empty] | 50438.89
НДС 18% | [7 empty] | 9079
ВСЕГО по смете | [7 empty] | 59517.89
Составил Ушакова И.В.
Проверил Кешишян И.В.