## Локальная смета
УТВЕРЖДАЮ:
Начальник управления благоустройства
__________________Соловьев А.В.
"___" ___________ 200_ г.
ЛОКАЛЬНЫЙ СМЕТНЫЙ РАСЧЕТ №
На благоустройство ж/д переезда на ул.Сахарова - Шевченко
Сметная стоимость 31599,69 руб.
Средства на оплату труда 2707,08 руб.
Составлен(а) в текущих (прогнозных) ценах по состоянию на 1 квартал 2007 г.
№ пп | Обоснование | Наименование работ и затрат | Ед. изм. | Кол. | Стоимость единицы, руб. |  |  | Общая стоимость, руб.
[5 empty] | Всего | Экспл. маш. | Мат-ы | Всего | в т.ч. оплата труда | Экспл. маш. | Мат-ы
[5 empty] | оплата труда | в т.ч. оплата труда |  |  |  | в т.ч. оплата труда
1 | 2 | 3 | 4 | 5 | 6 | 7 | 8 | 10 | 11 | 12 | 13
1 | ТЕР01-02-027-01 | Очистка и планировка площадей механизированным способом, группа грунтов 1 | 1000 м2 спланированной площади | 0.056 | 154.96 | 154.96 |  | 26.99 |  | 26.99
|  | Коэф-ты к позиции: общ.указ.п.1.13 ОЗП=1,15; ЭМ=1,25; ЗПМ=1,25; ТЗМ=1,25 Коэф. учт. в итогах: Индекс 1 квартала 2007 г. ОЗП=6,17; ЭМ=3,11; ЗПМ=6,17; МАТ=3,58 |  |  |  | 12.63 |  |  |  | 4.38
На единицу в ценах 2001г. |  |  |  |  | 123.97 | 123.97
10.1
Итого на единицу с учетом "общ.указ.п.1.13 ОЗП=1,15; ЭМ=1,25; ЗПМ=1,25; ТЗМ=1,25" |  |  |  |  | 154.96 | 154.96
12.63
ВСЕГО на физобъем (0,056) |  |  |  |  | 8.68 | 8.68
0.71
Всего с учетом "Индекс 1 квартала 2007 г. ОЗП=6,17; ЭМ=3,11; ЗПМ=6,17; МАТ=3,58" |  |  |  |  | 26.99 | 26.99
4.38
Накладные расходы 80%*0,94 ФОТ (от 4,38) |  |  |  |  | 3.29
Сметная прибыль 45%*0,85 ФОТ (от 4,38) |  |  |  |  | 1.68
Итого c накладными и см. прибылью |  |  |  |  | 31.96
2 | ССЦ 1/07 | Перевозка земли и грязи с погрузочными работами на 10 км.Расчет:8,93+60,82=69,75/3,11=22,43 | т | 0.448 | 22.43 | 22.43 |  | 31.26 |  | 31.26
Коэф. учт. в итогах: Индекс 1 квартала 2007 г. ОЗП=6,17; ЭМ=3,11; ЗПМ=6,17; МАТ=3,58
На единицу в ценах 2001г. |  |  |  |  | 22.43 | 22.43
ВСЕГО на физобъем (0,448) |  |  |  |  | 10.05 | 10.05
Всего с учетом "Индекс 1 квартала 2007 г. ОЗП=6,17; ЭМ=3,11; ЗПМ=6,17; МАТ=3,58" |  |  |  |  | 31.26 | 31.26
3 | ТЕР27-03-009-01 | Срезка поверхностного слоя асфальтобетонных дорожных покрытий методом холодного фрезерования при ширине барабана фрезы 1000 мм, толщина слоя 5 см | 100 м2 | 0.56 | 1363.25 | 1325.88 | 9.79 | 2424.05 | 95.26 | 2309.14 | 19.65
|  | Коэф-ты к позиции: общ.указ.п.1.13 ОЗП=1,15; ЭМ=1,25; ЗПМ=1,25; ТЗМ=1,25 Коэф. учт. в итогах: Индекс 1 квартала 2007 г. ОЗП=6,17; ЭМ=3,11; ЗПМ=6,17; МАТ=3,58 |  |  | 27.58 | 104.79 |  |  |  | 362.06
На единицу в ценах 2001г. |  |  |  |  | 1094.47 | 1060.7 | 9.79
[5 empty] | 23.98 | 83.83
Итого на единицу с учетом "общ.указ.п.1.13 ОЗП=1,15; ЭМ=1,25; ЗПМ=1,25; ТЗМ=1,25" |  |  |  |  | 1363.25 | 1325.88 | 9.79
[5 empty] | 27.58 | 104.79
ВСЕГО на физобъем (0,56) |  |  |  |  | 763.42 | 742.49 | 5.49
[5 empty] | 15.44 | 58.68
Всего с учетом "Индекс 1 квартала 2007 г. ОЗП=6,17; ЭМ=3,11; ЗПМ=6,17; МАТ=3,58" |  |  |  |  | 2424.05 | 2309.14 | 19.65
[5 empty] | 95.26 | 362.06
Накладные расходы 142%*0,94 ФОТ (от 457,32) |  |  |  |  | 610.43
Сметная прибыль 95%*0,85 ФОТ (от 457,32) |  |  |  |  | 369.29
Итого c накладными и см. прибылью |  |  |  |  | 3403.77
4 | ССЦ 1/07 | Перевозка лома асфальтобетона на 10 км. Расчет:60,82/3,11=19,56 | т | 5.908 | 19.56 | 19.56 |  | 359.39 |  | 359.39
Коэф. учт. в итогах: Индекс 1 квартала 2007 г. ОЗП=6,17; ЭМ=3,11; ЗПМ=6,17; МАТ=3,58
На единицу в ценах 2001г. |  |  |  |  | 19.56 | 19.56
ВСЕГО на физобъем (5,908) |  |  |  |  | 115.56 | 115.56
Всего с учетом "Индекс 1 квартала 2007 г. ОЗП=6,17; ЭМ=3,11; ЗПМ=6,17; МАТ=3,58" |  |  |  |  | 359.39 | 359.39
5 | ТЕР27-06-026-01 | Розлив вяжущих материалов | 1 т | 0.0168 | 52.49 | 52.49 |  | 2.74 |  | 2.74
|  | Коэф-ты к позиции: общ.указ.п.1.13 ОЗП=1,15; ЭМ=1,25; ЗПМ=1,25; ТЗМ=1,25 Коэф. учт. в итогах: Индекс 1 квартала 2007 г. ОЗП=6,17; ЭМ=3,11; ЗПМ=6,17; МАТ=3,58 |  |  |  | 7.33 |  |  |  | 0.74
На единицу в ценах 2001г. |  |  |  |  | 41.99 | 41.99
5.86
Итого на единицу с учетом "общ.указ.п.1.13 ОЗП=1,15; ЭМ=1,25; ЗПМ=1,25; ТЗМ=1,25" |  |  |  |  | 52.49 | 52.49
7.33
ВСЕГО на физобъем (0,0168) |  |  |  |  | 0.88 | 0.88
0.12
Всего с учетом "Индекс 1 квартала 2007 г. ОЗП=6,17; ЭМ=3,11; ЗПМ=6,17; МАТ=3,58" |  |  |  |  | 2.74 | 2.74
0.74
Накладные расходы 142%*0,94 ФОТ (от 0,74) |  |  |  |  | 0.99
Сметная прибыль 95%*0,85 ФОТ (от 0,74) |  |  |  |  | 0.6
Итого c накладными и см. прибылью |  |  |  |  | 4.33
5.1 | ИвСЦ 1/07 101-1559 | Битум цена: 7234,36/3,58=2020,77 | т | 0.0173 | 2020.77 |  | 2020.77 | 125.16 |  |  | 125.16
Коэф. учт. в итогах: Индекс 1 квартала 2007 г. ОЗП=6,17; ЭМ=3,11; ЗПМ=6,17; МАТ=3,58
На единицу в ценах 2001г. |  |  |  |  | 2020.77 |  | 34.96
ВСЕГО на физобъем (0,0173) |  |  |  |  | 34.96 |  | 125.16
Всего с учетом "Индекс 1 квартала 2007 г. ОЗП=6,17; ЭМ=3,11; ЗПМ=6,17; МАТ=3,58" |  |  |  |  | 125.16
6 | ТЕР27-06-020-01 | Устройство покрытия толщиной 4 см из горячих асфальтобетонных смесей плотных мелкозернистых типа АБВ, плотность каменных материалов 2,5-2,9 т/м3 | 1000 м2 покрытия | 0.056 | 4079.62 | 3511.65 | 226.62 | 774.98 | 117.97 | 611.58 | 45.43
|  | Коэф-ты к позиции: общ.указ.п.1.13 ОЗП=1,15; ЭМ=1,25; ЗПМ=1,25; ТЗМ=1,25 Коэф. учт. в итогах: Индекс 1 квартала 2007 г. ОЗП=6,17; ЭМ=3,11; ЗПМ=6,17; МАТ=3,58 |  |  | 341.35 | 252.23 |  |  |  | 87.12
На единицу в ценах 2001г. |  |  |  |  | 3332.77 | 2809.32 | 226.62
[5 empty] | 296.83 | 201.78
Итого на единицу с учетом "общ.указ.п.1.13 ОЗП=1,15; ЭМ=1,25; ЗПМ=1,25; ТЗМ=1,25" |  |  |  |  | 4079.62 | 3511.65 | 226.62
[5 empty] | 341.35 | 252.23
ВСЕГО на физобъем (0,056) |  |  |  |  | 228.46 | 196.65 | 12.69
[5 empty] | 19.12 | 14.12
Всего с учетом "Индекс 1 квартала 2007 г. ОЗП=6,17; ЭМ=3,11; ЗПМ=6,17; МАТ=3,58" |  |  |  |  | 774.98 | 611.58 | 45.43
[5 empty] | 117.97 | 87.12
Накладные расходы 142%*0,94 ФОТ (от 205,09) |  |  |  |  | 273.75
Сметная прибыль 95%*0,85 ФОТ (от 205,09) |  |  |  |  | 165.61
Итого c накладными и см. прибылью |  |  |  |  | 1214.34
6.1 | ИвСЦ 1/07 410-0007 | Смесь асфальтобетонная тип В цена:1462,11/3,58=408,41 | т | 5.41 | 408.41 |  | 408.41 | 7910.01 |  |  | 7910.01
Коэф. учт. в итогах: Индекс 1 квартала 2007 г. ОЗП=6,17; ЭМ=3,11; ЗПМ=6,17; МАТ=3,58
На единицу в ценах 2001г. |  |  |  |  | 408.41 |  | 2209.5
ВСЕГО на физобъем (5,41) |  |  |  |  | 2209.5 |  | 7910.01
Всего с учетом "Индекс 1 квартала 2007 г. ОЗП=6,17; ЭМ=3,11; ЗПМ=6,17; МАТ=3,58" |  |  |  |  | 7910.01
7 | ТЕР27-06-021-01 | При изменении толщины покрытия на 0,5 см добавлять или исключать к норме 27-06-020-1(до 5 см) | 1000 м2 покрытия | 0.112 | 7.7 | 3.88 | 3.01 | 3.12 | 0.56 | 1.34 | 1.22
|  | Коэф-ты к позиции: общ.указ.п.1.13 ОЗП=1,15; ЭМ=1,25; ЗПМ=1,25; ТЗМ=1,25 Коэф. учт. в итогах: Индекс 1 квартала 2007 г. ОЗП=6,17; ЭМ=3,11; ЗПМ=6,17; МАТ=3,58 |  |  | 0.81
На единицу в ценах 2001г. |  |  |  |  | 6.81 | 3.1 | 3.01
0.7
Итого на единицу с учетом "общ.указ.п.1.13 ОЗП=1,15; ЭМ=1,25; ЗПМ=1,25; ТЗМ=1,25" |  |  |  |  | 7.7 | 3.88 | 3.01
0.81
ВСЕГО на физобъем (0,112) |  |  |  |  | 0.86 | 0.43 | 0.34
0.09
Всего с учетом "Индекс 1 квартала 2007 г. ОЗП=6,17; ЭМ=3,11; ЗПМ=6,17; МАТ=3,58" |  |  |  |  | 3.12 | 1.34 | 1.22
0.56
Накладные расходы 142%*0,94 ФОТ (от 0,56) |  |  |  |  | 0.75
Сметная прибыль 95%*0,85 ФОТ (от 0,56) |  |  |  |  | 0.45
Итого c накладными и см. прибылью |  |  |  |  | 4.32
7.1 | ИвСЦ 1/07 410-0007 | Смесь асфальтобетонная тип В цена:1462,11/3,58=408,41 | т | 1.3552 | 408.41 |  | 408.41 | 1981.46 |  |  | 1981.46
Коэф. учт. в итогах: Индекс 1 квартала 2007 г. ОЗП=6,17; ЭМ=3,11; ЗПМ=6,17; МАТ=3,58
На единицу в ценах 2001г. |  |  |  |  | 408.41 |  | 553.48
ВСЕГО на физобъем (1,3552) |  |  |  |  | 553.48 |  | 1981.46
Всего с учетом "Индекс 1 квартала 2007 г. ОЗП=6,17; ЭМ=3,11; ЗПМ=6,17; МАТ=3,58" |  |  |  |  | 1981.46
8 | ТЕР27-09-004-02 прим. | Установка столбиков сигнальных деревянных | 100 шт. | 0.21 | 6065.19 | 362.16 | 4221.84 | 5329.69 | 1919.18 | 236.52 | 3173.99
|  | Коэф-ты к позиции: общ.указ.п.1.13 ОЗП=1,15; ЭМ=1,25; ЗПМ=1,25; ТЗМ=1,25 Коэф. учт. в итогах: Индекс 1 квартала 2007 г. ОЗП=6,17; ЭМ=3,11; ЗПМ=6,17; МАТ=3,58 |  |  | 1481.19 | 40.58 |  |  |  | 52.57
На единицу в ценах 2001г. |  |  |  |  | 5799.56 | 289.73 | 4221.84
[5 empty] | 1287.99 | 32.46
Итого на единицу с учетом "общ.указ.п.1.13 ОЗП=1,15; ЭМ=1,25; ЗПМ=1,25; ТЗМ=1,25" |  |  |  |  | 6065.19 | 362.16 | 4221.84
[5 empty] | 1481.19 | 40.58
ВСЕГО на физобъем (0,21) |  |  |  |  | 1273.69 | 76.05 | 886.59
[5 empty] | 311.05 | 8.52
Всего с учетом "Индекс 1 квартала 2007 г. ОЗП=6,17; ЭМ=3,11; ЗПМ=6,17; МАТ=3,58" |  |  |  |  | 5329.69 | 236.52 | 3173.99
[5 empty] | 1919.18 | 52.57
Накладные расходы 142%*0,94 ФОТ (от 1 971,75) |  |  |  |  | 2631.89
Сметная прибыль 95%*0,85 ФОТ (от 1 971,75) |  |  |  |  | 1592.19
Итого c накладными и см. прибылью |  |  |  |  | 9553.77
9 | ТЕР27-09-012-01 | Установка дополнительных щитков | 100 знаков | 0.02 | 833.75 |  | 288.62 | 87.94 | 67.25 |  | 20.69
|  | Коэф-ты к позиции: общ.указ.п.1.13 ОЗП=1,15; ЭМ=1,25; ЗПМ=1,25; ТЗ=1,15 Коэф. учт. в итогах: Индекс 1 квартала 2007 г. ОЗП=6,17; ЭМ=3,11; ЗПМ=6,17; МАТ=3,58 |  |  | 545.13
На единицу в ценах 2001г. |  |  |  |  | 762.65 |  | 288.62
474.03
Итого на единицу с учетом "общ.указ.п.1.13 ОЗП=1,15; ЭМ=1,25; ЗПМ=1,25; ТЗ=1,15" |  |  |  |  | 833.75 |  | 288.62
545.13
ВСЕГО на физобъем (0,02) |  |  |  |  | 16.68 |  | 5.78
10.9
Всего с учетом "Индекс 1 квартала 2007 г. ОЗП=6,17; ЭМ=3,11; ЗПМ=6,17; МАТ=3,58" |  |  |  |  | 87.94 |  | 20.69
67.25
Накладные расходы 142%*0,94 ФОТ (от 67,25) |  |  |  |  | 89.77
Сметная прибыль 95%*0,85 ФОТ (от 67,25) |  |  |  |  | 54.3
Итого c накладными и см. прибылью |  |  |  |  | 232.01
10 | прайс ОАО"ИвКУ" | Знак дорожный (1.1) цена:576,61/3,58=161,06 | шт | 1 | 161.06 |  | 161.06 | 576.59 |  |  | 576.59
Коэф. учт. в итогах: Индекс 1 квартала 2007 г. ОЗП=6,17; ЭМ=3,11; ЗПМ=6,17; МАТ=3,58
На единицу в ценах 2001г. |  |  |  |  | 161.06 |  | 161.06
ВСЕГО на физобъем (1) |  |  |  |  | 161.06 |  | 576.59
Всего с учетом "Индекс 1 квартала 2007 г. ОЗП=6,17; ЭМ=3,11; ЗПМ=6,17; МАТ=3,58" |  |  |  |  | 576.59
11 | прайс ОАО"ИвКУ" | Знак дорожный (8.3.1) цена:463,48/3,58=129,46 | шт | 1 | 129.46 |  | 129.46 | 463.47 |  |  | 463.47
Коэф. учт. в итогах: Индекс 1 квартала 2007 г. ОЗП=6,17; ЭМ=3,11; ЗПМ=6,17; МАТ=3,58
На единицу в ценах 2001г. |  |  |  |  | 129.46 |  | 129.46
ВСЕГО на физобъем (1) |  |  |  |  | 129.46 |  | 463.47
Всего с учетом "Индекс 1 квартала 2007 г. ОЗП=6,17; ЭМ=3,11; ЗПМ=6,17; МАТ=3,58" |  |  |  |  | 463.47
Итого прямые затраты по смете в ценах 2001г. | [7 empty] | 5506.74 | 356.6 | 1150.79 | 3999.35
82.15
Итого прямые затраты по смете с учетом коэффициентов к итогам | [7 empty] | 20096.86 | 2200.22 | 3578.96 | 14317.68
506.86
Накладные расходы | [7 empty] | 3610.85
Сметная прибыль | [7 empty] | 2184.11
Итого | [7 empty] | 25891.82
Временные 1,4% | [7 empty] | 362.49
Итого | [7 empty] | 26254.31
Непредвиденные затраты 2% | [7 empty] | 525.09
Итого с непредвиденными | [7 empty] | 26779.4
НДС 18% | [7 empty] | 4820.29
ВСЕГО по смете | [7 empty] | 31599.69
Составил Ушакова И.В.
Проверил Кешишян И.В.